## 專案摘要
專案材料統計總覽
支撐總組數 |  | 材料種類 |  | 專案總重
1045 | 組 | 74 | 項 | 5360 | kg
下料材料 |  | 建議原料根數 |  | 下料段數
20 | 種 | 82 | 根 | 937 | 段
Workbook 結構
重量分析：單件與專案總量對照
支撐分類統計：採購/製裝數量彙總與命中依據
材料合計：採購清單與來源追蹤
下料明細：每根原料的切割順序
下料圖示：以比例色塊顯示每根原料使用狀態
注意事項
材料與重量仍以各 Type calculator 與 component table 為準。
下料圖示為規劃輔助；現場仍需依實際餘料與鋸口條件確認。

## 重量明細表
IEC 管架支撐 - 重量明細表
支撐總組數: 1045 組 成功項目: 617 錯誤項目: 87 全案總重: 5360.000 kg
型號 | 項次 | 品名 | 規格 | 材質 | 長度(mm) | 寬度(mm) | 屬性 | 單件數量 | 組數 | 總數量 | 單件重(kg) | 單組小計(kg) | 總重(kg) | 重量計算式 | 物件類別 | 製造方式
51-1B | 1 | FLAT BAR | 9 | A36/SS400 | 30 | 50 | 鋼板類 | 2 | 2 | 4 | 0.11 | 0.21 | 0.42 | 2件 × 30×50×9mm × 7.85 t/m³ = 0.210 kg | fabricated_part | plate_cut
小計 51-1B | [8 empty] | 2 |  |  |  | 0.42
24-L50-04 | 1 | 角鋼 | 50*50*6 | A36/SS400 | 400 |  | 型鋼類 | 1 | 1 | 1 | 1.77 | 1.77 | 1.77 | 1件 × 400mm ÷ 1,000 × 4.430 kg/m = 1.770 kg | primary_structure | raw_cut
小計 24-L50-04 | [8 empty] | 1 |  |  |  | 1.77
57-1B-A | 1 | U-BOLT | UB-1B | Carbon Steel |  |  | 螺栓類 | 1 | 1 | 1 | 1 | 1 | 1 | 1 SET × 1.000 kg/SET = 1.000 kg | accessory | purchased
57-1B-A | 2 | FINISHED HEX NUT | 1/4" | Carbon Steel |  |  | 螺栓類 | 4 | 1 | 4 | 0 | 0 | 0 | 4 × 0.000 kg = 0.000 kg | accessory | purchased
小計 57-1B-A | [8 empty] | 1 |  |  |  | 1
57-1B-B | 1 | U-BOLT | UB-1B | Carbon Steel |  |  | 螺栓類 | 1 | 1 | 1 | 1 | 1 | 1 | 1 SET × 1.000 kg/SET = 1.000 kg | accessory | purchased
57-1B-B | 2 | FINISHED HEX NUT | 1/4" | Carbon Steel |  |  | 螺栓類 | 4 | 1 | 4 | 0 | 0 | 0 | 4 × 0.000 kg = 0.000 kg | accessory | purchased
小計 57-1B-B | [8 empty] | 1 |  |  |  | 1
25-L50-0203A-0101 | 1 | 角鋼 | 50*50*6 | A36/SS400 | 300 |  | 型鋼類 | 1 | 1 | 1 | 1.33 | 1.33 | 1.33 | 1件 × 300mm ÷ 1,000 × 4.430 kg/m = 1.330 kg | primary_structure | raw_cut
25-L50-0203A-0101 | 2 | 角鋼 | 50*50*6 | A36/SS400 | 200 |  | 型鋼類 | 1 | 1 | 1 | 0.89 | 0.89 | 0.89 | 1件 × 200mm ÷ 1,000 × 4.430 kg/m = 0.890 kg | primary_structure | raw_cut
小計 25-L50-0203A-0101 | [8 empty] | 1 |  |  |  | 2.22
59-1B-B(S) | 1 | TYPE 59 翼形角板 | A80 x B55 x P25 x C15 x t6 | A240-304 | 80 | 55 | 鋼板類 | 1 | 1 | 1 | 0.16 | 0.16 | 0.16 | 1件 × [80×55 - (55-15)×(80-25)/2 = 3300 mm2] × t6 × 7.93 ÷ 1,000,000 = 0.160 kg | fabricated_part | shaped_plate
小計 59-1B-B(S) | [8 empty] | 1 |  |  |  | 0.16
57-1B-A | 1 | U-BOLT | UB-1B | Carbon Steel |  |  | 螺栓類 | 1 | 1 | 1 | 1 | 1 | 1 | 1 SET × 1.000 kg/SET = 1.000 kg | accessory | purchased
57-1B-A | 2 | FINISHED HEX NUT | 1/4" | Carbon Steel |  |  | 螺栓類 | 4 | 1 | 4 | 0 | 0 | 0 | 4 × 0.000 kg = 0.000 kg | accessory | purchased
小計 57-1B-A | [8 empty] | 1 |  |  |  | 1
35-L50-06A | 1 | 角鋼 | 50*50*6 | A36/SS400 | 600 |  | 型鋼類 | 1 | 1 | 1 | 2.66 | 2.66 | 2.66 | 1件 × 600mm ÷ 1,000 × 4.430 kg/m = 2.660 kg | primary_structure | raw_cut
小計 35-L50-06A | [8 empty] | 1 |  |  |  | 2.66
66-1B(P)-100-150 | 1 | Pad_52Type | 1.65 | A36/SS400 | 200 | 35 | 鋼板類 | 1 | 1 | 1 | 0.09 | 0.09 | 0.09 | 1件 × 200×35×2mm × 7.85 t/m³ = 0.090 kg | fabricated_part | plate_cut
66-1B(P)-100-150 | 2 | H型鋼 | 200*100*5.5 | A36/SS400 | 150 |  | 型鋼類 | 1 | 1 | 1 | 3.19 | 3.19 | 3.19 | 1件 × 150mm ÷ 1,000 × 21.300 kg/m = 3.190 kg | primary_structure | raw_cut
小計 66-1B(P)-100-150 | [8 empty] | 1 |  |  |  | 3.28
24-L50-04 | 1 | 角鋼 | 50*50*6 | A36/SS400 | 400 |  | 型鋼類 | 1 | 2 | 2 | 1.77 | 1.77 | 3.54 | 1件 × 400mm ÷ 1,000 × 4.430 kg/m = 1.770 kg | primary_structure | raw_cut
小計 24-L50-04 | [8 empty] | 2 |  |  |  | 3.54
57-1B-A | 1 | U-BOLT | UB-1B | Carbon Steel |  |  | 螺栓類 | 1 | 3 | 3 | 1 | 1 | 3 | 1 SET × 1.000 kg/SET = 1.000 kg | accessory | purchased
57-1B-A | 2 | FINISHED HEX NUT | 1/4" | Carbon Steel |  |  | 螺栓類 | 4 | 3 | 12 | 0 | 0 | 0 | 4 × 0.000 kg = 0.000 kg | accessory | purchased
小計 57-1B-A | [8 empty] | 3 |  |  |  | 3
24-L50-06 | 1 | 角鋼 | 50*50*6 | A36/SS400 | 600 |  | 型鋼類 | 1 | 1 | 1 | 2.66 | 2.66 | 2.66 | 1件 × 600mm ÷ 1,000 × 4.430 kg/m = 2.660 kg | primary_structure | raw_cut
小計 24-L50-06 | [8 empty] | 1 |  |  |  | 2.66
57-1B-A | 1 | U-BOLT | UB-1B | Carbon Steel |  |  | 螺栓類 | 1 | 2 | 2 | 1 | 1 | 2 | 1 SET × 1.000 kg/SET = 1.000 kg | accessory | purchased
57-1B-A | 2 | FINISHED HEX NUT | 1/4" | Carbon Steel |  |  | 螺栓類 | 4 | 2 | 8 | 0 | 0 | 0 | 4 × 0.000 kg = 0.000 kg | accessory | purchased
小計 57-1B-A | [8 empty] | 2 |  |  |  | 2
35-L50-05A | 1 | 角鋼 | 50*50*6 | A36/SS400 | 500 |  | 型鋼類 | 1 | 1 | 1 | 2.21 | 2.21 | 2.21 | 1件 × 500mm ÷ 1,000 × 4.430 kg/m = 2.210 kg | primary_structure | raw_cut
小計 35-L50-05A | [8 empty] | 1 |  |  |  | 2.21
57-1B-A | 1 | U-BOLT | UB-1B | Carbon Steel |  |  | 螺栓類 | 1 | 4 | 4 | 1 | 1 | 4 | 1 SET × 1.000 kg/SET = 1.000 kg | accessory | purchased
57-1B-A | 2 | FINISHED HEX NUT | 1/4" | Carbon Steel |  |  | 螺栓類 | 4 | 4 | 16 | 0 | 0 | 0 | 4 × 0.000 kg = 0.000 kg | accessory | purchased
小計 57-1B-A | [8 empty] | 4 |  |  |  | 4
35-L50-05A | 1 | 角鋼 | 50*50*6 | A36/SS400 | 500 |  | 型鋼類 | 1 | 1 | 1 | 2.21 | 2.21 | 2.21 | 1件 × 500mm ÷ 1,000 × 4.430 kg/m = 2.210 kg | primary_structure | raw_cut
小計 35-L50-05A | [8 empty] | 1 |  |  |  | 2.21
23-L50-03A | 1 | 角鋼 | 50*50*6 | A36/SS400 | 300 |  | 型鋼類 | 1 | 2 | 2 | 1.33 | 1.33 | 2.66 | 1件 × 300mm ÷ 1,000 × 4.430 kg/m = 1.330 kg | primary_structure | raw_cut
23-L50-03A | 2 | 角鋼 | 50*50*6 | A36/SS400 | 300 |  | 型鋼類 | 1 | 2 | 2 | 1.33 | 1.33 | 2.66 | 1件 × 300mm ÷ 1,000 × 4.430 kg/m = 1.330 kg | primary_structure | raw_cut
小計 23-L50-03A | [8 empty] | 2 |  |  |  | 5.32
57-1B-A | 1 | U-BOLT | UB-1B | Carbon Steel |  |  | 螺栓類 | 1 | 4 | 4 | 1 | 1 | 4 | 1 SET × 1.000 kg/SET = 1.000 kg | accessory | purchased
57-1B-A | 2 | FINISHED HEX NUT | 1/4" | Carbon Steel |  |  | 螺栓類 | 4 | 4 | 16 | 0 | 0 | 0 | 4 × 0.000 kg = 0.000 kg | accessory | purchased
小計 57-1B-A | [8 empty] | 4 |  |  |  | 4
35-L50-06A | 1 | 角鋼 | 50*50*6 | A36/SS400 | 600 |  | 型鋼類 | 1 | 2 | 2 | 2.66 | 2.66 | 5.32 | 1件 × 600mm ÷ 1,000 × 4.430 kg/m = 2.660 kg | primary_structure | raw_cut
小計 35-L50-06A | [8 empty] | 2 |  |  |  | 5.32
24-L50-04 | 1 | 角鋼 | 50*50*6 | A36/SS400 | 400 |  | 型鋼類 | 1 | 1 | 1 | 1.77 | 1.77 | 1.77 | 1件 × 400mm ÷ 1,000 × 4.430 kg/m = 1.770 kg | primary_structure | raw_cut
小計 24-L50-04 | [8 empty] | 1 |  |  |  | 1.77
57-1B-A | 1 | U-BOLT | UB-1B | Carbon Steel |  |  | 螺栓類 | 1 | 3 | 3 | 1 | 1 | 3 | 1 SET × 1.000 kg/SET = 1.000 kg | accessory | purchased
57-1B-A | 2 | FINISHED HEX NUT | 1/4" | Carbon Steel |  |  | 螺栓類 | 4 | 3 | 12 | 0 | 0 | 0 | 4 × 0.000 kg = 0.000 kg | accessory | purchased
小計 57-1B-A | [8 empty] | 3 |  |  |  | 3
66-1B(P)-A-150-150 | 1 | Pad_52Type | 1.65 | A36/SS400 | 200 | 35 | 鋼板類 | 1 | 1 | 1 | 0.09 | 0.09 | 0.09 | 1件 × 200×35×2mm × 7.85 t/m³ = 0.090 kg | fabricated_part | plate_cut
66-1B(P)-A-150-150 | 2 | H型鋼 | 200*100*5.5 | A36/SS400 | 150 |  | 型鋼類 | 1 | 1 | 1 | 3.19 | 3.19 | 3.19 | 1件 × 150mm ÷ 1,000 × 21.300 kg/m = 3.190 kg | primary_structure | raw_cut
小計 66-1B(P)-A-150-150 | [8 empty] | 1 |  |  |  | 3.28
24-L50-04 | 1 | 角鋼 | 50*50*6 | A36/SS400 | 400 |  | 型鋼類 | 1 | 2 | 2 | 1.77 | 1.77 | 3.54 | 1件 × 400mm ÷ 1,000 × 4.430 kg/m = 1.770 kg | primary_structure | raw_cut
小計 24-L50-04 | [8 empty] | 2 |  |  |  | 3.54
57-1B-A | 1 | U-BOLT | UB-1B | Carbon Steel |  |  | 螺栓類 | 1 | 3 | 3 | 1 | 1 | 3 | 1 SET × 1.000 kg/SET = 1.000 kg | accessory | purchased
57-1B-A | 2 | FINISHED HEX NUT | 1/4" | Carbon Steel |  |  | 螺栓類 | 4 | 3 | 12 | 0 | 0 | 0 | 4 × 0.000 kg = 0.000 kg | accessory | purchased
小計 57-1B-A | [8 empty] | 3 |  |  |  | 3
35-L75-07A | 1 | 角鋼 | 75*75*9 | A36/SS400 | 700 |  | 型鋼類 | 1 | 1 | 1 | 6.97 | 6.97 | 6.97 | 1件 × 700mm ÷ 1,000 × 9.960 kg/m = 6.970 kg | primary_structure | raw_cut
小計 35-L75-07A | [8 empty] | 1 |  |  |  | 6.97
66-1B(P)-100-150 | 1 | Pad_52Type | 1.65 | A36/SS400 | 200 | 35 | 鋼板類 | 1 | 1 | 1 | 0.09 | 0.09 | 0.09 | 1件 × 200×35×2mm × 7.85 t/m³ = 0.090 kg | fabricated_part | plate_cut
66-1B(P)-100-150 | 2 | H型鋼 | 200*100*5.5 | A36/SS400 | 150 |  | 型鋼類 | 1 | 1 | 1 | 3.19 | 3.19 | 3.19 | 1件 × 150mm ÷ 1,000 × 21.300 kg/m = 3.190 kg | primary_structure | raw_cut
小計 66-1B(P)-100-150 | [8 empty] | 1 |  |  |  | 3.28
57-1B-B | 1 | U-BOLT | UB-1B | Carbon Steel |  |  | 螺栓類 | 1 | 1 | 1 | 1 | 1 | 1 | 1 SET × 1.000 kg/SET = 1.000 kg | accessory | purchased
57-1B-B | 2 | FINISHED HEX NUT | 1/4" | Carbon Steel |  |  | 螺栓類 | 4 | 1 | 4 | 0 | 0 | 0 | 4 × 0.000 kg = 0.000 kg | accessory | purchased
小計 57-1B-B | [8 empty] | 1 |  |  |  | 1
PENETRATION HOLE | 錯誤 | Type PENETRATION HOLE not implemented | [6 empty] | 1
PENETRATION HOLE | 錯誤 | Type PENETRATION HOLE not implemented | [6 empty] | 1
57-1B-B | 1 | U-BOLT | UB-1B | Carbon Steel |  |  | 螺栓類 | 1 | 1 | 1 | 1 | 1 | 1 | 1 SET × 1.000 kg/SET = 1.000 kg | accessory | purchased
57-1B-B | 2 | FINISHED HEX NUT | 1/4" | Carbon Steel |  |  | 螺栓類 | 4 | 1 | 4 | 0 | 0 | 0 | 4 × 0.000 kg = 0.000 kg | accessory | purchased
小計 57-1B-B | [8 empty] | 1 |  |  |  | 1
24-L50-02 | 1 | 角鋼 | 50*50*6 | A36/SS400 | 200 |  | 型鋼類 | 1 | 1 | 1 | 0.89 | 0.89 | 0.89 | 1件 × 200mm ÷ 1,000 × 4.430 kg/m = 0.890 kg | primary_structure | raw_cut
小計 24-L50-02 | [8 empty] | 1 |  |  |  | 0.89
57-1B-A | 1 | U-BOLT | UB-1B | Carbon Steel |  |  | 螺栓類 | 1 | 1 | 1 | 1 | 1 | 1 | 1 SET × 1.000 kg/SET = 1.000 kg | accessory | purchased
57-1B-A | 2 | FINISHED HEX NUT | 1/4" | Carbon Steel |  |  | 螺栓類 | 4 | 1 | 4 | 0 | 0 | 0 | 4 × 0.000 kg = 0.000 kg | accessory | purchased
小計 57-1B-A | [8 empty] | 1 |  |  |  | 1
35-L50-03A | 1 | 角鋼 | 50*50*6 | A36/SS400 | 300 |  | 型鋼類 | 1 | 1 | 1 | 1.33 | 1.33 | 1.33 | 1件 × 300mm ÷ 1,000 × 4.430 kg/m = 1.330 kg | primary_structure | raw_cut
小計 35-L50-03A | [8 empty] | 1 |  |  |  | 1.33
57-1B-A | 1 | U-BOLT | UB-1B | Carbon Steel |  |  | 螺栓類 | 1 | 3 | 3 | 1 | 1 | 3 | 1 SET × 1.000 kg/SET = 1.000 kg | accessory | purchased
57-1B-A | 2 | FINISHED HEX NUT | 1/4" | Carbon Steel |  |  | 螺栓類 | 4 | 3 | 12 | 0 | 0 | 0 | 4 × 0.000 kg = 0.000 kg | accessory | purchased
小計 57-1B-A | [8 empty] | 3 |  |  |  | 3
23-L50-05A | 1 | 角鋼 | 50*50*6 | A36/SS400 | 500 |  | 型鋼類 | 1 | 2 | 2 | 2.21 | 2.21 | 4.42 | 1件 × 500mm ÷ 1,000 × 4.430 kg/m = 2.210 kg | primary_structure | raw_cut
23-L50-05A | 2 | 角鋼 | 50*50*6 | A36/SS400 | 300 |  | 型鋼類 | 1 | 2 | 2 | 1.33 | 1.33 | 2.66 | 1件 × 300mm ÷ 1,000 × 4.430 kg/m = 1.330 kg | primary_structure | raw_cut
小計 23-L50-05A | [8 empty] | 2 |  |  |  | 7.08
57-2B-A | 1 | U-BOLT | UB-2B | Carbon Steel |  |  | 螺栓類 | 1 | 3 | 3 | 1 | 1 | 3 | 1 SET × 1.000 kg/SET = 1.000 kg | accessory | purchased
57-2B-A | 2 | FINISHED HEX NUT | 3/8" | Carbon Steel |  |  | 螺栓類 | 4 | 3 | 12 | 0 | 0 | 0 | 4 × 0.000 kg = 0.000 kg | accessory | purchased
小計 57-2B-A | [8 empty] | 3 |  |  |  | 3
32-L50-0403 | 1 | 角鋼 | 50*50*6 | A36/SS400 | 300 |  | 型鋼類 | 1 | 1 | 1 | 1.33 | 1.33 | 1.33 | 1件 × 300mm ÷ 1,000 × 4.430 kg/m = 1.330 kg | primary_structure | raw_cut
32-L50-0403 | 2 | 角鋼 | 50*50*6 | A36/SS400 | 400 |  | 型鋼類 | 1 | 1 | 1 | 1.77 | 1.77 | 1.77 | 1件 × 400mm ÷ 1,000 × 4.430 kg/m = 1.770 kg | primary_structure | raw_cut
32-L50-0403 | 3 | 角鋼 | 50*50*6 | A36/SS400 | 300 |  | 型鋼類 | 1 | 1 | 1 | 1.33 | 1.33 | 1.33 | 1件 × 300mm ÷ 1,000 × 4.430 kg/m = 1.330 kg | primary_structure | raw_cut
小計 32-L50-0403 | [8 empty] | 1 |  |  |  | 4.43
25-L65-0504A-0303 | 1 | 角鋼 | 65*65*6 | A36/SS400 | 400 |  | 型鋼類 | 1 | 2 | 2 | 2.36 | 2.36 | 4.72 | 1件 × 400mm ÷ 1,000 × 5.910 kg/m = 2.360 kg | primary_structure | raw_cut
25-L65-0504A-0303 | 2 | 角鋼 | 65*65*6 | A36/SS400 | 500 |  | 型鋼類 | 1 | 2 | 2 | 2.96 | 2.96 | 5.92 | 1件 × 500mm ÷ 1,000 × 5.910 kg/m = 2.960 kg | primary_structure | raw_cut
小計 25-L65-0504A-0303 | [8 empty] | 2 |  |  |  | 10.64
59-2B-B(S) | 1 | TYPE 59 翼形角板 | A80 x B55 x P25 x C15 x t6 | A240-304 | 80 | 55 | 鋼板類 | 1 | 1 | 1 | 0.16 | 0.16 | 0.16 | 1件 × [80×55 - (55-15)×(80-25)/2 = 3300 mm2] × t6 × 7.93 ÷ 1,000,000 = 0.160 kg | fabricated_part | shaped_plate
小計 59-2B-B(S) | [8 empty] | 1 |  |  |  | 0.16
57-2B-A | 1 | U-BOLT | UB-2B | Carbon Steel |  |  | 螺栓類 | 1 | 3 | 3 | 1 | 1 | 3 | 1 SET × 1.000 kg/SET = 1.000 kg | accessory | purchased
57-2B-A | 2 | FINISHED HEX NUT | 3/8" | Carbon Steel |  |  | 螺栓類 | 4 | 3 | 12 | 0 | 0 | 0 | 4 × 0.000 kg = 0.000 kg | accessory | purchased
小計 57-2B-A | [8 empty] | 3 |  |  |  | 3
35-L75-09A | 1 | 角鋼 | 75*75*9 | A36/SS400 | 900 |  | 型鋼類 | 1 | 2 | 2 | 8.96 | 8.96 | 17.92 | 1件 × 900mm ÷ 1,000 × 9.960 kg/m = 8.960 kg | primary_structure | raw_cut
小計 35-L75-09A | [8 empty] | 2 |  |  |  | 17.92
57-2B-A | 1 | U-BOLT | UB-2B | Carbon Steel |  |  | 螺栓類 | 1 | 2 | 2 | 1 | 1 | 2 | 1 SET × 1.000 kg/SET = 1.000 kg | accessory | purchased
57-2B-A | 2 | FINISHED HEX NUT | 3/8" | Carbon Steel |  |  | 螺栓類 | 4 | 2 | 8 | 0 | 0 | 0 | 4 × 0.000 kg = 0.000 kg | accessory | purchased
小計 57-2B-A | [8 empty] | 2 |  |  |  | 2
59-2B-B(S) | 1 | TYPE 59 翼形角板 | A80 x B55 x P25 x C15 x t6 | A240-304 | 80 | 55 | 鋼板類 | 1 | 1 | 1 | 0.16 | 0.16 | 0.16 | 1件 × [80×55 - (55-15)×(80-25)/2 = 3300 mm2] × t6 × 7.93 ÷ 1,000,000 = 0.160 kg | fabricated_part | shaped_plate
小計 59-2B-B(S) | [8 empty] | 1 |  |  |  | 0.16
57-1B-B | 1 | U-BOLT | UB-1B | Carbon Steel |  |  | 螺栓類 | 1 | 1 | 1 | 1 | 1 | 1 | 1 SET × 1.000 kg/SET = 1.000 kg | accessory | purchased
57-1B-B | 2 | FINISHED HEX NUT | 1/4" | Carbon Steel |  |  | 螺栓類 | 4 | 1 | 4 | 0 | 0 | 0 | 4 × 0.000 kg = 0.000 kg | accessory | purchased
小計 57-1B-B | [8 empty] | 1 |  |  |  | 1
57-1B-A | 1 | U-BOLT | UB-1B | Carbon Steel |  |  | 螺栓類 | 1 | 3 | 3 | 1 | 1 | 3 | 1 SET × 1.000 kg/SET = 1.000 kg | accessory | purchased
57-1B-A | 2 | FINISHED HEX NUT | 1/4" | Carbon Steel |  |  | 螺栓類 | 4 | 3 | 12 | 0 | 0 | 0 | 4 × 0.000 kg = 0.000 kg | accessory | purchased
小計 57-1B-A | [8 empty] | 3 |  |  |  | 3
35-L50-05A | 1 | 角鋼 | 50*50*6 | A36/SS400 | 500 |  | 型鋼類 | 1 | 1 | 1 | 2.21 | 2.21 | 2.21 | 1件 × 500mm ÷ 1,000 × 4.430 kg/m = 2.210 kg | primary_structure | raw_cut
小計 35-L50-05A | [8 empty] | 1 |  |  |  | 2.21
23-L50-06B | 1 | 角鋼 | 50*50*6 | A36/SS400 | 600 |  | 型鋼類 | 1 | 1 | 1 | 2.66 | 2.66 | 2.66 | 1件 × 600mm ÷ 1,000 × 4.430 kg/m = 2.660 kg | primary_structure | raw_cut
23-L50-06B | 2 | 角鋼 | 50*50*6 | A36/SS400 | 500 |  | 型鋼類 | 1 | 1 | 1 | 2.21 | 2.21 | 2.21 | 1件 × 500mm ÷ 1,000 × 4.430 kg/m = 2.210 kg | primary_structure | raw_cut
小計 23-L50-06B | [8 empty] | 1 |  |  |  | 4.87
25-L50-0502A-0303 | 1 | 角鋼 | 50*50*6 | A36/SS400 | 200 |  | 型鋼類 | 1 | 1 | 1 | 0.89 | 0.89 | 0.89 | 1件 × 200mm ÷ 1,000 × 4.430 kg/m = 0.890 kg | primary_structure | raw_cut
25-L50-0502A-0303 | 2 | 角鋼 | 50*50*6 | A36/SS400 | 500 |  | 型鋼類 | 1 | 1 | 1 | 2.21 | 2.21 | 2.21 | 1件 × 500mm ÷ 1,000 × 4.430 kg/m = 2.210 kg | primary_structure | raw_cut
小計 25-L50-0502A-0303 | [8 empty] | 1 |  |  |  | 3.1
59-1B-B(S) | 1 | TYPE 59 翼形角板 | A80 x B55 x P25 x C15 x t6 | A240-304 | 80 | 55 | 鋼板類 | 1 | 1 | 1 | 0.16 | 0.16 | 0.16 | 1件 × [80×55 - (55-15)×(80-25)/2 = 3300 mm2] × t6 × 7.93 ÷ 1,000,000 = 0.160 kg | fabricated_part | shaped_plate
小計 59-1B-B(S) | [8 empty] | 1 |  |  |  | 0.16
59-1B-B(S) | 1 | TYPE 59 翼形角板 | A80 x B55 x P25 x C15 x t6 | A240-304 | 80 | 55 | 鋼板類 | 1 | 1 | 1 | 0.16 | 0.16 | 0.16 | 1件 × [80×55 - (55-15)×(80-25)/2 = 3300 mm2] × t6 × 7.93 ÷ 1,000,000 = 0.160 kg | fabricated_part | shaped_plate
小計 59-1B-B(S) | [8 empty] | 1 |  |  |  | 0.16
57-1B-A | 1 | U-BOLT | UB-1B | Carbon Steel |  |  | 螺栓類 | 1 | 1 | 1 | 1 | 1 | 1 | 1 SET × 1.000 kg/SET = 1.000 kg | accessory | purchased
57-1B-A | 2 | FINISHED HEX NUT | 1/4" | Carbon Steel |  |  | 螺栓類 | 4 | 1 | 4 | 0 | 0 | 0 | 4 × 0.000 kg = 0.000 kg | accessory | purchased
小計 57-1B-A | [8 empty] | 1 |  |  |  | 1
59-1B-B(S) | 1 | TYPE 59 翼形角板 | A80 x B55 x P25 x C15 x t6 | A240-304 | 80 | 55 | 鋼板類 | 1 | 1 | 1 | 0.16 | 0.16 | 0.16 | 1件 × [80×55 - (55-15)×(80-25)/2 = 3300 mm2] × t6 × 7.93 ÷ 1,000,000 = 0.160 kg | fabricated_part | shaped_plate
小計 59-1B-B(S) | [8 empty] | 1 |  |  |  | 0.16
57-1B-A | 1 | U-BOLT | UB-1B | Carbon Steel |  |  | 螺栓類 | 1 | 1 | 1 | 1 | 1 | 1 | 1 SET × 1.000 kg/SET = 1.000 kg | accessory | purchased
57-1B-A | 2 | FINISHED HEX NUT | 1/4" | Carbon Steel |  |  | 螺栓類 | 4 | 1 | 4 | 0 | 0 | 0 | 4 × 0.000 kg = 0.000 kg | accessory | purchased
小計 57-1B-A | [8 empty] | 1 |  |  |  | 1
59-1B-B(S) | 1 | TYPE 59 翼形角板 | A80 x B55 x P25 x C15 x t6 | A240-304 | 80 | 55 | 鋼板類 | 1 | 1 | 1 | 0.16 | 0.16 | 0.16 | 1件 × [80×55 - (55-15)×(80-25)/2 = 3300 mm2] × t6 × 7.93 ÷ 1,000,000 = 0.160 kg | fabricated_part | shaped_plate
小計 59-1B-B(S) | [8 empty] | 1 |  |  |  | 0.16
57-1B-A | 1 | U-BOLT | UB-1B | Carbon Steel |  |  | 螺栓類 | 1 | 1 | 1 | 1 | 1 | 1 | 1 SET × 1.000 kg/SET = 1.000 kg | accessory | purchased
57-1B-A | 2 | FINISHED HEX NUT | 1/4" | Carbon Steel |  |  | 螺栓類 | 4 | 1 | 4 | 0 | 0 | 0 | 4 × 0.000 kg = 0.000 kg | accessory | purchased
小計 57-1B-A | [8 empty] | 1 |  |  |  | 1
57-1B-A | 1 | U-BOLT | UB-1B | Carbon Steel |  |  | 螺栓類 | 1 | 3 | 3 | 1 | 1 | 3 | 1 SET × 1.000 kg/SET = 1.000 kg | accessory | purchased
57-1B-A | 2 | FINISHED HEX NUT | 1/4" | Carbon Steel |  |  | 螺栓類 | 4 | 3 | 12 | 0 | 0 | 0 | 4 × 0.000 kg = 0.000 kg | accessory | purchased
小計 57-1B-A | [8 empty] | 3 |  |  |  | 3
28-L75-0813D | 1 | 角鋼 | 75*75*9 | A36/SS400 | 1300 |  | 型鋼類 | 1 | 1 | 1 | 12.95 | 12.95 | 12.95 | 1件 × 1300mm ÷ 1,000 × 9.960 kg/m = 12.950 kg | primary_structure | raw_cut
28-L75-0813D | 2 | 角鋼 | 75*75*9 | A36/SS400 | 800 |  | 型鋼類 | 1 | 1 | 1 | 7.97 | 7.97 | 7.97 | 1件 × 800mm ÷ 1,000 × 9.960 kg/m = 7.970 kg | primary_structure | raw_cut
28-L75-0813D | 3 | 角鋼 | 75*75*9 | A36/SS400 | 1300 |  | 型鋼類 | 1 | 1 | 1 | 12.95 | 12.95 | 12.95 | 1件 × 1300mm ÷ 1,000 × 9.960 kg/m = 12.950 kg | primary_structure | raw_cut
28-L75-0813D | 4 | Plate_a_無鑽孔 | 9 | A36/SS400 | 230 | 230 | 鋼板類 | 1 | 1 | 1 | 3.74 | 3.74 | 3.74 | 1件 × 230×230×9mm × 7.85 t/m³ = 3.740 kg | fabricated_part | plate_cut
28-L75-0813D | 5 | Plate_e_無鑽孔 | 9 | A36/SS400 | 280 | 280 | 鋼板類 | 1 | 1 | 1 | 5.54 | 5.54 | 5.54 | 1件 × 280×280×9mm × 7.85 t/m³ = 5.540 kg | fabricated_part | plate_cut
小計 28-L75-0813D | [8 empty] | 1 |  |  |  | 43.15
57-1B-A | 1 | U-BOLT | UB-1B | Carbon Steel |  |  | 螺栓類 | 1 | 4 | 4 | 1 | 1 | 4 | 1 SET × 1.000 kg/SET = 1.000 kg | accessory | purchased
57-1B-A | 2 | FINISHED HEX NUT | 1/4" | Carbon Steel |  |  | 螺栓類 | 4 | 4 | 16 | 0 | 0 | 0 | 4 × 0.000 kg = 0.000 kg | accessory | purchased
小計 57-1B-A | [8 empty] | 4 |  |  |  | 4
35-L75-06A | 1 | 角鋼 | 75*75*9 | A36/SS400 | 600 |  | 型鋼類 | 1 | 2 | 2 | 5.98 | 5.98 | 11.96 | 1件 × 600mm ÷ 1,000 × 9.960 kg/m = 5.980 kg | primary_structure | raw_cut
小計 35-L75-06A | [8 empty] | 2 |  |  |  | 11.96
25-L50-0502A-0303 | 1 | 角鋼 | 50*50*6 | A36/SS400 | 200 |  | 型鋼類 | 1 | 1 | 1 | 0.89 | 0.89 | 0.89 | 1件 × 200mm ÷ 1,000 × 4.430 kg/m = 0.890 kg | primary_structure | raw_cut
25-L50-0502A-0303 | 2 | 角鋼 | 50*50*6 | A36/SS400 | 500 |  | 型鋼類 | 1 | 1 | 1 | 2.21 | 2.21 | 2.21 | 1件 × 500mm ÷ 1,000 × 4.430 kg/m = 2.210 kg | primary_structure | raw_cut
小計 25-L50-0502A-0303 | [8 empty] | 1 |  |  |  | 3.1
59-1B-B(S) | 1 | TYPE 59 翼形角板 | A80 x B55 x P25 x C15 x t6 | A240-304 | 80 | 55 | 鋼板類 | 1 | 1 | 1 | 0.16 | 0.16 | 0.16 | 1件 × [80×55 - (55-15)×(80-25)/2 = 3300 mm2] × t6 × 7.93 ÷ 1,000,000 = 0.160 kg | fabricated_part | shaped_plate
小計 59-1B-B(S) | [8 empty] | 1 |  |  |  | 0.16
57-1B-A | 1 | U-BOLT | UB-1B | Carbon Steel |  |  | 螺栓類 | 1 | 2 | 2 | 1 | 1 | 2 | 1 SET × 1.000 kg/SET = 1.000 kg | accessory | purchased
57-1B-A | 2 | FINISHED HEX NUT | 1/4" | Carbon Steel |  |  | 螺栓類 | 4 | 2 | 8 | 0 | 0 | 0 | 4 × 0.000 kg = 0.000 kg | accessory | purchased
小計 57-1B-A | [8 empty] | 2 |  |  |  | 2
59-1B-B(S) | 1 | TYPE 59 翼形角板 | A80 x B55 x P25 x C15 x t6 | A240-304 | 80 | 55 | 鋼板類 | 1 | 1 | 1 | 0.16 | 0.16 | 0.16 | 1件 × [80×55 - (55-15)×(80-25)/2 = 3300 mm2] × t6 × 7.93 ÷ 1,000,000 = 0.160 kg | fabricated_part | shaped_plate
小計 59-1B-B(S) | [8 empty] | 1 |  |  |  | 0.16
51-4B | 1 | 角鋼 | 50*50*6 | A36/SS400 | 125 |  | 型鋼類 | 2 | 7 | 14 | 0.55 | 1.1 | 7.7 | 2件 × 125mm ÷ 1,000 × 4.430 kg/m = 1.100 kg | primary_structure | raw_cut
小計 51-4B | [8 empty] | 7 |  |  |  | 7.7
35-L75-03A | 1 | 角鋼 | 75*75*9 | A36/SS400 | 300 |  | 型鋼類 | 1 | 2 | 2 | 2.99 | 2.99 | 5.98 | 1件 × 300mm ÷ 1,000 × 9.960 kg/m = 2.990 kg | primary_structure | raw_cut
小計 35-L75-03A | [8 empty] | 2 |  |  |  | 5.98
57-4B-A | 1 | U-BOLT | UB-4B | Carbon Steel |  |  | 螺栓類 | 1 | 4 | 4 | 1 | 1 | 4 | 1 SET × 1.000 kg/SET = 1.000 kg | accessory | purchased
57-4B-A | 2 | FINISHED HEX NUT | 1/2" | Carbon Steel |  |  | 螺栓類 | 4 | 4 | 16 | 0 | 0 | 0 | 4 × 0.000 kg = 0.000 kg | accessory | purchased
小計 57-4B-A | [8 empty] | 4 |  |  |  | 4
23-L75-03A | 1 | 角鋼 | 75*75*9 | A36/SS400 | 300 |  | 型鋼類 | 1 | 1 | 1 | 2.99 | 2.99 | 2.99 | 1件 × 300mm ÷ 1,000 × 9.960 kg/m = 2.990 kg | primary_structure | raw_cut
23-L75-03A | 2 | 角鋼 | 75*75*9 | A36/SS400 | 300 |  | 型鋼類 | 1 | 1 | 1 | 2.99 | 2.99 | 2.99 | 1件 × 300mm ÷ 1,000 × 9.960 kg/m = 2.990 kg | primary_structure | raw_cut
小計 23-L75-03A | [8 empty] | 1 |  |  |  | 5.98
23-L75-07C-04 | 1 | 角鋼 | 75*75*9 | A36/SS400 | 700 |  | 型鋼類 | 1 | 1 | 1 | 6.97 | 6.97 | 6.97 | 1件 × 700mm ÷ 1,000 × 9.960 kg/m = 6.970 kg | primary_structure | raw_cut
23-L75-07C-04 | 2 | 角鋼 | 75*75*9 | A36/SS400 | 400 |  | 型鋼類 | 1 | 1 | 1 | 3.98 | 3.98 | 3.98 | 1件 × 400mm ÷ 1,000 × 9.960 kg/m = 3.980 kg | primary_structure | raw_cut
小計 23-L75-07C-04 | [8 empty] | 1 |  |  |  | 10.95
57-4B-B | 1 | U-BOLT | UB-4B | Carbon Steel |  |  | 螺栓類 | 1 | 2 | 2 | 1 | 1 | 2 | 1 SET × 1.000 kg/SET = 1.000 kg | accessory | purchased
57-4B-B | 2 | FINISHED HEX NUT | 1/2" | Carbon Steel |  |  | 螺栓類 | 4 | 2 | 8 | 0 | 0 | 0 | 4 × 0.000 kg = 0.000 kg | accessory | purchased
小計 57-4B-B | [8 empty] | 2 |  |  |  | 2
59-4B-B(S) | 1 | TYPE 59 翼形角板 | A150 x B100 x P25 x C50 x t9 | A240-304 | 150 | 100 | 鋼板類 | 1 | 2 | 2 | 0.85 | 0.85 | 1.7 | 1件 × [150×100 - (100-50)×(150-25)/2 = 11875 mm2] × t9 × 7.93 ÷ 1,000,000 = 0.850 kg | fabricated_part | shaped_plate
小計 59-4B-B(S) | [8 empty] | 2 |  |  |  | 1.7
25-L75-0303A-0202 | 1 | 角鋼 | 75*75*9 | A36/SS400 | 300 |  | 型鋼類 | 1 | 2 | 2 | 2.99 | 2.99 | 5.98 | 1件 × 300mm ÷ 1,000 × 9.960 kg/m = 2.990 kg | primary_structure | raw_cut
25-L75-0303A-0202 | 2 | 角鋼 | 75*75*9 | A36/SS400 | 300 |  | 型鋼類 | 1 | 2 | 2 | 2.99 | 2.99 | 5.98 | 1件 × 300mm ÷ 1,000 × 9.960 kg/m = 2.990 kg | primary_structure | raw_cut
小計 25-L75-0303A-0202 | [8 empty] | 2 |  |  |  | 11.96
35-L75-03A | 1 | 角鋼 | 75*75*9 | A36/SS400 | 300 |  | 型鋼類 | 1 | 1 | 1 | 2.99 | 2.99 | 2.99 | 1件 × 300mm ÷ 1,000 × 9.960 kg/m = 2.990 kg | primary_structure | raw_cut
小計 35-L75-03A | [8 empty] | 1 |  |  |  | 2.99
57-4B-A | 1 | U-BOLT | UB-4B | Carbon Steel |  |  | 螺栓類 | 1 | 1 | 1 | 1 | 1 | 1 | 1 SET × 1.000 kg/SET = 1.000 kg | accessory | purchased
57-4B-A | 2 | FINISHED HEX NUT | 1/2" | Carbon Steel |  |  | 螺栓類 | 4 | 1 | 4 | 0 | 0 | 0 | 4 × 0.000 kg = 0.000 kg | accessory | purchased
小計 57-4B-A | [8 empty] | 1 |  |  |  | 1
35-L75-03A | 1 | 角鋼 | 75*75*9 | A36/SS400 | 300 |  | 型鋼類 | 1 | 1 | 1 | 2.99 | 2.99 | 2.99 | 1件 × 300mm ÷ 1,000 × 9.960 kg/m = 2.990 kg | primary_structure | raw_cut
小計 35-L75-03A | [8 empty] | 1 |  |  |  | 2.99
57-4B-A | 1 | U-BOLT | UB-4B | Carbon Steel |  |  | 螺栓類 | 1 | 2 | 2 | 1 | 1 | 2 | 1 SET × 1.000 kg/SET = 1.000 kg | accessory | purchased
57-4B-A | 2 | FINISHED HEX NUT | 1/2" | Carbon Steel |  |  | 螺栓類 | 4 | 2 | 8 | 0 | 0 | 0 | 4 × 0.000 kg = 0.000 kg | accessory | purchased
小計 57-4B-A | [8 empty] | 2 |  |  |  | 2
35-C100-04A | 1 | 槽鐵 | 100*50*5 | A36/SS400 | 400 |  | 型鋼類 | 1 | 1 | 1 | 3.74 | 3.74 | 3.74 | 1件 × 400mm ÷ 1,000 × 9.360 kg/m = 3.740 kg | primary_structure | raw_cut
小計 35-C100-04A | [8 empty] | 1 |  |  |  | 3.74
35-L50-02A | 1 | 角鋼 | 50*50*6 | A36/SS400 | 200 |  | 型鋼類 | 1 | 5 | 5 | 0.89 | 0.89 | 4.45 | 1件 × 200mm ÷ 1,000 × 4.430 kg/m = 0.890 kg | primary_structure | raw_cut
小計 35-L50-02A | [8 empty] | 5 |  |  |  | 4.45
24-L50-04 | 1 | 角鋼 | 50*50*6 | A36/SS400 | 400 |  | 型鋼類 | 1 | 1 | 1 | 1.77 | 1.77 | 1.77 | 1件 × 400mm ÷ 1,000 × 4.430 kg/m = 1.770 kg | primary_structure | raw_cut
小計 24-L50-04 | [8 empty] | 1 |  |  |  | 1.77
57-2B-A | 1 | U-BOLT | UB-2B | Carbon Steel |  |  | 螺栓類 | 1 | 3 | 3 | 1 | 1 | 3 | 1 SET × 1.000 kg/SET = 1.000 kg | accessory | purchased
57-2B-A | 2 | FINISHED HEX NUT | 3/8" | Carbon Steel |  |  | 螺栓類 | 4 | 3 | 12 | 0 | 0 | 0 | 4 × 0.000 kg = 0.000 kg | accessory | purchased
小計 57-2B-A | [8 empty] | 3 |  |  |  | 3
59-2B-B(S) | 1 | TYPE 59 翼形角板 | A80 x B55 x P25 x C15 x t6 | A240-304 | 80 | 55 | 鋼板類 | 1 | 1 | 1 | 0.16 | 0.16 | 0.16 | 1件 × [80×55 - (55-15)×(80-25)/2 = 3300 mm2] × t6 × 7.93 ÷ 1,000,000 = 0.160 kg | fabricated_part | shaped_plate
小計 59-2B-B(S) | [8 empty] | 1 |  |  |  | 0.16
23-L75-13C-08 | 1 | 角鋼 | 75*75*9 | A36/SS400 | 1300 |  | 型鋼類 | 1 | 1 | 1 | 12.95 | 12.95 | 12.95 | 1件 × 1300mm ÷ 1,000 × 9.960 kg/m = 12.950 kg | primary_structure | raw_cut
23-L75-13C-08 | 2 | 角鋼 | 75*75*9 | A36/SS400 | 800 |  | 型鋼類 | 1 | 1 | 1 | 7.97 | 7.97 | 7.97 | 1件 × 800mm ÷ 1,000 × 9.960 kg/m = 7.970 kg | primary_structure | raw_cut
小計 23-L75-13C-08 | [8 empty] | 1 |  |  |  | 20.92
57-2B-A | 1 | U-BOLT | UB-2B | Carbon Steel |  |  | 螺栓類 | 1 | 3 | 3 | 1 | 1 | 3 | 1 SET × 1.000 kg/SET = 1.000 kg | accessory | purchased
57-2B-A | 2 | FINISHED HEX NUT | 3/8" | Carbon Steel |  |  | 螺栓類 | 4 | 3 | 12 | 0 | 0 | 0 | 4 × 0.000 kg = 0.000 kg | accessory | purchased
小計 57-2B-A | [8 empty] | 3 |  |  |  | 3
57-2B-A | 1 | U-BOLT | UB-2B | Carbon Steel |  |  | 螺栓類 | 1 | 1 | 1 | 1 | 1 | 1 | 1 SET × 1.000 kg/SET = 1.000 kg | accessory | purchased
57-2B-A | 2 | FINISHED HEX NUT | 3/8" | Carbon Steel |  |  | 螺栓類 | 4 | 1 | 4 | 0 | 0 | 0 | 4 × 0.000 kg = 0.000 kg | accessory | purchased
小計 57-2B-A | [8 empty] | 1 |  |  |  | 1
23-L50-06C-04 | 1 | 角鋼 | 50*50*6 | A36/SS400 | 600 |  | 型鋼類 | 1 | 1 | 1 | 2.66 | 2.66 | 2.66 | 1件 × 600mm ÷ 1,000 × 4.430 kg/m = 2.660 kg | primary_structure | raw_cut
23-L50-06C-04 | 2 | 角鋼 | 50*50*6 | A36/SS400 | 400 |  | 型鋼類 | 1 | 1 | 1 | 1.77 | 1.77 | 1.77 | 1件 × 400mm ÷ 1,000 × 4.430 kg/m = 1.770 kg | primary_structure | raw_cut
小計 23-L50-06C-04 | [8 empty] | 1 |  |  |  | 4.43
57-1B-A | 1 | U-BOLT | UB-1B | Carbon Steel |  |  | 螺栓類 | 1 | 1 | 1 | 1 | 1 | 1 | 1 SET × 1.000 kg/SET = 1.000 kg | accessory | purchased
57-1B-A | 2 | FINISHED HEX NUT | 1/4" | Carbon Steel |  |  | 螺栓類 | 4 | 1 | 4 | 0 | 0 | 0 | 4 × 0.000 kg = 0.000 kg | accessory | purchased
小計 57-1B-A | [8 empty] | 1 |  |  |  | 1
57-2B-A | 1 | U-BOLT | UB-2B | Carbon Steel |  |  | 螺栓類 | 1 | 2 | 2 | 1 | 1 | 2 | 1 SET × 1.000 kg/SET = 1.000 kg | accessory | purchased
57-2B-A | 2 | FINISHED HEX NUT | 3/8" | Carbon Steel |  |  | 螺栓類 | 4 | 2 | 8 | 0 | 0 | 0 | 4 × 0.000 kg = 0.000 kg | accessory | purchased
小計 57-2B-A | [8 empty] | 2 |  |  |  | 2
59-2B-B(S) | 1 | TYPE 59 翼形角板 | A80 x B55 x P25 x C15 x t6 | A240-304 | 80 | 55 | 鋼板類 | 1 | 1 | 1 | 0.16 | 0.16 | 0.16 | 1件 × [80×55 - (55-15)×(80-25)/2 = 3300 mm2] × t6 × 7.93 ÷ 1,000,000 = 0.160 kg | fabricated_part | shaped_plate
小計 59-2B-B(S) | [8 empty] | 1 |  |  |  | 0.16
35-L50-03A | 1 | 角鋼 | 50*50*6 | A36/SS400 | 300 |  | 型鋼類 | 1 | 1 | 1 | 1.33 | 1.33 | 1.33 | 1件 × 300mm ÷ 1,000 × 4.430 kg/m = 1.330 kg | primary_structure | raw_cut
小計 35-L50-03A | [8 empty] | 1 |  |  |  | 1.33
24-L50-04 | 1 | 角鋼 | 50*50*6 | A36/SS400 | 400 |  | 型鋼類 | 1 | 1 | 1 | 1.77 | 1.77 | 1.77 | 1件 × 400mm ÷ 1,000 × 4.430 kg/m = 1.770 kg | primary_structure | raw_cut
小計 24-L50-04 | [8 empty] | 1 |  |  |  | 1.77
57-1.1/2B-B | 1 | U-BOLT | UB-1 1/2B | Carbon Steel |  |  | 螺栓類 | 1 | 1 | 1 | 1 | 1 | 1 | 1 SET × 1.000 kg/SET = 1.000 kg | accessory | purchased
57-1.1/2B-B | 2 | FINISHED HEX NUT | 3/8" | Carbon Steel |  |  | 螺栓類 | 4 | 1 | 4 | 0 | 0 | 0 | 4 × 0.000 kg = 0.000 kg | accessory | purchased
小計 57-1.1/2B-B | [8 empty] | 1 |  |  |  | 1
PENETRATION HOLE | 錯誤 | Type PENETRATION HOLE not implemented | [6 empty] | 1
21-L65-07B | 1 | 角鋼 | 65*65*6 | A36/SS400 | 700 |  | 型鋼類 | 1 | 1 | 1 | 4.14 | 4.14 | 4.14 | 1件 × 700mm ÷ 1,000 × 5.910 kg/m = 4.140 kg | primary_structure | raw_cut
21-L65-07B | 2 | 角鋼 | 65*65*6 | A36/SS400 | 500 |  | 型鋼類 | 1 | 1 | 1 | 2.96 | 2.96 | 2.96 | 1件 × 500mm ÷ 1,000 × 5.910 kg/m = 2.960 kg | primary_structure | raw_cut
小計 21-L65-07B | [8 empty] | 1 |  |  |  | 7.1
57-1.1/2B-A | 1 | U-BOLT | UB-1 1/2B | Carbon Steel |  |  | 螺栓類 | 1 | 1 | 1 | 1 | 1 | 1 | 1 SET × 1.000 kg/SET = 1.000 kg | accessory | purchased
57-1.1/2B-A | 2 | FINISHED HEX NUT | 3/8" | Carbon Steel |  |  | 螺栓類 | 4 | 1 | 4 | 0 | 0 | 0 | 4 × 0.000 kg = 0.000 kg | accessory | purchased
小計 57-1.1/2B-A | [8 empty] | 1 |  |  |  | 1
PENETRATION HOLE | 錯誤 | Type PENETRATION HOLE not implemented | [6 empty] | 2
24-L50-02 | 1 | 角鋼 | 50*50*6 | A36/SS400 | 200 |  | 型鋼類 | 1 | 1 | 1 | 0.89 | 0.89 | 0.89 | 1件 × 200mm ÷ 1,000 × 4.430 kg/m = 0.890 kg | primary_structure | raw_cut
小計 24-L50-02 | [8 empty] | 1 |  |  |  | 0.89
57-1.1/2B-B | 1 | U-BOLT | UB-1 1/2B | Carbon Steel |  |  | 螺栓類 | 1 | 1 | 1 | 1 | 1 | 1 | 1 SET × 1.000 kg/SET = 1.000 kg | accessory | purchased
57-1.1/2B-B | 2 | FINISHED HEX NUT | 3/8" | Carbon Steel |  |  | 螺栓類 | 4 | 1 | 4 | 0 | 0 | 0 | 4 × 0.000 kg = 0.000 kg | accessory | purchased
小計 57-1.1/2B-B | [8 empty] | 1 |  |  |  | 1
57-1.1/2B-A | 1 | U-BOLT | UB-1 1/2B | Carbon Steel |  |  | 螺栓類 | 1 | 1 | 1 | 1 | 1 | 1 | 1 SET × 1.000 kg/SET = 1.000 kg | accessory | purchased
57-1.1/2B-A | 2 | FINISHED HEX NUT | 3/8" | Carbon Steel |  |  | 螺栓類 | 4 | 1 | 4 | 0 | 0 | 0 | 4 × 0.000 kg = 0.000 kg | accessory | purchased
小計 57-1.1/2B-A | [8 empty] | 1 |  |  |  | 1
57-1.1/2B-A | 1 | U-BOLT | UB-1 1/2B | Carbon Steel |  |  | 螺栓類 | 1 | 2 | 2 | 1 | 1 | 2 | 1 SET × 1.000 kg/SET = 1.000 kg | accessory | purchased
57-1.1/2B-A | 2 | FINISHED HEX NUT | 3/8" | Carbon Steel |  |  | 螺栓類 | 4 | 2 | 8 | 0 | 0 | 0 | 4 × 0.000 kg = 0.000 kg | accessory | purchased
小計 57-1.1/2B-A | [8 empty] | 2 |  |  |  | 2
24-L50-03 | 1 | 角鋼 | 50*50*6 | A36/SS400 | 300 |  | 型鋼類 | 1 | 2 | 2 | 1.33 | 1.33 | 2.66 | 1件 × 300mm ÷ 1,000 × 4.430 kg/m = 1.330 kg | primary_structure | raw_cut
小計 24-L50-03 | [8 empty] | 2 |  |  |  | 2.66
57-1/2B-B | 1 | U-BOLT | UB-1/2B | Carbon Steel |  |  | 螺栓類 | 1 | 2 | 2 | 1 | 1 | 2 | 1 SET × 1.000 kg/SET = 1.000 kg | accessory | purchased
57-1/2B-B | 2 | FINISHED HEX NUT | 1/4" | Carbon Steel |  |  | 螺栓類 | 4 | 2 | 8 | 0 | 0 | 0 | 4 × 0.000 kg = 0.000 kg | accessory | purchased
小計 57-1/2B-B | [8 empty] | 2 |  |  |  | 2
PENETRATION HOLE | 錯誤 | Type PENETRATION HOLE not implemented | [6 empty] | 2
57-1/2B-A | 1 | U-BOLT | UB-1/2B | Carbon Steel |  |  | 螺栓類 | 1 | 1 | 1 | 1 | 1 | 1 | 1 SET × 1.000 kg/SET = 1.000 kg | accessory | purchased
57-1/2B-A | 2 | FINISHED HEX NUT | 1/4" | Carbon Steel |  |  | 螺栓類 | 4 | 1 | 4 | 0 | 0 | 0 | 4 × 0.000 kg = 0.000 kg | accessory | purchased
小計 57-1/2B-A | [8 empty] | 1 |  |  |  | 1
24-L50-05 | 1 | 角鋼 | 50*50*6 | A36/SS400 | 500 |  | 型鋼類 | 1 | 1 | 1 | 2.21 | 2.21 | 2.21 | 1件 × 500mm ÷ 1,000 × 4.430 kg/m = 2.210 kg | primary_structure | raw_cut
小計 24-L50-05 | [8 empty] | 1 |  |  |  | 2.21
24-L50-03 | 1 | 角鋼 | 50*50*6 | A36/SS400 | 300 |  | 型鋼類 | 1 | 2 | 2 | 1.33 | 1.33 | 2.66 | 1件 × 300mm ÷ 1,000 × 4.430 kg/m = 1.330 kg | primary_structure | raw_cut
小計 24-L50-03 | [8 empty] | 2 |  |  |  | 2.66
57-1/2B-B | 1 | U-BOLT | UB-1/2B | Carbon Steel |  |  | 螺栓類 | 1 | 2 | 2 | 1 | 1 | 2 | 1 SET × 1.000 kg/SET = 1.000 kg | accessory | purchased
57-1/2B-B | 2 | FINISHED HEX NUT | 1/4" | Carbon Steel |  |  | 螺栓類 | 4 | 2 | 8 | 0 | 0 | 0 | 4 × 0.000 kg = 0.000 kg | accessory | purchased
小計 57-1/2B-B | [8 empty] | 2 |  |  |  | 2
PENETRATION HOLE | 錯誤 | Type PENETRATION HOLE not implemented | [6 empty] | 2
57-1/2B-A | 1 | U-BOLT | UB-1/2B | Carbon Steel |  |  | 螺栓類 | 1 | 1 | 1 | 1 | 1 | 1 | 1 SET × 1.000 kg/SET = 1.000 kg | accessory | purchased
57-1/2B-A | 2 | FINISHED HEX NUT | 1/4" | Carbon Steel |  |  | 螺栓類 | 4 | 1 | 4 | 0 | 0 | 0 | 4 × 0.000 kg = 0.000 kg | accessory | purchased
小計 57-1/2B-A | [8 empty] | 1 |  |  |  | 1
24-L50-03 | 1 | 角鋼 | 50*50*6 | A36/SS400 | 300 |  | 型鋼類 | 1 | 2 | 2 | 1.33 | 1.33 | 2.66 | 1件 × 300mm ÷ 1,000 × 4.430 kg/m = 1.330 kg | primary_structure | raw_cut
小計 24-L50-03 | [8 empty] | 2 |  |  |  | 2.66
57-1/2B-B | 1 | U-BOLT | UB-1/2B | Carbon Steel |  |  | 螺栓類 | 1 | 2 | 2 | 1 | 1 | 2 | 1 SET × 1.000 kg/SET = 1.000 kg | accessory | purchased
57-1/2B-B | 2 | FINISHED HEX NUT | 1/4" | Carbon Steel |  |  | 螺栓類 | 4 | 2 | 8 | 0 | 0 | 0 | 4 × 0.000 kg = 0.000 kg | accessory | purchased
小計 57-1/2B-B | [8 empty] | 2 |  |  |  | 2
PENETRATION HOLE | 錯誤 | Type PENETRATION HOLE not implemented | [6 empty] | 2
57-1/2B-A | 1 | U-BOLT | UB-1/2B | Carbon Steel |  |  | 螺栓類 | 1 | 1 | 1 | 1 | 1 | 1 | 1 SET × 1.000 kg/SET = 1.000 kg | accessory | purchased
57-1/2B-A | 2 | FINISHED HEX NUT | 1/4" | Carbon Steel |  |  | 螺栓類 | 4 | 1 | 4 | 0 | 0 | 0 | 4 × 0.000 kg = 0.000 kg | accessory | purchased
小計 57-1/2B-A | [8 empty] | 1 |  |  |  | 1
PENETRATION HOLE | 錯誤 | Type PENETRATION HOLE not implemented | [6 empty] | 2
24-L50-02 | 1 | 角鋼 | 50*50*6 | A36/SS400 | 200 |  | 型鋼類 | 1 | 1 | 1 | 0.89 | 0.89 | 0.89 | 1件 × 200mm ÷ 1,000 × 4.430 kg/m = 0.890 kg | primary_structure | raw_cut
小計 24-L50-02 | [8 empty] | 1 |  |  |  | 0.89
57-3/4B-B | 1 | U-BOLT | UB-3/4B | Carbon Steel |  |  | 螺栓類 | 1 | 1 | 1 | 1 | 1 | 1 | 1 SET × 1.000 kg/SET = 1.000 kg | accessory | purchased
57-3/4B-B | 2 | FINISHED HEX NUT | 1/4" | Carbon Steel |  |  | 螺栓類 | 4 | 1 | 4 | 0 | 0 | 0 | 4 × 0.000 kg = 0.000 kg | accessory | purchased
小計 57-3/4B-B | [8 empty] | 1 |  |  |  | 1
PENETRATION HOLE | 錯誤 | Type PENETRATION HOLE not implemented | [6 empty] | 2
24-L50-02 | 1 | 角鋼 | 50*50*6 | A36/SS400 | 200 |  | 型鋼類 | 1 | 1 | 1 | 0.89 | 0.89 | 0.89 | 1件 × 200mm ÷ 1,000 × 4.430 kg/m = 0.890 kg | primary_structure | raw_cut
小計 24-L50-02 | [8 empty] | 1 |  |  |  | 0.89
57-3/4B-B | 1 | U-BOLT | UB-3/4B | Carbon Steel |  |  | 螺栓類 | 1 | 1 | 1 | 1 | 1 | 1 | 1 SET × 1.000 kg/SET = 1.000 kg | accessory | purchased
57-3/4B-B | 2 | FINISHED HEX NUT | 1/4" | Carbon Steel |  |  | 螺栓類 | 4 | 1 | 4 | 0 | 0 | 0 | 4 × 0.000 kg = 0.000 kg | accessory | purchased
小計 57-3/4B-B | [8 empty] | 1 |  |  |  | 1
57-3/4B-A | 1 | U-BOLT | UB-3/4B | Carbon Steel |  |  | 螺栓類 | 1 | 1 | 1 | 1 | 1 | 1 | 1 SET × 1.000 kg/SET = 1.000 kg | accessory | purchased
57-3/4B-A | 2 | FINISHED HEX NUT | 1/4" | Carbon Steel |  |  | 螺栓類 | 4 | 1 | 4 | 0 | 0 | 0 | 4 × 0.000 kg = 0.000 kg | accessory | purchased
小計 57-3/4B-A | [8 empty] | 1 |  |  |  | 1
PENETRATION HOLE | 錯誤 | Type PENETRATION HOLE not implemented | [6 empty] | 2
24-L50-02 | 1 | 角鋼 | 50*50*6 | A36/SS400 | 200 |  | 型鋼類 | 1 | 1 | 1 | 0.89 | 0.89 | 0.89 | 1件 × 200mm ÷ 1,000 × 4.430 kg/m = 0.890 kg | primary_structure | raw_cut
小計 24-L50-02 | [8 empty] | 1 |  |  |  | 0.89
57-3/4B-B | 1 | U-BOLT | UB-3/4B | Carbon Steel |  |  | 螺栓類 | 1 | 1 | 1 | 1 | 1 | 1 | 1 SET × 1.000 kg/SET = 1.000 kg | accessory | purchased
57-3/4B-B | 2 | FINISHED HEX NUT | 1/4" | Carbon Steel |  |  | 螺栓類 | 4 | 1 | 4 | 0 | 0 | 0 | 4 × 0.000 kg = 0.000 kg | accessory | purchased
小計 57-3/4B-B | [8 empty] | 1 |  |  |  | 1
PENETRATION HOLE | 錯誤 | Type PENETRATION HOLE not implemented | [6 empty] | 2
24-L50-02 | 1 | 角鋼 | 50*50*6 | A36/SS400 | 200 |  | 型鋼類 | 1 | 1 | 1 | 0.89 | 0.89 | 0.89 | 1件 × 200mm ÷ 1,000 × 4.430 kg/m = 0.890 kg | primary_structure | raw_cut
小計 24-L50-02 | [8 empty] | 1 |  |  |  | 0.89
57-3/4B-B | 1 | U-BOLT | UB-3/4B | Carbon Steel |  |  | 螺栓類 | 1 | 1 | 1 | 1 | 1 | 1 | 1 SET × 1.000 kg/SET = 1.000 kg | accessory | purchased
57-3/4B-B | 2 | FINISHED HEX NUT | 1/4" | Carbon Steel |  |  | 螺栓類 | 4 | 1 | 4 | 0 | 0 | 0 | 4 × 0.000 kg = 0.000 kg | accessory | purchased
小計 57-3/4B-B | [8 empty] | 1 |  |  |  | 1
57-3/4B-A | 1 | U-BOLT | UB-3/4B | Carbon Steel |  |  | 螺栓類 | 1 | 1 | 1 | 1 | 1 | 1 | 1 SET × 1.000 kg/SET = 1.000 kg | accessory | purchased
57-3/4B-A | 2 | FINISHED HEX NUT | 1/4" | Carbon Steel |  |  | 螺栓類 | 4 | 1 | 4 | 0 | 0 | 0 | 4 × 0.000 kg = 0.000 kg | accessory | purchased
小計 57-3/4B-A | [8 empty] | 1 |  |  |  | 1
PENETRATION HOLE | 錯誤 | Type PENETRATION HOLE not implemented | [6 empty] | 2
24-L50-02 | 1 | 角鋼 | 50*50*6 | A36/SS400 | 200 |  | 型鋼類 | 1 | 1 | 1 | 0.89 | 0.89 | 0.89 | 1件 × 200mm ÷ 1,000 × 4.430 kg/m = 0.890 kg | primary_structure | raw_cut
小計 24-L50-02 | [8 empty] | 1 |  |  |  | 0.89
57-3/4B-B | 1 | U-BOLT | UB-3/4B | Carbon Steel |  |  | 螺栓類 | 1 | 1 | 1 | 1 | 1 | 1 | 1 SET × 1.000 kg/SET = 1.000 kg | accessory | purchased
57-3/4B-B | 2 | FINISHED HEX NUT | 1/4" | Carbon Steel |  |  | 螺栓類 | 4 | 1 | 4 | 0 | 0 | 0 | 4 × 0.000 kg = 0.000 kg | accessory | purchased
小計 57-3/4B-B | [8 empty] | 1 |  |  |  | 1
35-L75-08A | 1 | 角鋼 | 75*75*9 | A36/SS400 | 800 |  | 型鋼類 | 1 | 1 | 1 | 7.97 | 7.97 | 7.97 | 1件 × 800mm ÷ 1,000 × 9.960 kg/m = 7.970 kg | primary_structure | raw_cut
小計 35-L75-08A | [8 empty] | 1 |  |  |  | 7.97
57-2B-A | 1 | U-BOLT | UB-2B | Carbon Steel |  |  | 螺栓類 | 1 | 2 | 2 | 1 | 1 | 2 | 1 SET × 1.000 kg/SET = 1.000 kg | accessory | purchased
57-2B-A | 2 | FINISHED HEX NUT | 3/8" | Carbon Steel |  |  | 螺栓類 | 4 | 2 | 8 | 0 | 0 | 0 | 4 × 0.000 kg = 0.000 kg | accessory | purchased
小計 57-2B-A | [8 empty] | 2 |  |  |  | 2
23-L75-07C-10 | 1 | 角鋼 | 75*75*9 | A36/SS400 | 700 |  | 型鋼類 | 1 | 1 | 1 | 6.97 | 6.97 | 6.97 | 1件 × 700mm ÷ 1,000 × 9.960 kg/m = 6.970 kg | primary_structure | raw_cut
23-L75-07C-10 | 2 | 角鋼 | 75*75*9 | A36/SS400 | 1000 |  | 型鋼類 | 1 | 1 | 1 | 9.96 | 9.96 | 9.96 | 1件 × 1000mm ÷ 1,000 × 9.960 kg/m = 9.960 kg | primary_structure | raw_cut
小計 23-L75-07C-10 | [8 empty] | 1 |  |  |  | 16.93
23-L65-08C-04 | 1 | 角鋼 | 65*65*6 | A36/SS400 | 800 |  | 型鋼類 | 1 | 1 | 1 | 4.73 | 4.73 | 4.73 | 1件 × 800mm ÷ 1,000 × 5.910 kg/m = 4.730 kg | primary_structure | raw_cut
23-L65-08C-04 | 2 | 角鋼 | 65*65*6 | A36/SS400 | 400 |  | 型鋼類 | 1 | 1 | 1 | 2.36 | 2.36 | 2.36 | 1件 × 400mm ÷ 1,000 × 5.910 kg/m = 2.360 kg | primary_structure | raw_cut
小計 23-L65-08C-04 | [8 empty] | 1 |  |  |  | 7.09
57-1.1/2B-A | 1 | U-BOLT | UB-1 1/2B | Carbon Steel |  |  | 螺栓類 | 1 | 2 | 2 | 1 | 1 | 2 | 1 SET × 1.000 kg/SET = 1.000 kg | accessory | purchased
57-1.1/2B-A | 2 | FINISHED HEX NUT | 3/8" | Carbon Steel |  |  | 螺栓類 | 4 | 2 | 8 | 0 | 0 | 0 | 4 × 0.000 kg = 0.000 kg | accessory | purchased
小計 57-1.1/2B-A | [8 empty] | 2 |  |  |  | 2
24-L75-04 | 1 | 角鋼 | 75*75*9 | A36/SS400 | 400 |  | 型鋼類 | 1 | 1 | 1 | 3.98 | 3.98 | 3.98 | 1件 × 400mm ÷ 1,000 × 9.960 kg/m = 3.980 kg | primary_structure | raw_cut
小計 24-L75-04 | [8 empty] | 1 |  |  |  | 3.98
59-1.1/2B-B(S) | 1 | TYPE 59 翼形角板 | A80 x B55 x P25 x C15 x t6 | A240-304 | 80 | 55 | 鋼板類 | 1 | 1 | 1 | 0.16 | 0.16 | 0.16 | 1件 × [80×55 - (55-15)×(80-25)/2 = 3300 mm2] × t6 × 7.93 ÷ 1,000,000 = 0.160 kg | fabricated_part | shaped_plate
小計 59-1.1/2B-B(S) | [8 empty] | 1 |  |  |  | 0.16
PENETRATION HOLE | 錯誤 | Type PENETRATION HOLE not implemented | [6 empty] | 1
PENETRATION HOLE | 錯誤 | Type PENETRATION HOLE not implemented | [6 empty] | 1
24-L75-04 | 1 | 角鋼 | 75*75*9 | A36/SS400 | 400 |  | 型鋼類 | 1 | 1 | 1 | 3.98 | 3.98 | 3.98 | 1件 × 400mm ÷ 1,000 × 9.960 kg/m = 3.980 kg | primary_structure | raw_cut
小計 24-L75-04 | [8 empty] | 1 |  |  |  | 3.98
57-1.1/2B-A | 1 | U-BOLT | UB-1 1/2B | Carbon Steel |  |  | 螺栓類 | 1 | 3 | 3 | 1 | 1 | 3 | 1 SET × 1.000 kg/SET = 1.000 kg | accessory | purchased
57-1.1/2B-A | 2 | FINISHED HEX NUT | 3/8" | Carbon Steel |  |  | 螺栓類 | 4 | 3 | 12 | 0 | 0 | 0 | 4 × 0.000 kg = 0.000 kg | accessory | purchased
小計 57-1.1/2B-A | [8 empty] | 3 |  |  |  | 3
59-1.1/2B-B(S) | 1 | TYPE 59 翼形角板 | A80 x B55 x P25 x C15 x t6 | A240-304 | 80 | 55 | 鋼板類 | 1 | 1 | 1 | 0.16 | 0.16 | 0.16 | 1件 × [80×55 - (55-15)×(80-25)/2 = 3300 mm2] × t6 × 7.93 ÷ 1,000,000 = 0.160 kg | fabricated_part | shaped_plate
小計 59-1.1/2B-B(S) | [8 empty] | 1 |  |  |  | 0.16
24-L50-05 | 1 | 角鋼 | 50*50*6 | A36/SS400 | 500 |  | 型鋼類 | 1 | 1 | 1 | 2.21 | 2.21 | 2.21 | 1件 × 500mm ÷ 1,000 × 4.430 kg/m = 2.210 kg | primary_structure | raw_cut
小計 24-L50-05 | [8 empty] | 1 |  |  |  | 2.21
59-1B-B(S) | 1 | TYPE 59 翼形角板 | A80 x B55 x P25 x C15 x t6 | A240-304 | 80 | 55 | 鋼板類 | 1 | 1 | 1 | 0.16 | 0.16 | 0.16 | 1件 × [80×55 - (55-15)×(80-25)/2 = 3300 mm2] × t6 × 7.93 ÷ 1,000,000 = 0.160 kg | fabricated_part | shaped_plate
小計 59-1B-B(S) | [8 empty] | 1 |  |  |  | 0.16
57-1B-A | 1 | U-BOLT | UB-1B | Carbon Steel |  |  | 螺栓類 | 1 | 1 | 1 | 1 | 1 | 1 | 1 SET × 1.000 kg/SET = 1.000 kg | accessory | purchased
57-1B-A | 2 | FINISHED HEX NUT | 1/4" | Carbon Steel |  |  | 螺栓類 | 4 | 1 | 4 | 0 | 0 | 0 | 4 × 0.000 kg = 0.000 kg | accessory | purchased
小計 57-1B-A | [8 empty] | 1 |  |  |  | 1
59-1B-B(S) | 1 | TYPE 59 翼形角板 | A80 x B55 x P25 x C15 x t6 | A240-304 | 80 | 55 | 鋼板類 | 1 | 1 | 1 | 0.16 | 0.16 | 0.16 | 1件 × [80×55 - (55-15)×(80-25)/2 = 3300 mm2] × t6 × 7.93 ÷ 1,000,000 = 0.160 kg | fabricated_part | shaped_plate
小計 59-1B-B(S) | [8 empty] | 1 |  |  |  | 0.16
57-1B-A | 1 | U-BOLT | UB-1B | Carbon Steel |  |  | 螺栓類 | 1 | 1 | 1 | 1 | 1 | 1 | 1 SET × 1.000 kg/SET = 1.000 kg | accessory | purchased
57-1B-A | 2 | FINISHED HEX NUT | 1/4" | Carbon Steel |  |  | 螺栓類 | 4 | 1 | 4 | 0 | 0 | 0 | 4 × 0.000 kg = 0.000 kg | accessory | purchased
小計 57-1B-A | [8 empty] | 1 |  |  |  | 1
59-1B-B(S) | 1 | TYPE 59 翼形角板 | A80 x B55 x P25 x C15 x t6 | A240-304 | 80 | 55 | 鋼板類 | 1 | 1 | 1 | 0.16 | 0.16 | 0.16 | 1件 × [80×55 - (55-15)×(80-25)/2 = 3300 mm2] × t6 × 7.93 ÷ 1,000,000 = 0.160 kg | fabricated_part | shaped_plate
小計 59-1B-B(S) | [8 empty] | 1 |  |  |  | 0.16
57-1B-A | 1 | U-BOLT | UB-1B | Carbon Steel |  |  | 螺栓類 | 1 | 1 | 1 | 1 | 1 | 1 | 1 SET × 1.000 kg/SET = 1.000 kg | accessory | purchased
57-1B-A | 2 | FINISHED HEX NUT | 1/4" | Carbon Steel |  |  | 螺栓類 | 4 | 1 | 4 | 0 | 0 | 0 | 4 × 0.000 kg = 0.000 kg | accessory | purchased
小計 57-1B-A | [8 empty] | 1 |  |  |  | 1
57-1B-A | 1 | U-BOLT | UB-1B | Carbon Steel |  |  | 螺栓類 | 1 | 1 | 1 | 1 | 1 | 1 | 1 SET × 1.000 kg/SET = 1.000 kg | accessory | purchased
57-1B-A | 2 | FINISHED HEX NUT | 1/4" | Carbon Steel |  |  | 螺栓類 | 4 | 1 | 4 | 0 | 0 | 0 | 4 × 0.000 kg = 0.000 kg | accessory | purchased
小計 57-1B-A | [8 empty] | 1 |  |  |  | 1
57-1B-A | 1 | U-BOLT | UB-1B | Carbon Steel |  |  | 螺栓類 | 1 | 2 | 2 | 1 | 1 | 2 | 1 SET × 1.000 kg/SET = 1.000 kg | accessory | purchased
57-1B-A | 2 | FINISHED HEX NUT | 1/4" | Carbon Steel |  |  | 螺栓類 | 4 | 2 | 8 | 0 | 0 | 0 | 4 × 0.000 kg = 0.000 kg | accessory | purchased
小計 57-1B-A | [8 empty] | 2 |  |  |  | 2
35-C100-06A | 1 | 槽鐵 | 100*50*5 | A36/SS400 | 600 |  | 型鋼類 | 1 | 1 | 1 | 5.62 | 5.62 | 5.62 | 1件 × 600mm ÷ 1,000 × 9.360 kg/m = 5.620 kg | primary_structure | raw_cut
小計 35-C100-06A | [8 empty] | 1 |  |  |  | 5.62
59-1B-B(S) | 1 | TYPE 59 翼形角板 | A80 x B55 x P25 x C15 x t6 | A240-304 | 80 | 55 | 鋼板類 | 1 | 1 | 1 | 0.16 | 0.16 | 0.16 | 1件 × [80×55 - (55-15)×(80-25)/2 = 3300 mm2] × t6 × 7.93 ÷ 1,000,000 = 0.160 kg | fabricated_part | shaped_plate
小計 59-1B-B(S) | [8 empty] | 1 |  |  |  | 0.16
23-C100-07B | 1 | 槽鐵 | 100*50*5 | A36/SS400 | 700 |  | 型鋼類 | 1 | 2 | 2 | 6.55 | 6.55 | 13.1 | 1件 × 700mm ÷ 1,000 × 9.360 kg/m = 6.550 kg | primary_structure | raw_cut
23-C100-07B | 2 | 槽鐵 | 100*50*5 | A36/SS400 | 500 |  | 型鋼類 | 1 | 2 | 2 | 4.68 | 4.68 | 9.36 | 1件 × 500mm ÷ 1,000 × 9.360 kg/m = 4.680 kg | primary_structure | raw_cut
小計 23-C100-07B | [8 empty] | 2 |  |  |  | 22.46
66-14B(P)-100-300 | 1 | Pad_52Type | 3.96 | A36/SS400 | 450 | 372 | 鋼板類 | 1 | 1 | 1 | 5.2 | 5.2 | 5.2 | 1件 × 450×372×4mm × 7.85 t/m³ = 5.200 kg | fabricated_part | plate_cut
66-14B(P)-100-300 | 2 | H型鋼 | 200*200*8 | A36/SS400 | 350 |  | 型鋼類 | 1 | 1 | 1 | 17.46 | 17.46 | 17.46 | 1件 × 350mm ÷ 1,000 × 49.900 kg/m = 17.460 kg | primary_structure | raw_cut
66-14B(P)-100-300 | 3 | FB_52Type_3 | 9 | A36/SS400 | 100 | 130 | 鋼板類 | 4 | 1 | 4 | 0.92 | 3.67 | 3.67 | 4件 × 100×130×9mm × 7.85 t/m³ = 3.670 kg | fabricated_part | plate_cut
小計 66-14B(P)-100-300 | [8 empty] | 1 |  |  |  | 26.33
59-14B-A | 1 | TYPE 59 翼形角板 | A150 x B130 x P25 x C50 x t12 | A283 Gr.C | 150 | 130 | 鋼板類 | 2 | 1 | 2 | 1.37 | 2.73 | 2.73 | 2件 × [150×130 - (130-50)×(150-25)/2 = 14500 mm2] × t12 × 7.85 ÷ 1,000,000 = 2.730 kg | fabricated_part | shaped_plate
小計 59-14B-A | [8 empty] | 1 |  |  |  | 2.73
51-14B | 1 | 角鋼 | 65*65*6 | A36/SS400 | 200 |  | 型鋼類 | 2 | 3 | 6 | 1.18 | 2.36 | 7.08 | 2件 × 200mm ÷ 1,000 × 5.910 kg/m = 2.360 kg | primary_structure | raw_cut
小計 51-14B | [8 empty] | 3 |  |  |  | 7.08
51-14B | 1 | 角鋼 | 65*65*6 | A36/SS400 | 200 |  | 型鋼類 | 2 | 2 | 4 | 1.18 | 2.36 | 4.72 | 2件 × 200mm ÷ 1,000 × 5.910 kg/m = 2.360 kg | primary_structure | raw_cut
小計 51-14B | [8 empty] | 2 |  |  |  | 4.72
59-14B-B | 1 | TYPE 59 翼形角板 | A150 x B130 x P25 x C50 x t12 | A283 Gr.C | 150 | 130 | 鋼板類 | 2 | 1 | 2 | 1.37 | 2.73 | 2.73 | 2件 × [150×130 - (130-50)×(150-25)/2 = 14500 mm2] × t12 × 7.85 ÷ 1,000,000 = 2.730 kg | fabricated_part | shaped_plate
小計 59-14B-B | [8 empty] | 1 |  |  |  | 2.73
32-C150-1206 | 1 | 槽鐵 | 150*75*9 | A36/SS400 | 600 |  | 型鋼類 | 1 | 1 | 1 | 14.28 | 14.28 | 14.28 | 1件 × 600mm ÷ 1,000 × 23.800 kg/m = 14.280 kg | primary_structure | raw_cut
32-C150-1206 | 2 | 槽鐵 | 150*75*9 | A36/SS400 | 1200 |  | 型鋼類 | 1 | 1 | 1 | 28.56 | 28.56 | 28.56 | 1件 × 1200mm ÷ 1,000 × 23.800 kg/m = 28.560 kg | primary_structure | raw_cut
32-C150-1206 | 3 | 槽鐵 | 150*75*9 | A36/SS400 | 600 |  | 型鋼類 | 1 | 1 | 1 | 14.28 | 14.28 | 14.28 | 1件 × 600mm ÷ 1,000 × 23.800 kg/m = 14.280 kg | primary_structure | raw_cut
小計 32-C150-1206 | [8 empty] | 1 |  |  |  | 57.12
35-C150-10A | 1 | 槽鐵 | 150*75*9 | A36/SS400 | 1000 |  | 型鋼類 | 1 | 1 | 1 | 23.8 | 23.8 | 23.8 | 1件 × 1000mm ÷ 1,000 × 23.800 kg/m = 23.800 kg | primary_structure | raw_cut
小計 35-C150-10A | [8 empty] | 1 |  |  |  | 23.8
35-C100-07A | 1 | 槽鐵 | 100*50*5 | A36/SS400 | 700 |  | 型鋼類 | 1 | 1 | 1 | 6.55 | 6.55 | 6.55 | 1件 × 700mm ÷ 1,000 × 9.360 kg/m = 6.550 kg | primary_structure | raw_cut
小計 35-C100-07A | [8 empty] | 1 |  |  |  | 6.55
32-C125-1409 | 1 | 槽鐵 | 125*65*6 | A36/SS400 | 900 |  | 型鋼類 | 1 | 2 | 2 | 12.06 | 12.06 | 24.12 | 1件 × 900mm ÷ 1,000 × 13.400 kg/m = 12.060 kg | primary_structure | raw_cut
32-C125-1409 | 2 | 槽鐵 | 125*65*6 | A36/SS400 | 1400 |  | 型鋼類 | 1 | 2 | 2 | 18.76 | 18.76 | 37.52 | 1件 × 1400mm ÷ 1,000 × 13.400 kg/m = 18.760 kg | primary_structure | raw_cut
32-C125-1409 | 3 | 槽鐵 | 125*65*6 | A36/SS400 | 900 |  | 型鋼類 | 1 | 2 | 2 | 12.06 | 12.06 | 24.12 | 1件 × 900mm ÷ 1,000 × 13.400 kg/m = 12.060 kg | primary_structure | raw_cut
小計 32-C125-1409 | [8 empty] | 2 |  |  |  | 85.76
PENETRATION HOLE | 錯誤 | Type PENETRATION HOLE not implemented | [6 empty] | 1
PENETRATION HOLE | 錯誤 | Type PENETRATION HOLE not implemented | [6 empty] | 1
23-L50-03C-04 | 1 | 角鋼 | 50*50*6 | A36/SS400 | 300 |  | 型鋼類 | 1 | 1 | 1 | 1.33 | 1.33 | 1.33 | 1件 × 300mm ÷ 1,000 × 4.430 kg/m = 1.330 kg | primary_structure | raw_cut
23-L50-03C-04 | 2 | 角鋼 | 50*50*6 | A36/SS400 | 400 |  | 型鋼類 | 1 | 1 | 1 | 1.77 | 1.77 | 1.77 | 1件 × 400mm ÷ 1,000 × 4.430 kg/m = 1.770 kg | primary_structure | raw_cut
小計 23-L50-03C-04 | [8 empty] | 1 |  |  |  | 3.1
PENETRATION HOLE | 錯誤 | Type PENETRATION HOLE not implemented | [6 empty] | 1
PENETRATION HOLE | 錯誤 | Type PENETRATION HOLE not implemented | [6 empty] | 1
PENETRATION HOLE | 錯誤 | Type PENETRATION HOLE not implemented | [6 empty] | 1
PENETRATION HOLE | 錯誤 | Type PENETRATION HOLE not implemented | [6 empty] | 1
23-L50-03C-04 | 1 | 角鋼 | 50*50*6 | A36/SS400 | 300 |  | 型鋼類 | 1 | 1 | 1 | 1.33 | 1.33 | 1.33 | 1件 × 300mm ÷ 1,000 × 4.430 kg/m = 1.330 kg | primary_structure | raw_cut
23-L50-03C-04 | 2 | 角鋼 | 50*50*6 | A36/SS400 | 400 |  | 型鋼類 | 1 | 1 | 1 | 1.77 | 1.77 | 1.77 | 1件 × 400mm ÷ 1,000 × 4.430 kg/m = 1.770 kg | primary_structure | raw_cut
小計 23-L50-03C-04 | [8 empty] | 1 |  |  |  | 3.1
PENETRATION HOLE | 錯誤 | Type PENETRATION HOLE not implemented | [6 empty] | 1
PENETRATION HOLE | 錯誤 | Type PENETRATION HOLE not implemented | [6 empty] | 1
PENETRATION HOLE | 錯誤 | Type PENETRATION HOLE not implemented | [6 empty] | 1
PENETRATION HOLE | 錯誤 | Type PENETRATION HOLE not implemented | [6 empty] | 1
23-L50-03C-04 | 1 | 角鋼 | 50*50*6 | A36/SS400 | 300 |  | 型鋼類 | 1 | 1 | 1 | 1.33 | 1.33 | 1.33 | 1件 × 300mm ÷ 1,000 × 4.430 kg/m = 1.330 kg | primary_structure | raw_cut
23-L50-03C-04 | 2 | 角鋼 | 50*50*6 | A36/SS400 | 400 |  | 型鋼類 | 1 | 1 | 1 | 1.77 | 1.77 | 1.77 | 1件 × 400mm ÷ 1,000 × 4.430 kg/m = 1.770 kg | primary_structure | raw_cut
小計 23-L50-03C-04 | [8 empty] | 1 |  |  |  | 3.1
PENETRATION HOLE | 錯誤 | Type PENETRATION HOLE not implemented | [6 empty] | 1
PENETRATION HOLE | 錯誤 | Type PENETRATION HOLE not implemented | [6 empty] | 1
PENETRATION HOLE | 錯誤 | Type PENETRATION HOLE not implemented | [6 empty] | 1
23-L65-03C-06 | 1 | 角鋼 | 65*65*6 | A36/SS400 | 300 |  | 型鋼類 | 1 | 1 | 1 | 1.77 | 1.77 | 1.77 | 1件 × 300mm ÷ 1,000 × 5.910 kg/m = 1.770 kg | primary_structure | raw_cut
23-L65-03C-06 | 2 | 角鋼 | 65*65*6 | A36/SS400 | 600 |  | 型鋼類 | 1 | 1 | 1 | 3.55 | 3.55 | 3.55 | 1件 × 600mm ÷ 1,000 × 5.910 kg/m = 3.550 kg | primary_structure | raw_cut
小計 23-L65-03C-06 | [8 empty] | 1 |  |  |  | 5.32
PENETRATION HOLE | 錯誤 | Type PENETRATION HOLE not implemented | [6 empty] | 1
PENETRATION HOLE | 錯誤 | Type PENETRATION HOLE not implemented | [6 empty] | 1
23-L65-03C-06 | 1 | 角鋼 | 65*65*6 | A36/SS400 | 300 |  | 型鋼類 | 1 | 1 | 1 | 1.77 | 1.77 | 1.77 | 1件 × 300mm ÷ 1,000 × 5.910 kg/m = 1.770 kg | primary_structure | raw_cut
23-L65-03C-06 | 2 | 角鋼 | 65*65*6 | A36/SS400 | 600 |  | 型鋼類 | 1 | 1 | 1 | 3.55 | 3.55 | 3.55 | 1件 × 600mm ÷ 1,000 × 5.910 kg/m = 3.550 kg | primary_structure | raw_cut
小計 23-L65-03C-06 | [8 empty] | 1 |  |  |  | 5.32
PENETRATION HOLE | 錯誤 | Type PENETRATION HOLE not implemented | [6 empty] | 1
PENETRATION HOLE | 錯誤 | Type PENETRATION HOLE not implemented | [6 empty] | 1
23-L50-03A | 1 | 角鋼 | 50*50*6 | A36/SS400 | 300 |  | 型鋼類 | 1 | 1 | 1 | 1.33 | 1.33 | 1.33 | 1件 × 300mm ÷ 1,000 × 4.430 kg/m = 1.330 kg | primary_structure | raw_cut
23-L50-03A | 2 | 角鋼 | 50*50*6 | A36/SS400 | 300 |  | 型鋼類 | 1 | 1 | 1 | 1.33 | 1.33 | 1.33 | 1件 × 300mm ÷ 1,000 × 4.430 kg/m = 1.330 kg | primary_structure | raw_cut
小計 23-L50-03A | [8 empty] | 1 |  |  |  | 2.66
PENETRATION HOLE | 錯誤 | Type PENETRATION HOLE not implemented | [6 empty] | 1
PENETRATION HOLE | 錯誤 | Type PENETRATION HOLE not implemented | [6 empty] | 1
PENETRATION HOLE | 錯誤 | Type PENETRATION HOLE not implemented | [6 empty] | 1
57-1B-A | 1 | U-BOLT | UB-1B | Carbon Steel |  |  | 螺栓類 | 1 | 1 | 1 | 1 | 1 | 1 | 1 SET × 1.000 kg/SET = 1.000 kg | accessory | purchased
57-1B-A | 2 | FINISHED HEX NUT | 1/4" | Carbon Steel |  |  | 螺栓類 | 4 | 1 | 4 | 0 | 0 | 0 | 4 × 0.000 kg = 0.000 kg | accessory | purchased
小計 57-1B-A | [8 empty] | 1 |  |  |  | 1
PENETRATION HOLE | 錯誤 | Type PENETRATION HOLE not implemented | [6 empty] | 1
PENETRATION HOLE | 錯誤 | Type PENETRATION HOLE not implemented | [6 empty] | 1
57-1B-A | 1 | U-BOLT | UB-1B | Carbon Steel |  |  | 螺栓類 | 1 | 1 | 1 | 1 | 1 | 1 | 1 SET × 1.000 kg/SET = 1.000 kg | accessory | purchased
57-1B-A | 2 | FINISHED HEX NUT | 1/4" | Carbon Steel |  |  | 螺栓類 | 4 | 1 | 4 | 0 | 0 | 0 | 4 × 0.000 kg = 0.000 kg | accessory | purchased
小計 57-1B-A | [8 empty] | 1 |  |  |  | 1
PENETRATION HOLE | 錯誤 | Type PENETRATION HOLE not implemented | [6 empty] | 1
PENETRATION HOLE | 錯誤 | Type PENETRATION HOLE not implemented | [6 empty] | 1
57-1B-A | 1 | U-BOLT | UB-1B | Carbon Steel |  |  | 螺栓類 | 1 | 1 | 1 | 1 | 1 | 1 | 1 SET × 1.000 kg/SET = 1.000 kg | accessory | purchased
57-1B-A | 2 | FINISHED HEX NUT | 1/4" | Carbon Steel |  |  | 螺栓類 | 4 | 1 | 4 | 0 | 0 | 0 | 4 × 0.000 kg = 0.000 kg | accessory | purchased
小計 57-1B-A | [8 empty] | 1 |  |  |  | 1
PENETRATION HOLE | 錯誤 | Type PENETRATION HOLE not implemented | [6 empty] | 1
PENETRATION HOLE | 錯誤 | Type PENETRATION HOLE not implemented | [6 empty] | 1
57-1B-A | 1 | U-BOLT | UB-1B | Carbon Steel |  |  | 螺栓類 | 1 | 1 | 1 | 1 | 1 | 1 | 1 SET × 1.000 kg/SET = 1.000 kg | accessory | purchased
57-1B-A | 2 | FINISHED HEX NUT | 1/4" | Carbon Steel |  |  | 螺栓類 | 4 | 1 | 4 | 0 | 0 | 0 | 4 × 0.000 kg = 0.000 kg | accessory | purchased
小計 57-1B-A | [8 empty] | 1 |  |  |  | 1
PENETRATION HOLE | 錯誤 | Type PENETRATION HOLE not implemented | [6 empty] | 1
PENETRATION HOLE | 錯誤 | Type PENETRATION HOLE not implemented | [6 empty] | 1
57-1B-A | 1 | U-BOLT | UB-1B | Carbon Steel |  |  | 螺栓類 | 1 | 1 | 1 | 1 | 1 | 1 | 1 SET × 1.000 kg/SET = 1.000 kg | accessory | purchased
57-1B-A | 2 | FINISHED HEX NUT | 1/4" | Carbon Steel |  |  | 螺栓類 | 4 | 1 | 4 | 0 | 0 | 0 | 4 × 0.000 kg = 0.000 kg | accessory | purchased
小計 57-1B-A | [8 empty] | 1 |  |  |  | 1
PENETRATION HOLE | 錯誤 | Type PENETRATION HOLE not implemented | [6 empty] | 1
PENETRATION HOLE | 錯誤 | Type PENETRATION HOLE not implemented | [6 empty] | 1
57-1B-A | 1 | U-BOLT | UB-1B | Carbon Steel |  |  | 螺栓類 | 1 | 1 | 1 | 1 | 1 | 1 | 1 SET × 1.000 kg/SET = 1.000 kg | accessory | purchased
57-1B-A | 2 | FINISHED HEX NUT | 1/4" | Carbon Steel |  |  | 螺栓類 | 4 | 1 | 4 | 0 | 0 | 0 | 4 × 0.000 kg = 0.000 kg | accessory | purchased
小計 57-1B-A | [8 empty] | 1 |  |  |  | 1
PENETRATION HOLE | 錯誤 | Type PENETRATION HOLE not implemented | [6 empty] | 2
24-L50-03 | 1 | 角鋼 | 50*50*6 | A36/SS400 | 300 |  | 型鋼類 | 1 | 1 | 1 | 1.33 | 1.33 | 1.33 | 1件 × 300mm ÷ 1,000 × 4.430 kg/m = 1.330 kg | primary_structure | raw_cut
小計 24-L50-03 | [8 empty] | 1 |  |  |  | 1.33
57-3/4B-B | 1 | U-BOLT | UB-3/4B | Carbon Steel |  |  | 螺栓類 | 1 | 1 | 1 | 1 | 1 | 1 | 1 SET × 1.000 kg/SET = 1.000 kg | accessory | purchased
57-3/4B-B | 2 | FINISHED HEX NUT | 1/4" | Carbon Steel |  |  | 螺栓類 | 4 | 1 | 4 | 0 | 0 | 0 | 4 × 0.000 kg = 0.000 kg | accessory | purchased
小計 57-3/4B-B | [8 empty] | 1 |  |  |  | 1
57-1.1/2B-A | 1 | U-BOLT | UB-1 1/2B | Carbon Steel |  |  | 螺栓類 | 1 | 1 | 1 | 1 | 1 | 1 | 1 SET × 1.000 kg/SET = 1.000 kg | accessory | purchased
57-1.1/2B-A | 2 | FINISHED HEX NUT | 3/8" | Carbon Steel |  |  | 螺栓類 | 4 | 1 | 4 | 0 | 0 | 0 | 4 × 0.000 kg = 0.000 kg | accessory | purchased
小計 57-1.1/2B-A | [8 empty] | 1 |  |  |  | 1
PENETRATION HOLE | 錯誤 | Type PENETRATION HOLE not implemented | [6 empty] | 2
24-L50-03 | 1 | 角鋼 | 50*50*6 | A36/SS400 | 300 |  | 型鋼類 | 1 | 1 | 1 | 1.33 | 1.33 | 1.33 | 1件 × 300mm ÷ 1,000 × 4.430 kg/m = 1.330 kg | primary_structure | raw_cut
小計 24-L50-03 | [8 empty] | 1 |  |  |  | 1.33
57-3/4B-B | 1 | U-BOLT | UB-3/4B | Carbon Steel |  |  | 螺栓類 | 1 | 1 | 1 | 1 | 1 | 1 | 1 SET × 1.000 kg/SET = 1.000 kg | accessory | purchased
57-3/4B-B | 2 | FINISHED HEX NUT | 1/4" | Carbon Steel |  |  | 螺栓類 | 4 | 1 | 4 | 0 | 0 | 0 | 4 × 0.000 kg = 0.000 kg | accessory | purchased
小計 57-3/4B-B | [8 empty] | 1 |  |  |  | 1
PENETRATION HOLE | 錯誤 | Type PENETRATION HOLE not implemented | [6 empty] | 2
57-3/4B-B | 1 | U-BOLT | UB-3/4B | Carbon Steel |  |  | 螺栓類 | 1 | 1 | 1 | 1 | 1 | 1 | 1 SET × 1.000 kg/SET = 1.000 kg | accessory | purchased
57-3/4B-B | 2 | FINISHED HEX NUT | 1/4" | Carbon Steel |  |  | 螺栓類 | 4 | 1 | 4 | 0 | 0 | 0 | 4 × 0.000 kg = 0.000 kg | accessory | purchased
小計 57-3/4B-B | [8 empty] | 1 |  |  |  | 1
24-L50-03 | 1 | 角鋼 | 50*50*6 | A36/SS400 | 300 |  | 型鋼類 | 1 | 1 | 1 | 1.33 | 1.33 | 1.33 | 1件 × 300mm ÷ 1,000 × 4.430 kg/m = 1.330 kg | primary_structure | raw_cut
小計 24-L50-03 | [8 empty] | 1 |  |  |  | 1.33
57-1.1/2B-A | 1 | U-BOLT | UB-1 1/2B | Carbon Steel |  |  | 螺栓類 | 1 | 1 | 1 | 1 | 1 | 1 | 1 SET × 1.000 kg/SET = 1.000 kg | accessory | purchased
57-1.1/2B-A | 2 | FINISHED HEX NUT | 3/8" | Carbon Steel |  |  | 螺栓類 | 4 | 1 | 4 | 0 | 0 | 0 | 4 × 0.000 kg = 0.000 kg | accessory | purchased
小計 57-1.1/2B-A | [8 empty] | 1 |  |  |  | 1
PENETRATION HOLE | 錯誤 | Type PENETRATION HOLE not implemented | [6 empty] | 2
24-L50-03 | 1 | 角鋼 | 50*50*6 | A36/SS400 | 300 |  | 型鋼類 | 1 | 1 | 1 | 1.33 | 1.33 | 1.33 | 1件 × 300mm ÷ 1,000 × 4.430 kg/m = 1.330 kg | primary_structure | raw_cut
小計 24-L50-03 | [8 empty] | 1 |  |  |  | 1.33
57-3/4B-B | 1 | U-BOLT | UB-3/4B | Carbon Steel |  |  | 螺栓類 | 1 | 1 | 1 | 1 | 1 | 1 | 1 SET × 1.000 kg/SET = 1.000 kg | accessory | purchased
57-3/4B-B | 2 | FINISHED HEX NUT | 1/4" | Carbon Steel |  |  | 螺栓類 | 4 | 1 | 4 | 0 | 0 | 0 | 4 × 0.000 kg = 0.000 kg | accessory | purchased
小計 57-3/4B-B | [8 empty] | 1 |  |  |  | 1
PENETRATION HOLE | 錯誤 | Type PENETRATION HOLE not implemented | [6 empty] | 2
57-3/4B-B | 1 | U-BOLT | UB-3/4B | Carbon Steel |  |  | 螺栓類 | 1 | 1 | 1 | 1 | 1 | 1 | 1 SET × 1.000 kg/SET = 1.000 kg | accessory | purchased
57-3/4B-B | 2 | FINISHED HEX NUT | 1/4" | Carbon Steel |  |  | 螺栓類 | 4 | 1 | 4 | 0 | 0 | 0 | 4 × 0.000 kg = 0.000 kg | accessory | purchased
小計 57-3/4B-B | [8 empty] | 1 |  |  |  | 1
24-L50-03 | 1 | 角鋼 | 50*50*6 | A36/SS400 | 300 |  | 型鋼類 | 1 | 1 | 1 | 1.33 | 1.33 | 1.33 | 1件 × 300mm ÷ 1,000 × 4.430 kg/m = 1.330 kg | primary_structure | raw_cut
小計 24-L50-03 | [8 empty] | 1 |  |  |  | 1.33
57-3/4B-A | 1 | U-BOLT | UB-3/4B | Carbon Steel |  |  | 螺栓類 | 1 | 1 | 1 | 1 | 1 | 1 | 1 SET × 1.000 kg/SET = 1.000 kg | accessory | purchased
57-3/4B-A | 2 | FINISHED HEX NUT | 1/4" | Carbon Steel |  |  | 螺栓類 | 4 | 1 | 4 | 0 | 0 | 0 | 4 × 0.000 kg = 0.000 kg | accessory | purchased
小計 57-3/4B-A | [8 empty] | 1 |  |  |  | 1
35-L50-04A | 1 | 角鋼 | 50*50*6 | A36/SS400 | 400 |  | 型鋼類 | 1 | 1 | 1 | 1.77 | 1.77 | 1.77 | 1件 × 400mm ÷ 1,000 × 4.430 kg/m = 1.770 kg | primary_structure | raw_cut
小計 35-L50-04A | [8 empty] | 1 |  |  |  | 1.77
PENETRATION HOLE | 錯誤 | Type PENETRATION HOLE not implemented | [6 empty] | 2
24-L50-03 | 1 | 角鋼 | 50*50*6 | A36/SS400 | 300 |  | 型鋼類 | 1 | 1 | 1 | 1.33 | 1.33 | 1.33 | 1件 × 300mm ÷ 1,000 × 4.430 kg/m = 1.330 kg | primary_structure | raw_cut
小計 24-L50-03 | [8 empty] | 1 |  |  |  | 1.33
57-3/4B-B | 1 | U-BOLT | UB-3/4B | Carbon Steel |  |  | 螺栓類 | 1 | 1 | 1 | 1 | 1 | 1 | 1 SET × 1.000 kg/SET = 1.000 kg | accessory | purchased
57-3/4B-B | 2 | FINISHED HEX NUT | 1/4" | Carbon Steel |  |  | 螺栓類 | 4 | 1 | 4 | 0 | 0 | 0 | 4 × 0.000 kg = 0.000 kg | accessory | purchased
小計 57-3/4B-B | [8 empty] | 1 |  |  |  | 1
23-C100-08C-07 | 1 | 槽鐵 | 100*50*5 | A36/SS400 | 800 |  | 型鋼類 | 1 | 2 | 2 | 7.49 | 7.49 | 14.98 | 1件 × 800mm ÷ 1,000 × 9.360 kg/m = 7.490 kg | primary_structure | raw_cut
23-C100-08C-07 | 2 | 槽鐵 | 100*50*5 | A36/SS400 | 700 |  | 型鋼類 | 1 | 2 | 2 | 6.55 | 6.55 | 13.1 | 1件 × 700mm ÷ 1,000 × 9.360 kg/m = 6.550 kg | primary_structure | raw_cut
小計 23-C100-08C-07 | [8 empty] | 2 |  |  |  | 28.08
51-14B | 1 | 角鋼 | 65*65*6 | A36/SS400 | 200 |  | 型鋼類 | 2 | 1 | 2 | 1.18 | 2.36 | 2.36 | 2件 × 200mm ÷ 1,000 × 5.910 kg/m = 2.360 kg | primary_structure | raw_cut
小計 51-14B | [8 empty] | 1 |  |  |  | 2.36
23-C100-08C-06 | 1 | 槽鐵 | 100*50*5 | A36/SS400 | 800 |  | 型鋼類 | 1 | 1 | 1 | 7.49 | 7.49 | 7.49 | 1件 × 800mm ÷ 1,000 × 9.360 kg/m = 7.490 kg | primary_structure | raw_cut
23-C100-08C-06 | 2 | 槽鐵 | 100*50*5 | A36/SS400 | 600 |  | 型鋼類 | 1 | 1 | 1 | 5.62 | 5.62 | 5.62 | 1件 × 600mm ÷ 1,000 × 9.360 kg/m = 5.620 kg | primary_structure | raw_cut
小計 23-C100-08C-06 | [8 empty] | 1 |  |  |  | 13.11
23-C100-08C-07 | 1 | 槽鐵 | 100*50*5 | A36/SS400 | 800 |  | 型鋼類 | 1 | 2 | 2 | 7.49 | 7.49 | 14.98 | 1件 × 800mm ÷ 1,000 × 9.360 kg/m = 7.490 kg | primary_structure | raw_cut
23-C100-08C-07 | 2 | 槽鐵 | 100*50*5 | A36/SS400 | 700 |  | 型鋼類 | 1 | 2 | 2 | 6.55 | 6.55 | 13.1 | 1件 × 700mm ÷ 1,000 × 9.360 kg/m = 6.550 kg | primary_structure | raw_cut
小計 23-C100-08C-07 | [8 empty] | 2 |  |  |  | 28.08
51-14B | 1 | 角鋼 | 65*65*6 | A36/SS400 | 200 |  | 型鋼類 | 2 | 1 | 2 | 1.18 | 2.36 | 2.36 | 2件 × 200mm ÷ 1,000 × 5.910 kg/m = 2.360 kg | primary_structure | raw_cut
小計 51-14B | [8 empty] | 1 |  |  |  | 2.36
PENETRATION HOLE | 錯誤 | Type PENETRATION HOLE not implemented | [6 empty] | 1
24-L50-02 | 1 | 角鋼 | 50*50*6 | A36/SS400 | 200 |  | 型鋼類 | 1 | 1 | 1 | 0.89 | 0.89 | 0.89 | 1件 × 200mm ÷ 1,000 × 4.430 kg/m = 0.890 kg | primary_structure | raw_cut
小計 24-L50-02 | [8 empty] | 1 |  |  |  | 0.89
57-1B-A | 1 | U-BOLT | UB-1B | Carbon Steel |  |  | 螺栓類 | 1 | 1 | 1 | 1 | 1 | 1 | 1 SET × 1.000 kg/SET = 1.000 kg | accessory | purchased
57-1B-A | 2 | FINISHED HEX NUT | 1/4" | Carbon Steel |  |  | 螺栓類 | 4 | 1 | 4 | 0 | 0 | 0 | 4 × 0.000 kg = 0.000 kg | accessory | purchased
小計 57-1B-A | [8 empty] | 1 |  |  |  | 1
PENETRATION HOLE | 錯誤 | Type PENETRATION HOLE not implemented | [6 empty] | 1
57-1B-A | 1 | U-BOLT | UB-1B | Carbon Steel |  |  | 螺栓類 | 1 | 1 | 1 | 1 | 1 | 1 | 1 SET × 1.000 kg/SET = 1.000 kg | accessory | purchased
57-1B-A | 2 | FINISHED HEX NUT | 1/4" | Carbon Steel |  |  | 螺栓類 | 4 | 1 | 4 | 0 | 0 | 0 | 4 × 0.000 kg = 0.000 kg | accessory | purchased
小計 57-1B-A | [8 empty] | 1 |  |  |  | 1
24-L50-02 | 1 | 角鋼 | 50*50*6 | A36/SS400 | 200 |  | 型鋼類 | 1 | 1 | 1 | 0.89 | 0.89 | 0.89 | 1件 × 200mm ÷ 1,000 × 4.430 kg/m = 0.890 kg | primary_structure | raw_cut
小計 24-L50-02 | [8 empty] | 1 |  |  |  | 0.89
PENETRATION HOLE | 錯誤 | Type PENETRATION HOLE not implemented | [6 empty] | 1
57-1B-A | 1 | U-BOLT | UB-1B | Carbon Steel |  |  | 螺栓類 | 1 | 1 | 1 | 1 | 1 | 1 | 1 SET × 1.000 kg/SET = 1.000 kg | accessory | purchased
57-1B-A | 2 | FINISHED HEX NUT | 1/4" | Carbon Steel |  |  | 螺栓類 | 4 | 1 | 4 | 0 | 0 | 0 | 4 × 0.000 kg = 0.000 kg | accessory | purchased
小計 57-1B-A | [8 empty] | 1 |  |  |  | 1
24-L50-02 | 1 | 角鋼 | 50*50*6 | A36/SS400 | 200 |  | 型鋼類 | 1 | 1 | 1 | 0.89 | 0.89 | 0.89 | 1件 × 200mm ÷ 1,000 × 4.430 kg/m = 0.890 kg | primary_structure | raw_cut
小計 24-L50-02 | [8 empty] | 1 |  |  |  | 0.89
PENETRATION HOLE | 錯誤 | Type PENETRATION HOLE not implemented | [6 empty] | 1
24-L50-02 | 1 | 角鋼 | 50*50*6 | A36/SS400 | 200 |  | 型鋼類 | 1 | 1 | 1 | 0.89 | 0.89 | 0.89 | 1件 × 200mm ÷ 1,000 × 4.430 kg/m = 0.890 kg | primary_structure | raw_cut
小計 24-L50-02 | [8 empty] | 1 |  |  |  | 0.89
57-1B-A | 1 | U-BOLT | UB-1B | Carbon Steel |  |  | 螺栓類 | 1 | 1 | 1 | 1 | 1 | 1 | 1 SET × 1.000 kg/SET = 1.000 kg | accessory | purchased
57-1B-A | 2 | FINISHED HEX NUT | 1/4" | Carbon Steel |  |  | 螺栓類 | 4 | 1 | 4 | 0 | 0 | 0 | 4 × 0.000 kg = 0.000 kg | accessory | purchased
小計 57-1B-A | [8 empty] | 1 |  |  |  | 1
PENETRATION HOLE | 錯誤 | Type PENETRATION HOLE not implemented | [6 empty] | 1
24-L50-02 | 1 | 角鋼 | 50*50*6 | A36/SS400 | 200 |  | 型鋼類 | 1 | 1 | 1 | 0.89 | 0.89 | 0.89 | 1件 × 200mm ÷ 1,000 × 4.430 kg/m = 0.890 kg | primary_structure | raw_cut
小計 24-L50-02 | [8 empty] | 1 |  |  |  | 0.89
57-1B-A | 1 | U-BOLT | UB-1B | Carbon Steel |  |  | 螺栓類 | 1 | 1 | 1 | 1 | 1 | 1 | 1 SET × 1.000 kg/SET = 1.000 kg | accessory | purchased
57-1B-A | 2 | FINISHED HEX NUT | 1/4" | Carbon Steel |  |  | 螺栓類 | 4 | 1 | 4 | 0 | 0 | 0 | 4 × 0.000 kg = 0.000 kg | accessory | purchased
小計 57-1B-A | [8 empty] | 1 |  |  |  | 1
PENETRATION HOLE | 錯誤 | Type PENETRATION HOLE not implemented | [6 empty] | 1
24-L50-02 | 1 | 角鋼 | 50*50*6 | A36/SS400 | 200 |  | 型鋼類 | 1 | 1 | 1 | 0.89 | 0.89 | 0.89 | 1件 × 200mm ÷ 1,000 × 4.430 kg/m = 0.890 kg | primary_structure | raw_cut
小計 24-L50-02 | [8 empty] | 1 |  |  |  | 0.89
57-1B-A | 1 | U-BOLT | UB-1B | Carbon Steel |  |  | 螺栓類 | 1 | 1 | 1 | 1 | 1 | 1 | 1 SET × 1.000 kg/SET = 1.000 kg | accessory | purchased
57-1B-A | 2 | FINISHED HEX NUT | 1/4" | Carbon Steel |  |  | 螺栓類 | 4 | 1 | 4 | 0 | 0 | 0 | 4 × 0.000 kg = 0.000 kg | accessory | purchased
小計 57-1B-A | [8 empty] | 1 |  |  |  | 1
57-2B-A | 1 | U-BOLT | UB-2B | Carbon Steel |  |  | 螺栓類 | 1 | 1 | 1 | 1 | 1 | 1 | 1 SET × 1.000 kg/SET = 1.000 kg | accessory | purchased
57-2B-A | 2 | FINISHED HEX NUT | 3/8" | Carbon Steel |  |  | 螺栓類 | 4 | 1 | 4 | 0 | 0 | 0 | 4 × 0.000 kg = 0.000 kg | accessory | purchased
小計 57-2B-A | [8 empty] | 1 |  |  |  | 1
57-2B-A | 1 | U-BOLT | UB-2B | Carbon Steel |  |  | 螺栓類 | 1 | 1 | 1 | 1 | 1 | 1 | 1 SET × 1.000 kg/SET = 1.000 kg | accessory | purchased
57-2B-A | 2 | FINISHED HEX NUT | 3/8" | Carbon Steel |  |  | 螺栓類 | 4 | 1 | 4 | 0 | 0 | 0 | 4 × 0.000 kg = 0.000 kg | accessory | purchased
小計 57-2B-A | [8 empty] | 1 |  |  |  | 1
32-L50-0506 | 1 | 角鋼 | 50*50*6 | A36/SS400 | 600 |  | 型鋼類 | 1 | 1 | 1 | 2.66 | 2.66 | 2.66 | 1件 × 600mm ÷ 1,000 × 4.430 kg/m = 2.660 kg | primary_structure | raw_cut
32-L50-0506 | 2 | 角鋼 | 50*50*6 | A36/SS400 | 500 |  | 型鋼類 | 1 | 1 | 1 | 2.21 | 2.21 | 2.21 | 1件 × 500mm ÷ 1,000 × 4.430 kg/m = 2.210 kg | primary_structure | raw_cut
32-L50-0506 | 3 | 角鋼 | 50*50*6 | A36/SS400 | 600 |  | 型鋼類 | 1 | 1 | 1 | 2.66 | 2.66 | 2.66 | 1件 × 600mm ÷ 1,000 × 4.430 kg/m = 2.660 kg | primary_structure | raw_cut
小計 32-L50-0506 | [8 empty] | 1 |  |  |  | 7.53
57-2B-A | 1 | U-BOLT | UB-2B | Carbon Steel |  |  | 螺栓類 | 1 | 2 | 2 | 1 | 1 | 2 | 1 SET × 1.000 kg/SET = 1.000 kg | accessory | purchased
57-2B-A | 2 | FINISHED HEX NUT | 3/8" | Carbon Steel |  |  | 螺栓類 | 4 | 2 | 8 | 0 | 0 | 0 | 4 × 0.000 kg = 0.000 kg | accessory | purchased
小計 57-2B-A | [8 empty] | 2 |  |  |  | 2
25-L65-0404A-0202 | 1 | 角鋼 | 65*65*6 | A36/SS400 | 400 |  | 型鋼類 | 1 | 2 | 2 | 2.36 | 2.36 | 4.72 | 1件 × 400mm ÷ 1,000 × 5.910 kg/m = 2.360 kg | primary_structure | raw_cut
25-L65-0404A-0202 | 2 | 角鋼 | 65*65*6 | A36/SS400 | 400 |  | 型鋼類 | 1 | 2 | 2 | 2.36 | 2.36 | 4.72 | 1件 × 400mm ÷ 1,000 × 5.910 kg/m = 2.360 kg | primary_structure | raw_cut
小計 25-L65-0404A-0202 | [8 empty] | 2 |  |  |  | 9.44
57-2B-B | 1 | U-BOLT | UB-2B | Carbon Steel |  |  | 螺栓類 | 1 | 2 | 2 | 1 | 1 | 2 | 1 SET × 1.000 kg/SET = 1.000 kg | accessory | purchased
57-2B-B | 2 | FINISHED HEX NUT | 3/8" | Carbon Steel |  |  | 螺栓類 | 4 | 2 | 8 | 0 | 0 | 0 | 4 × 0.000 kg = 0.000 kg | accessory | purchased
小計 57-2B-B | [8 empty] | 2 |  |  |  | 2
30-L75-0707B-0403 | 1 | 角鋼 | 75*75*9 | A36/SS400 | 685 |  | 型鋼類 | 1 | 1 | 1 | 6.82 | 6.82 | 6.82 | 1件 × 685mm ÷ 1,000 × 9.960 kg/m = 6.820 kg | primary_structure | raw_cut
30-L75-0707B-0403 | 2 | 角鋼 | 75*75*9 | A36/SS400 | 700 |  | 型鋼類 | 1 | 1 | 1 | 6.97 | 6.97 | 6.97 | 1件 × 700mm ÷ 1,000 × 9.960 kg/m = 6.970 kg | primary_structure | raw_cut
小計 30-L75-0707B-0403 | [8 empty] | 1 |  |  |  | 13.79
51-2B | 1 | FLAT BAR | 9 | A36/SS400 | 60 | 50 | 鋼板類 | 2 | 2 | 4 | 0.21 | 0.42 | 0.84 | 2件 × 60×50×9mm × 7.85 t/m³ = 0.420 kg | fabricated_part | plate_cut
小計 51-2B | [8 empty] | 2 |  |  |  | 0.84
51-2B | 1 | FLAT BAR | 9 | A36/SS400 | 60 | 50 | 鋼板類 | 2 | 9 | 18 | 0.21 | 0.42 | 3.78 | 2件 × 60×50×9mm × 7.85 t/m³ = 0.420 kg | fabricated_part | plate_cut
小計 51-2B | [8 empty] | 9 |  |  |  | 3.78
24-L50-10 | 1 | 角鋼 | 50*50*6 | A36/SS400 | 1000 |  | 型鋼類 | 1 | 1 | 1 | 4.43 | 4.43 | 4.43 | 1件 × 1000mm ÷ 1,000 × 4.430 kg/m = 4.430 kg | primary_structure | raw_cut
小計 24-L50-10 | [8 empty] | 1 |  |  |  | 4.43
57-2B-A | 1 | U-BOLT | UB-2B | Carbon Steel |  |  | 螺栓類 | 1 | 3 | 3 | 1 | 1 | 3 | 1 SET × 1.000 kg/SET = 1.000 kg | accessory | purchased
57-2B-A | 2 | FINISHED HEX NUT | 3/8" | Carbon Steel |  |  | 螺栓類 | 4 | 3 | 12 | 0 | 0 | 0 | 4 × 0.000 kg = 0.000 kg | accessory | purchased
小計 57-2B-A | [8 empty] | 3 |  |  |  | 3
35-L50-03A | 1 | 角鋼 | 50*50*6 | A36/SS400 | 300 |  | 型鋼類 | 1 | 2 | 2 | 1.33 | 1.33 | 2.66 | 1件 × 300mm ÷ 1,000 × 4.430 kg/m = 1.330 kg | primary_structure | raw_cut
小計 35-L50-03A | [8 empty] | 2 |  |  |  | 2.66
24-L50-02 | 1 | 角鋼 | 50*50*6 | A36/SS400 | 200 |  | 型鋼類 | 1 | 1 | 1 | 0.89 | 0.89 | 0.89 | 1件 × 200mm ÷ 1,000 × 4.430 kg/m = 0.890 kg | primary_structure | raw_cut
小計 24-L50-02 | [8 empty] | 1 |  |  |  | 0.89
23-L50-08A | 1 | 角鋼 | 50*50*6 | A36/SS400 | 800 |  | 型鋼類 | 1 | 1 | 1 | 3.54 | 3.54 | 3.54 | 1件 × 800mm ÷ 1,000 × 4.430 kg/m = 3.540 kg | primary_structure | raw_cut
23-L50-08A | 2 | 角鋼 | 50*50*6 | A36/SS400 | 300 |  | 型鋼類 | 1 | 1 | 1 | 1.33 | 1.33 | 1.33 | 1件 × 300mm ÷ 1,000 × 4.430 kg/m = 1.330 kg | primary_structure | raw_cut
小計 23-L50-08A | [8 empty] | 1 |  |  |  | 4.87
23-L65-03C-07 | 1 | 角鋼 | 65*65*6 | A36/SS400 | 300 |  | 型鋼類 | 1 | 1 | 1 | 1.77 | 1.77 | 1.77 | 1件 × 300mm ÷ 1,000 × 5.910 kg/m = 1.770 kg | primary_structure | raw_cut
23-L65-03C-07 | 2 | 角鋼 | 65*65*6 | A36/SS400 | 700 |  | 型鋼類 | 1 | 1 | 1 | 4.14 | 4.14 | 4.14 | 1件 × 700mm ÷ 1,000 × 5.910 kg/m = 4.140 kg | primary_structure | raw_cut
小計 23-L65-03C-07 | [8 empty] | 1 |  |  |  | 5.91
57-1.1/2B-A | 1 | U-BOLT | UB-1 1/2B | Carbon Steel |  |  | 螺栓類 | 1 | 3 | 3 | 1 | 1 | 3 | 1 SET × 1.000 kg/SET = 1.000 kg | accessory | purchased
57-1.1/2B-A | 2 | FINISHED HEX NUT | 3/8" | Carbon Steel |  |  | 螺栓類 | 4 | 3 | 12 | 0 | 0 | 0 | 4 × 0.000 kg = 0.000 kg | accessory | purchased
小計 57-1.1/2B-A | [8 empty] | 3 |  |  |  | 3
51-1.1/2B | 1 | FLAT BAR | 9 | A36/SS400 | 45 | 50 | 鋼板類 | 2 | 2 | 4 | 0.16 | 0.32 | 0.64 | 2件 × 45×50×9mm × 7.85 t/m³ = 0.320 kg | fabricated_part | plate_cut
小計 51-1.1/2B | [8 empty] | 2 |  |  |  | 0.64
35-L50-04A | 1 | 角鋼 | 50*50*6 | A36/SS400 | 400 |  | 型鋼類 | 1 | 1 | 1 | 1.77 | 1.77 | 1.77 | 1件 × 400mm ÷ 1,000 × 4.430 kg/m = 1.770 kg | primary_structure | raw_cut
小計 35-L50-04A | [8 empty] | 1 |  |  |  | 1.77
23-L65-06C-06 | 1 | 角鋼 | 65*65*6 | A36/SS400 | 600 |  | 型鋼類 | 1 | 1 | 1 | 3.55 | 3.55 | 3.55 | 1件 × 600mm ÷ 1,000 × 5.910 kg/m = 3.550 kg | primary_structure | raw_cut
23-L65-06C-06 | 2 | 角鋼 | 65*65*6 | A36/SS400 | 600 |  | 型鋼類 | 1 | 1 | 1 | 3.55 | 3.55 | 3.55 | 1件 × 600mm ÷ 1,000 × 5.910 kg/m = 3.550 kg | primary_structure | raw_cut
小計 23-L65-06C-06 | [8 empty] | 1 |  |  |  | 7.1
66-1.1/2B(P)-A-150-150 | 1 | Pad_52Type | 2.11 | A36/SS400 | 200 | 51 | 鋼板類 | 1 | 2 | 2 | 0.17 | 0.17 | 0.34 | 1件 × 200×51×2mm × 7.85 t/m³ = 0.170 kg | fabricated_part | plate_cut
66-1.1/2B(P)-A-150-150 | 2 | H型鋼 | 200*100*5.5 | A36/SS400 | 150 |  | 型鋼類 | 1 | 2 | 2 | 3.19 | 3.19 | 6.38 | 1件 × 150mm ÷ 1,000 × 21.300 kg/m = 3.190 kg | primary_structure | raw_cut
小計 66-1.1/2B(P)-A-150-150 | [8 empty] | 2 |  |  |  | 6.72
66-1.1/2B(P)-A-150-150 | 1 | Pad_52Type | 2.11 | A36/SS400 | 200 | 51 | 鋼板類 | 1 | 1 | 1 | 0.17 | 0.17 | 0.17 | 1件 × 200×51×2mm × 7.85 t/m³ = 0.170 kg | fabricated_part | plate_cut
66-1.1/2B(P)-A-150-150 | 2 | H型鋼 | 200*100*5.5 | A36/SS400 | 150 |  | 型鋼類 | 1 | 1 | 1 | 3.19 | 3.19 | 3.19 | 1件 × 150mm ÷ 1,000 × 21.300 kg/m = 3.190 kg | primary_structure | raw_cut
小計 66-1.1/2B(P)-A-150-150 | [8 empty] | 1 |  |  |  | 3.36
57-1.1/2B-A | 1 | U-BOLT | UB-1 1/2B | Carbon Steel |  |  | 螺栓類 | 1 | 1 | 1 | 1 | 1 | 1 | 1 SET × 1.000 kg/SET = 1.000 kg | accessory | purchased
57-1.1/2B-A | 2 | FINISHED HEX NUT | 3/8" | Carbon Steel |  |  | 螺栓類 | 4 | 1 | 4 | 0 | 0 | 0 | 4 × 0.000 kg = 0.000 kg | accessory | purchased
小計 57-1.1/2B-A | [8 empty] | 1 |  |  |  | 1
51-1.1/2B | 1 | FLAT BAR | 9 | A36/SS400 | 45 | 50 | 鋼板類 | 2 | 7 | 14 | 0.16 | 0.32 | 2.24 | 2件 × 45×50×9mm × 7.85 t/m³ = 0.320 kg | fabricated_part | plate_cut
小計 51-1.1/2B | [8 empty] | 7 |  |  |  | 2.24
51-1.1/2B | 1 | FLAT BAR | 9 | A36/SS400 | 45 | 50 | 鋼板類 | 2 | 3 | 6 | 0.16 | 0.32 | 0.96 | 2件 × 45×50×9mm × 7.85 t/m³ = 0.320 kg | fabricated_part | plate_cut
小計 51-1.1/2B | [8 empty] | 3 |  |  |  | 0.96
57-1.1/2B-A | 1 | U-BOLT | UB-1 1/2B | Carbon Steel |  |  | 螺栓類 | 1 | 1 | 1 | 1 | 1 | 1 | 1 SET × 1.000 kg/SET = 1.000 kg | accessory | purchased
57-1.1/2B-A | 2 | FINISHED HEX NUT | 3/8" | Carbon Steel |  |  | 螺栓類 | 4 | 1 | 4 | 0 | 0 | 0 | 4 × 0.000 kg = 0.000 kg | accessory | purchased
小計 57-1.1/2B-A | [8 empty] | 1 |  |  |  | 1
57-1.1/2B-B | 1 | U-BOLT | UB-1 1/2B | Carbon Steel |  |  | 螺栓類 | 1 | 2 | 2 | 1 | 1 | 2 | 1 SET × 1.000 kg/SET = 1.000 kg | accessory | purchased
57-1.1/2B-B | 2 | FINISHED HEX NUT | 3/8" | Carbon Steel |  |  | 螺栓類 | 4 | 2 | 8 | 0 | 0 | 0 | 4 × 0.000 kg = 0.000 kg | accessory | purchased
小計 57-1.1/2B-B | [8 empty] | 2 |  |  |  | 2
57-1.1/2B-A | 1 | U-BOLT | UB-1 1/2B | Carbon Steel |  |  | 螺栓類 | 1 | 2 | 2 | 1 | 1 | 2 | 1 SET × 1.000 kg/SET = 1.000 kg | accessory | purchased
57-1.1/2B-A | 2 | FINISHED HEX NUT | 3/8" | Carbon Steel |  |  | 螺栓類 | 4 | 2 | 8 | 0 | 0 | 0 | 4 × 0.000 kg = 0.000 kg | accessory | purchased
小計 57-1.1/2B-A | [8 empty] | 2 |  |  |  | 2
57-1.1/2B-A | 1 | U-BOLT | UB-1 1/2B | Carbon Steel |  |  | 螺栓類 | 1 | 1 | 1 | 1 | 1 | 1 | 1 SET × 1.000 kg/SET = 1.000 kg | accessory | purchased
57-1.1/2B-A | 2 | FINISHED HEX NUT | 3/8" | Carbon Steel |  |  | 螺栓類 | 4 | 1 | 4 | 0 | 0 | 0 | 4 × 0.000 kg = 0.000 kg | accessory | purchased
小計 57-1.1/2B-A | [8 empty] | 1 |  |  |  | 1
23-L50-02A | 1 | 角鋼 | 50*50*6 | A36/SS400 | 200 |  | 型鋼類 | 1 | 1 | 1 | 0.89 | 0.89 | 0.89 | 1件 × 200mm ÷ 1,000 × 4.430 kg/m = 0.890 kg | primary_structure | raw_cut
23-L50-02A | 2 | 角鋼 | 50*50*6 | A36/SS400 | 300 |  | 型鋼類 | 1 | 1 | 1 | 1.33 | 1.33 | 1.33 | 1件 × 300mm ÷ 1,000 × 4.430 kg/m = 1.330 kg | primary_structure | raw_cut
小計 23-L50-02A | [8 empty] | 1 |  |  |  | 2.22
23-L75-04B | 1 | 角鋼 | 75*75*9 | A36/SS400 | 400 |  | 型鋼類 | 1 | 1 | 1 | 3.98 | 3.98 | 3.98 | 1件 × 400mm ÷ 1,000 × 9.960 kg/m = 3.980 kg | primary_structure | raw_cut
23-L75-04B | 2 | 角鋼 | 75*75*9 | A36/SS400 | 500 |  | 型鋼類 | 1 | 1 | 1 | 4.98 | 4.98 | 4.98 | 1件 × 500mm ÷ 1,000 × 9.960 kg/m = 4.980 kg | primary_structure | raw_cut
小計 23-L75-04B | [8 empty] | 1 |  |  |  | 8.96
23-L50-04A | 1 | 角鋼 | 50*50*6 | A36/SS400 | 400 |  | 型鋼類 | 1 | 1 | 1 | 1.77 | 1.77 | 1.77 | 1件 × 400mm ÷ 1,000 × 4.430 kg/m = 1.770 kg | primary_structure | raw_cut
23-L50-04A | 2 | 角鋼 | 50*50*6 | A36/SS400 | 300 |  | 型鋼類 | 1 | 1 | 1 | 1.33 | 1.33 | 1.33 | 1件 × 300mm ÷ 1,000 × 4.430 kg/m = 1.330 kg | primary_structure | raw_cut
小計 23-L50-04A | [8 empty] | 1 |  |  |  | 3.1
23-L65-05B | 1 | 角鋼 | 65*65*6 | A36/SS400 | 500 |  | 型鋼類 | 1 | 1 | 1 | 2.96 | 2.96 | 2.96 | 1件 × 500mm ÷ 1,000 × 5.910 kg/m = 2.960 kg | primary_structure | raw_cut
23-L65-05B | 2 | 角鋼 | 65*65*6 | A36/SS400 | 500 |  | 型鋼類 | 1 | 1 | 1 | 2.96 | 2.96 | 2.96 | 1件 × 500mm ÷ 1,000 × 5.910 kg/m = 2.960 kg | primary_structure | raw_cut
小計 23-L65-05B | [8 empty] | 1 |  |  |  | 5.92
30-L50-0407B-0202 | 1 | 角鋼 | 50*50*6 | A36/SS400 | 685 |  | 型鋼類 | 1 | 1 | 1 | 3.03 | 3.03 | 3.03 | 1件 × 685mm ÷ 1,000 × 4.430 kg/m = 3.030 kg | primary_structure | raw_cut
30-L50-0407B-0202 | 2 | 角鋼 | 50*50*6 | A36/SS400 | 400 |  | 型鋼類 | 1 | 1 | 1 | 1.77 | 1.77 | 1.77 | 1件 × 400mm ÷ 1,000 × 4.430 kg/m = 1.770 kg | primary_structure | raw_cut
小計 30-L50-0407B-0202 | [8 empty] | 1 |  |  |  | 4.8
23-L50-04A | 1 | 角鋼 | 50*50*6 | A36/SS400 | 400 |  | 型鋼類 | 1 | 1 | 1 | 1.77 | 1.77 | 1.77 | 1件 × 400mm ÷ 1,000 × 4.430 kg/m = 1.770 kg | primary_structure | raw_cut
23-L50-04A | 2 | 角鋼 | 50*50*6 | A36/SS400 | 300 |  | 型鋼類 | 1 | 1 | 1 | 1.33 | 1.33 | 1.33 | 1件 × 300mm ÷ 1,000 × 4.430 kg/m = 1.330 kg | primary_structure | raw_cut
小計 23-L50-04A | [8 empty] | 1 |  |  |  | 3.1
23-L65-07C-06 | 1 | 角鋼 | 65*65*6 | A36/SS400 | 700 |  | 型鋼類 | 1 | 1 | 1 | 4.14 | 4.14 | 4.14 | 1件 × 700mm ÷ 1,000 × 5.910 kg/m = 4.140 kg | primary_structure | raw_cut
23-L65-07C-06 | 2 | 角鋼 | 65*65*6 | A36/SS400 | 600 |  | 型鋼類 | 1 | 1 | 1 | 3.55 | 3.55 | 3.55 | 1件 × 600mm ÷ 1,000 × 5.910 kg/m = 3.550 kg | primary_structure | raw_cut
小計 23-L65-07C-06 | [8 empty] | 1 |  |  |  | 7.69
57-4B-A | 1 | U-BOLT | UB-4B | Carbon Steel |  |  | 螺栓類 | 1 | 1 | 1 | 1 | 1 | 1 | 1 SET × 1.000 kg/SET = 1.000 kg | accessory | purchased
57-4B-A | 2 | FINISHED HEX NUT | 1/2" | Carbon Steel |  |  | 螺栓類 | 4 | 1 | 4 | 0 | 0 | 0 | 4 × 0.000 kg = 0.000 kg | accessory | purchased
小計 57-4B-A | [8 empty] | 1 |  |  |  | 1
32-L50-0605 | 1 | 角鋼 | 50*50*6 | A36/SS400 | 500 |  | 型鋼類 | 1 | 1 | 1 | 2.21 | 2.21 | 2.21 | 1件 × 500mm ÷ 1,000 × 4.430 kg/m = 2.210 kg | primary_structure | raw_cut
32-L50-0605 | 2 | 角鋼 | 50*50*6 | A36/SS400 | 600 |  | 型鋼類 | 1 | 1 | 1 | 2.66 | 2.66 | 2.66 | 1件 × 600mm ÷ 1,000 × 4.430 kg/m = 2.660 kg | primary_structure | raw_cut
32-L50-0605 | 3 | 角鋼 | 50*50*6 | A36/SS400 | 500 |  | 型鋼類 | 1 | 1 | 1 | 2.21 | 2.21 | 2.21 | 1件 × 500mm ÷ 1,000 × 4.430 kg/m = 2.210 kg | primary_structure | raw_cut
小計 32-L50-0605 | [8 empty] | 1 |  |  |  | 7.08
23-L65-07B | 1 | 角鋼 | 65*65*6 | A36/SS400 | 700 |  | 型鋼類 | 1 | 1 | 1 | 4.14 | 4.14 | 4.14 | 1件 × 700mm ÷ 1,000 × 5.910 kg/m = 4.140 kg | primary_structure | raw_cut
23-L65-07B | 2 | 角鋼 | 65*65*6 | A36/SS400 | 500 |  | 型鋼類 | 1 | 1 | 1 | 2.96 | 2.96 | 2.96 | 1件 × 500mm ÷ 1,000 × 5.910 kg/m = 2.960 kg | primary_structure | raw_cut
小計 23-L65-07B | [8 empty] | 1 |  |  |  | 7.1
57-1.1/2B-A | 1 | U-BOLT | UB-1 1/2B | Carbon Steel |  |  | 螺栓類 | 1 | 1 | 1 | 1 | 1 | 1 | 1 SET × 1.000 kg/SET = 1.000 kg | accessory | purchased
57-1.1/2B-A | 2 | FINISHED HEX NUT | 3/8" | Carbon Steel |  |  | 螺栓類 | 4 | 1 | 4 | 0 | 0 | 0 | 4 × 0.000 kg = 0.000 kg | accessory | purchased
小計 57-1.1/2B-A | [8 empty] | 1 |  |  |  | 1
57-1.1/2B-A | 1 | U-BOLT | UB-1 1/2B | Carbon Steel |  |  | 螺栓類 | 1 | 1 | 1 | 1 | 1 | 1 | 1 SET × 1.000 kg/SET = 1.000 kg | accessory | purchased
57-1.1/2B-A | 2 | FINISHED HEX NUT | 3/8" | Carbon Steel |  |  | 螺栓類 | 4 | 1 | 4 | 0 | 0 | 0 | 4 × 0.000 kg = 0.000 kg | accessory | purchased
小計 57-1.1/2B-A | [8 empty] | 1 |  |  |  | 1
57-1.1/2B-A | 1 | U-BOLT | UB-1 1/2B | Carbon Steel |  |  | 螺栓類 | 1 | 1 | 1 | 1 | 1 | 1 | 1 SET × 1.000 kg/SET = 1.000 kg | accessory | purchased
57-1.1/2B-A | 2 | FINISHED HEX NUT | 3/8" | Carbon Steel |  |  | 螺栓類 | 4 | 1 | 4 | 0 | 0 | 0 | 4 × 0.000 kg = 0.000 kg | accessory | purchased
小計 57-1.1/2B-A | [8 empty] | 1 |  |  |  | 1
24-L50-07 | 1 | 角鋼 | 50*50*6 | A36/SS400 | 700 |  | 型鋼類 | 1 | 1 | 1 | 3.1 | 3.1 | 3.1 | 1件 × 700mm ÷ 1,000 × 4.430 kg/m = 3.100 kg | primary_structure | raw_cut
小計 24-L50-07 | [8 empty] | 1 |  |  |  | 3.1
57-1.1/2B-A | 1 | U-BOLT | UB-1 1/2B | Carbon Steel |  |  | 螺栓類 | 1 | 1 | 1 | 1 | 1 | 1 | 1 SET × 1.000 kg/SET = 1.000 kg | accessory | purchased
57-1.1/2B-A | 2 | FINISHED HEX NUT | 3/8" | Carbon Steel |  |  | 螺栓類 | 4 | 1 | 4 | 0 | 0 | 0 | 4 × 0.000 kg = 0.000 kg | accessory | purchased
小計 57-1.1/2B-A | [8 empty] | 1 |  |  |  | 1
57-1.1/2B-A | 1 | U-BOLT | UB-1 1/2B | Carbon Steel |  |  | 螺栓類 | 1 | 1 | 1 | 1 | 1 | 1 | 1 SET × 1.000 kg/SET = 1.000 kg | accessory | purchased
57-1.1/2B-A | 2 | FINISHED HEX NUT | 3/8" | Carbon Steel |  |  | 螺栓類 | 4 | 1 | 4 | 0 | 0 | 0 | 4 × 0.000 kg = 0.000 kg | accessory | purchased
小計 57-1.1/2B-A | [8 empty] | 1 |  |  |  | 1
57-1.1/2B-A | 1 | U-BOLT | UB-1 1/2B | Carbon Steel |  |  | 螺栓類 | 1 | 1 | 1 | 1 | 1 | 1 | 1 SET × 1.000 kg/SET = 1.000 kg | accessory | purchased
57-1.1/2B-A | 2 | FINISHED HEX NUT | 3/8" | Carbon Steel |  |  | 螺栓類 | 4 | 1 | 4 | 0 | 0 | 0 | 4 × 0.000 kg = 0.000 kg | accessory | purchased
小計 57-1.1/2B-A | [8 empty] | 1 |  |  |  | 1
24-L50-04 | 1 | 角鋼 | 50*50*6 | A36/SS400 | 400 |  | 型鋼類 | 1 | 1 | 1 | 1.77 | 1.77 | 1.77 | 1件 × 400mm ÷ 1,000 × 4.430 kg/m = 1.770 kg | primary_structure | raw_cut
小計 24-L50-04 | [8 empty] | 1 |  |  |  | 1.77
57-1.1/2B-A | 1 | U-BOLT | UB-1 1/2B | Carbon Steel |  |  | 螺栓類 | 1 | 1 | 1 | 1 | 1 | 1 | 1 SET × 1.000 kg/SET = 1.000 kg | accessory | purchased
57-1.1/2B-A | 2 | FINISHED HEX NUT | 3/8" | Carbon Steel |  |  | 螺栓類 | 4 | 1 | 4 | 0 | 0 | 0 | 4 × 0.000 kg = 0.000 kg | accessory | purchased
小計 57-1.1/2B-A | [8 empty] | 1 |  |  |  | 1
24-L50-04 | 1 | 角鋼 | 50*50*6 | A36/SS400 | 400 |  | 型鋼類 | 1 | 1 | 1 | 1.77 | 1.77 | 1.77 | 1件 × 400mm ÷ 1,000 × 4.430 kg/m = 1.770 kg | primary_structure | raw_cut
小計 24-L50-04 | [8 empty] | 1 |  |  |  | 1.77
57-1.1/2B-A | 1 | U-BOLT | UB-1 1/2B | Carbon Steel |  |  | 螺栓類 | 1 | 1 | 1 | 1 | 1 | 1 | 1 SET × 1.000 kg/SET = 1.000 kg | accessory | purchased
57-1.1/2B-A | 2 | FINISHED HEX NUT | 3/8" | Carbon Steel |  |  | 螺栓類 | 4 | 1 | 4 | 0 | 0 | 0 | 4 × 0.000 kg = 0.000 kg | accessory | purchased
小計 57-1.1/2B-A | [8 empty] | 1 |  |  |  | 1
24-L50-04 | 1 | 角鋼 | 50*50*6 | A36/SS400 | 400 |  | 型鋼類 | 1 | 1 | 1 | 1.77 | 1.77 | 1.77 | 1件 × 400mm ÷ 1,000 × 4.430 kg/m = 1.770 kg | primary_structure | raw_cut
小計 24-L50-04 | [8 empty] | 1 |  |  |  | 1.77
57-1.1/2B-A | 1 | U-BOLT | UB-1 1/2B | Carbon Steel |  |  | 螺栓類 | 1 | 1 | 1 | 1 | 1 | 1 | 1 SET × 1.000 kg/SET = 1.000 kg | accessory | purchased
57-1.1/2B-A | 2 | FINISHED HEX NUT | 3/8" | Carbon Steel |  |  | 螺栓類 | 4 | 1 | 4 | 0 | 0 | 0 | 4 × 0.000 kg = 0.000 kg | accessory | purchased
小計 57-1.1/2B-A | [8 empty] | 1 |  |  |  | 1
57-1.1/2B-A | 1 | U-BOLT | UB-1 1/2B | Carbon Steel |  |  | 螺栓類 | 1 | 1 | 1 | 1 | 1 | 1 | 1 SET × 1.000 kg/SET = 1.000 kg | accessory | purchased
57-1.1/2B-A | 2 | FINISHED HEX NUT | 3/8" | Carbon Steel |  |  | 螺栓類 | 4 | 1 | 4 | 0 | 0 | 0 | 4 × 0.000 kg = 0.000 kg | accessory | purchased
小計 57-1.1/2B-A | [8 empty] | 1 |  |  |  | 1
24-L50-04 | 1 | 角鋼 | 50*50*6 | A36/SS400 | 400 |  | 型鋼類 | 1 | 1 | 1 | 1.77 | 1.77 | 1.77 | 1件 × 400mm ÷ 1,000 × 4.430 kg/m = 1.770 kg | primary_structure | raw_cut
小計 24-L50-04 | [8 empty] | 1 |  |  |  | 1.77
24-L50-04 | 1 | 角鋼 | 50*50*6 | A36/SS400 | 400 |  | 型鋼類 | 1 | 1 | 1 | 1.77 | 1.77 | 1.77 | 1件 × 400mm ÷ 1,000 × 4.430 kg/m = 1.770 kg | primary_structure | raw_cut
小計 24-L50-04 | [8 empty] | 1 |  |  |  | 1.77
57-1.1/2B-A | 1 | U-BOLT | UB-1 1/2B | Carbon Steel |  |  | 螺栓類 | 1 | 1 | 1 | 1 | 1 | 1 | 1 SET × 1.000 kg/SET = 1.000 kg | accessory | purchased
57-1.1/2B-A | 2 | FINISHED HEX NUT | 3/8" | Carbon Steel |  |  | 螺栓類 | 4 | 1 | 4 | 0 | 0 | 0 | 4 × 0.000 kg = 0.000 kg | accessory | purchased
小計 57-1.1/2B-A | [8 empty] | 1 |  |  |  | 1
23-C150-19C-09 | 1 | 槽鐵 | 150*75*9 | A36/SS400 | 1900 |  | 型鋼類 | 1 | 2 | 2 | 45.22 | 45.22 | 90.44 | 1件 × 1900mm ÷ 1,000 × 23.800 kg/m = 45.220 kg | primary_structure | raw_cut
23-C150-19C-09 | 2 | 槽鐵 | 150*75*9 | A36/SS400 | 900 |  | 型鋼類 | 1 | 2 | 2 | 21.42 | 21.42 | 42.84 | 1件 × 900mm ÷ 1,000 × 23.800 kg/m = 21.420 kg | primary_structure | raw_cut
小計 23-C150-19C-09 | [8 empty] | 2 |  |  |  | 133.28
26-C125-0904A | 1 | 槽鐵 | 125*65*6 | A36/SS400 | 400 |  | 型鋼類 | 1 | 1 | 1 | 5.36 | 5.36 | 5.36 | 1件 × 400mm ÷ 1,000 × 13.400 kg/m = 5.360 kg | primary_structure | raw_cut
26-C125-0904A | 2 | 槽鐵 | 125*65*6 | A36/SS400 | 400 |  | 型鋼類 | 1 | 1 | 1 | 5.36 | 5.36 | 5.36 | 1件 × 400mm ÷ 1,000 × 13.400 kg/m = 5.360 kg | primary_structure | raw_cut
26-C125-0904A | 3 | 槽鐵 | 125*65*6 | A36/SS400 | 900 |  | 型鋼類 | 1 | 1 | 1 | 12.06 | 12.06 | 12.06 | 1件 × 900mm ÷ 1,000 × 13.400 kg/m = 12.060 kg | primary_structure | raw_cut
小計 26-C125-0904A | [8 empty] | 1 |  |  |  | 22.78
59-14B-B(S) | 1 | TYPE 59 翼形角板 | A150 x B130 x P25 x C50 x t12 | A240-304 | 150 | 130 | 鋼板類 | 2 | 1 | 2 | 1.38 | 2.76 | 2.76 | 2件 × [150×130 - (130-50)×(150-25)/2 = 14500 mm2] × t12 × 7.93 ÷ 1,000,000 = 2.760 kg | fabricated_part | shaped_plate
小計 59-14B-B(S) | [8 empty] | 1 |  |  |  | 2.76
51-14B | 1 | 角鋼 | 65*65*6 | A36/SS400 | 200 |  | 型鋼類 | 2 | 1 | 2 | 1.18 | 2.36 | 2.36 | 2件 × 200mm ÷ 1,000 × 5.910 kg/m = 2.360 kg | primary_structure | raw_cut
小計 51-14B | [8 empty] | 1 |  |  |  | 2.36
51-14B | 1 | 角鋼 | 65*65*6 | A36/SS400 | 200 |  | 型鋼類 | 2 | 6 | 12 | 1.18 | 2.36 | 14.16 | 2件 × 200mm ÷ 1,000 × 5.910 kg/m = 2.360 kg | primary_structure | raw_cut
小計 51-14B | [8 empty] | 6 |  |  |  | 14.16
15-8B-1532 | 1 | 管路 | 8.0"*SCH.40 | A36 / SS400 | 2968 |  | 管路類 | 1 | 1 | 1 | 126.29 | 126.29 | 126.29 | 1件 × 2968mm ÷ 1,000 × 42.550 kg/m = 126.290 kg | primary_structure | raw_cut
15-8B-1532 | 2 | 槽鐵 | 200*90*8 | A36 / SS400 | 1500 |  | 型鋼類 | 1 | 1 | 1 | 40.8 | 40.8 | 40.8 | 1件 × 1500mm ÷ 1,000 × 27.200 kg/m = 40.800 kg | primary_structure | raw_cut
15-8B-1532 | 3 | Plate_WING | 16 | A36 / SS400 | 210 | 150 | 鋼板類 | 4 | 1 | 4 | 3.96 | 15.83 | 15.83 | 4件 × 210×150×16mm × 7.85 t/m³ = 15.830 kg | fabricated_part | plate_cut
15-8B-1532 | 4 | Plate_STOPPER | 6 | A36 / SS400 | 260 | 110 | 鋼板類 | 2 | 1 | 2 | 1.35 | 2.69 | 2.69 | 2件 × 260×110×6mm × 7.85 t/m³ = 2.690 kg | fabricated_part | plate_cut
15-8B-1532 | 5 | Plate_BASE | 16 | A36 / SS400 | 380 | 380 | 鋼板類 | 1 | 1 | 1 | 18.14 | 18.14 | 18.14 | 1件 × 380×380×16mm × 7.85 t/m³ = 18.140 kg | fabricated_part | plate_cut
15-8B-1532 | 6 | Plate_TOP | 16 | A36 / SS400 | 240 | 240 | 鋼板類 | 1 | 1 | 1 | 7.23 | 7.23 | 7.23 | 1件 × 240×240×16mm × 7.85 t/m³ = 7.230 kg | fabricated_part | plate_cut
小計 15-8B-1532 | [8 empty] | 1 |  |  |  | 210.98
23-H100-04C-11 | 1 | H型鋼 | 100*100*6 | A36/SS400 | 400 |  | 型鋼類 | 1 | 1 | 1 | 6.88 | 6.88 | 6.88 | 1件 × 400mm ÷ 1,000 × 17.200 kg/m = 6.880 kg | primary_structure | raw_cut
23-H100-04C-11 | 2 | H型鋼 | 100*100*6 | A36/SS400 | 1100 |  | 型鋼類 | 1 | 1 | 1 | 18.92 | 18.92 | 18.92 | 1件 × 1100mm ÷ 1,000 × 17.200 kg/m = 18.920 kg | primary_structure | raw_cut
小計 23-H100-04C-11 | [8 empty] | 1 |  |  |  | 25.8
35-C150-09A | 1 | 槽鐵 | 150*75*9 | A36/SS400 | 900 |  | 型鋼類 | 1 | 1 | 1 | 21.42 | 21.42 | 21.42 | 1件 × 900mm ÷ 1,000 × 23.800 kg/m = 21.420 kg | primary_structure | raw_cut
小計 35-C150-09A | [8 empty] | 1 |  |  |  | 21.42
23-H100-05C-09 | 1 | H型鋼 | 100*100*6 | A36/SS400 | 500 |  | 型鋼類 | 1 | 2 | 2 | 8.6 | 8.6 | 17.2 | 1件 × 500mm ÷ 1,000 × 17.200 kg/m = 8.600 kg | primary_structure | raw_cut
23-H100-05C-09 | 2 | H型鋼 | 100*100*6 | A36/SS400 | 900 |  | 型鋼類 | 1 | 2 | 2 | 15.48 | 15.48 | 30.96 | 1件 × 900mm ÷ 1,000 × 17.200 kg/m = 15.480 kg | primary_structure | raw_cut
小計 23-H100-05C-09 | [8 empty] | 2 |  |  |  | 48.16
32-C150-1507 | 1 | 槽鐵 | 150*75*9 | A36/SS400 | 700 |  | 型鋼類 | 1 | 2 | 2 | 16.66 | 16.66 | 33.32 | 1件 × 700mm ÷ 1,000 × 23.800 kg/m = 16.660 kg | primary_structure | raw_cut
32-C150-1507 | 2 | 槽鐵 | 150*75*9 | A36/SS400 | 1500 |  | 型鋼類 | 1 | 2 | 2 | 35.7 | 35.7 | 71.4 | 1件 × 1500mm ÷ 1,000 × 23.800 kg/m = 35.700 kg | primary_structure | raw_cut
32-C150-1507 | 3 | 槽鐵 | 150*75*9 | A36/SS400 | 700 |  | 型鋼類 | 1 | 2 | 2 | 16.66 | 16.66 | 33.32 | 1件 × 700mm ÷ 1,000 × 23.800 kg/m = 16.660 kg | primary_structure | raw_cut
小計 32-C150-1507 | [8 empty] | 2 |  |  |  | 138.04
23-C150-05C-09 | 1 | 槽鐵 | 150*75*9 | A36/SS400 | 500 |  | 型鋼類 | 1 | 1 | 1 | 11.9 | 11.9 | 11.9 | 1件 × 500mm ÷ 1,000 × 23.800 kg/m = 11.900 kg | primary_structure | raw_cut
23-C150-05C-09 | 2 | 槽鐵 | 150*75*9 | A36/SS400 | 900 |  | 型鋼類 | 1 | 1 | 1 | 21.42 | 21.42 | 21.42 | 1件 × 900mm ÷ 1,000 × 23.800 kg/m = 21.420 kg | primary_structure | raw_cut
小計 23-C150-05C-09 | [8 empty] | 1 |  |  |  | 33.32
57-2B-A | 1 | U-BOLT | UB-2B | Carbon Steel |  |  | 螺栓類 | 1 | 2 | 2 | 1 | 1 | 2 | 1 SET × 1.000 kg/SET = 1.000 kg | accessory | purchased
57-2B-A | 2 | FINISHED HEX NUT | 3/8" | Carbon Steel |  |  | 螺栓類 | 4 | 2 | 8 | 0 | 0 | 0 | 4 × 0.000 kg = 0.000 kg | accessory | purchased
小計 57-2B-A | [8 empty] | 2 |  |  |  | 2
57-1B-A | 1 | U-BOLT | UB-1B | Carbon Steel |  |  | 螺栓類 | 1 | 1 | 1 | 1 | 1 | 1 | 1 SET × 1.000 kg/SET = 1.000 kg | accessory | purchased
57-1B-A | 2 | FINISHED HEX NUT | 1/4" | Carbon Steel |  |  | 螺栓類 | 4 | 1 | 4 | 0 | 0 | 0 | 4 × 0.000 kg = 0.000 kg | accessory | purchased
小計 57-1B-A | [8 empty] | 1 |  |  |  | 1
57-1B-B | 1 | U-BOLT | UB-1B | Carbon Steel |  |  | 螺栓類 | 1 | 2 | 2 | 1 | 1 | 2 | 1 SET × 1.000 kg/SET = 1.000 kg | accessory | purchased
57-1B-B | 2 | FINISHED HEX NUT | 1/4" | Carbon Steel |  |  | 螺栓類 | 4 | 2 | 8 | 0 | 0 | 0 | 4 × 0.000 kg = 0.000 kg | accessory | purchased
小計 57-1B-B | [8 empty] | 2 |  |  |  | 2
51-1B | 1 | FLAT BAR | 9 | A36/SS400 | 30 | 50 | 鋼板類 | 2 | 12 | 24 | 0.11 | 0.21 | 2.52 | 2件 × 30×50×9mm × 7.85 t/m³ = 0.210 kg | fabricated_part | plate_cut
小計 51-1B | [8 empty] | 12 |  |  |  | 2.52
57-1B-A | 1 | U-BOLT | UB-1B | Carbon Steel |  |  | 螺栓類 | 1 | 2 | 2 | 1 | 1 | 2 | 1 SET × 1.000 kg/SET = 1.000 kg | accessory | purchased
57-1B-A | 2 | FINISHED HEX NUT | 1/4" | Carbon Steel |  |  | 螺栓類 | 4 | 2 | 8 | 0 | 0 | 0 | 4 × 0.000 kg = 0.000 kg | accessory | purchased
小計 57-1B-A | [8 empty] | 2 |  |  |  | 2
51-1B | 1 | FLAT BAR | 9 | A36/SS400 | 30 | 50 | 鋼板類 | 2 | 3 | 6 | 0.11 | 0.21 | 0.63 | 2件 × 30×50×9mm × 7.85 t/m³ = 0.210 kg | fabricated_part | plate_cut
小計 51-1B | [8 empty] | 3 |  |  |  | 0.63
35-C100-04A | 1 | 槽鐵 | 100*50*5 | A36/SS400 | 400 |  | 型鋼類 | 1 | 1 | 1 | 3.74 | 3.74 | 3.74 | 1件 × 400mm ÷ 1,000 × 9.360 kg/m = 3.740 kg | primary_structure | raw_cut
小計 35-C100-04A | [8 empty] | 1 |  |  |  | 3.74
66-6B(P)-A-150-250 | 1 | Pad_52Type | 2.77 | A36/SS400 | 350 | 176 | 鋼板類 | 1 | 1 | 1 | 1.34 | 1.34 | 1.34 | 1件 × 350×176×3mm × 7.85 t/m³ = 1.340 kg | fabricated_part | plate_cut
66-6B(P)-A-150-250 | 2 | H型鋼 | 200*100*5.5 | A36/SS400 | 250 |  | 型鋼類 | 1 | 1 | 1 | 5.33 | 5.33 | 5.33 | 1件 × 250mm ÷ 1,000 × 21.300 kg/m = 5.330 kg | primary_structure | raw_cut
小計 66-6B(P)-A-150-250 | [8 empty] | 1 |  |  |  | 6.67
23-C100-04C-07 | 1 | 槽鐵 | 100*50*5 | A36/SS400 | 400 |  | 型鋼類 | 1 | 1 | 1 | 3.74 | 3.74 | 3.74 | 1件 × 400mm ÷ 1,000 × 9.360 kg/m = 3.740 kg | primary_structure | raw_cut
23-C100-04C-07 | 2 | 槽鐵 | 100*50*5 | A36/SS400 | 700 |  | 型鋼類 | 1 | 1 | 1 | 6.55 | 6.55 | 6.55 | 1件 × 700mm ÷ 1,000 × 9.360 kg/m = 6.550 kg | primary_structure | raw_cut
小計 23-C100-04C-07 | [8 empty] | 1 |  |  |  | 10.29
66-6B(P)-A-150-250 | 1 | Pad_52Type | 2.77 | A36/SS400 | 350 | 176 | 鋼板類 | 1 | 6 | 6 | 1.34 | 1.34 | 8.04 | 1件 × 350×176×3mm × 7.85 t/m³ = 1.340 kg | fabricated_part | plate_cut
66-6B(P)-A-150-250 | 2 | H型鋼 | 200*100*5.5 | A36/SS400 | 250 |  | 型鋼類 | 1 | 6 | 6 | 5.33 | 5.33 | 31.98 | 1件 × 250mm ÷ 1,000 × 21.300 kg/m = 5.330 kg | primary_structure | raw_cut
小計 66-6B(P)-A-150-250 | [8 empty] | 6 |  |  |  | 40.02
32-C125-0812 | 1 | 槽鐵 | 125*65*6 | A36/SS400 | 1200 |  | 型鋼類 | 1 | 1 | 1 | 16.08 | 16.08 | 16.08 | 1件 × 1200mm ÷ 1,000 × 13.400 kg/m = 16.080 kg | primary_structure | raw_cut
32-C125-0812 | 2 | 槽鐵 | 125*65*6 | A36/SS400 | 800 |  | 型鋼類 | 1 | 1 | 1 | 10.72 | 10.72 | 10.72 | 1件 × 800mm ÷ 1,000 × 13.400 kg/m = 10.720 kg | primary_structure | raw_cut
32-C125-0812 | 3 | 槽鐵 | 125*65*6 | A36/SS400 | 1200 |  | 型鋼類 | 1 | 1 | 1 | 16.08 | 16.08 | 16.08 | 1件 × 1200mm ÷ 1,000 × 13.400 kg/m = 16.080 kg | primary_structure | raw_cut
小計 32-C125-0812 | [8 empty] | 1 |  |  |  | 42.88
37-H150-1800A | 1 | H型鋼 | 150*150*7 | A36/SS400 | 2000 |  | 型鋼類 | 1 | 1 | 1 | 63 | 63 | 63 | 1件 × 2000mm ÷ 1,000 × 31.500 kg/m = 63.000 kg | primary_structure | raw_cut
37-H150-1800A | 2 | H型鋼 | 150*150*7 | A36/SS400 | 2251 |  | 型鋼類 | 1 | 1 | 1 | 70.91 | 70.91 | 70.91 | 1件 × 2251mm ÷ 1,000 × 31.500 kg/m = 70.910 kg | primary_structure | raw_cut
小計 37-H150-1800A | [8 empty] | 1 |  |  |  | 133.91
52-6B(P)-A-150-250 | 1 | Pad_52Type | 2.77 | A36/SS400 | 350 | 176 | 鋼板類 | 1 | 1 | 1 | 1.34 | 1.34 | 1.34 | 1件 × 350×176×3mm × 7.85 t/m³ = 1.340 kg | fabricated_part | plate_cut
52-6B(P)-A-150-250 | 2 | 角鋼 | 40*40*5 | A36/SS400 | 150 |  | 型鋼類 | 2 | 1 | 2 | 0.44 | 0.88 | 0.88 | 2件 × 150mm ÷ 1,000 × 2.960 kg/m = 0.880 kg | primary_structure | raw_cut
52-6B(P)-A-150-250 | 3 | H型鋼 | 200*100*5.5 | A36/SS400 | 250 |  | 型鋼類 | 1 | 1 | 1 | 5.33 | 5.33 | 5.33 | 1件 × 250mm ÷ 1,000 × 21.300 kg/m = 5.330 kg | primary_structure | raw_cut
小計 52-6B(P)-A-150-250 | [8 empty] | 1 |  |  |  | 7.55
52-6B(P)-A-150-250 | 1 | Pad_52Type | 2.77 | A36/SS400 | 350 | 176 | 鋼板類 | 1 | 4 | 4 | 1.34 | 1.34 | 5.36 | 1件 × 350×176×3mm × 7.85 t/m³ = 1.340 kg | fabricated_part | plate_cut
52-6B(P)-A-150-250 | 2 | 角鋼 | 40*40*5 | A36/SS400 | 150 |  | 型鋼類 | 2 | 4 | 8 | 0.44 | 0.88 | 3.52 | 2件 × 150mm ÷ 1,000 × 2.960 kg/m = 0.880 kg | primary_structure | raw_cut
52-6B(P)-A-150-250 | 3 | H型鋼 | 200*100*5.5 | A36/SS400 | 250 |  | 型鋼類 | 1 | 4 | 4 | 5.33 | 5.33 | 21.32 | 1件 × 250mm ÷ 1,000 × 21.300 kg/m = 5.330 kg | primary_structure | raw_cut
小計 52-6B(P)-A-150-250 | [8 empty] | 4 |  |  |  | 30.2
66-6B(P)-A-150-250 | 1 | Pad_52Type | 2.77 | A36/SS400 | 350 | 176 | 鋼板類 | 1 | 6 | 6 | 1.34 | 1.34 | 8.04 | 1件 × 350×176×3mm × 7.85 t/m³ = 1.340 kg | fabricated_part | plate_cut
66-6B(P)-A-150-250 | 2 | H型鋼 | 200*100*5.5 | A36/SS400 | 250 |  | 型鋼類 | 1 | 6 | 6 | 5.33 | 5.33 | 31.98 | 1件 × 250mm ÷ 1,000 × 21.300 kg/m = 5.330 kg | primary_structure | raw_cut
小計 66-6B(P)-A-150-250 | [8 empty] | 6 |  |  |  | 40.02
35-C125-05A | 1 | 槽鐵 | 125*65*6 | A36/SS400 | 500 |  | 型鋼類 | 1 | 3 | 3 | 6.7 | 6.7 | 20.1 | 1件 × 500mm ÷ 1,000 × 13.400 kg/m = 6.700 kg | primary_structure | raw_cut
小計 35-C125-05A | [8 empty] | 3 |  |  |  | 20.1
52-6B(P)-100-300 | 1 | Pad_52Type | 2.77 | A36/SS400 | 400 | 176 | 鋼板類 | 1 | 2 | 2 | 1.53 | 1.53 | 3.06 | 1件 × 400×176×3mm × 7.85 t/m³ = 1.530 kg | fabricated_part | plate_cut
52-6B(P)-100-300 | 2 | 角鋼 | 40*40*5 | A36/SS400 | 150 |  | 型鋼類 | 2 | 2 | 4 | 0.44 | 0.88 | 1.76 | 2件 × 150mm ÷ 1,000 × 2.960 kg/m = 0.880 kg | primary_structure | raw_cut
52-6B(P)-100-300 | 3 | H型鋼 | 200*100*5.5 | A36/SS400 | 300 |  | 型鋼類 | 1 | 2 | 2 | 6.39 | 6.39 | 12.78 | 1件 × 300mm ÷ 1,000 × 21.300 kg/m = 6.390 kg | primary_structure | raw_cut
小計 52-6B(P)-100-300 | [8 empty] | 2 |  |  |  | 17.6
59-6B-A | 1 | TYPE 59 翼形角板 | A150 x B100 x P25 x C50 x t12 | A283 Gr.C | 150 | 100 | 鋼板類 | 1 | 3 | 3 | 1.12 | 1.12 | 3.36 | 1件 × [150×100 - (100-50)×(150-25)/2 = 11875 mm2] × t12 × 7.85 ÷ 1,000,000 = 1.120 kg | fabricated_part | shaped_plate
小計 59-6B-A | [8 empty] | 3 |  |  |  | 3.36
52-6B(P)-A-150-300 | 1 | Pad_52Type | 2.77 | A36/SS400 | 400 | 176 | 鋼板類 | 1 | 1 | 1 | 1.53 | 1.53 | 1.53 | 1件 × 400×176×3mm × 7.85 t/m³ = 1.530 kg | fabricated_part | plate_cut
52-6B(P)-A-150-300 | 2 | 角鋼 | 40*40*5 | A36/SS400 | 150 |  | 型鋼類 | 2 | 1 | 2 | 0.44 | 0.88 | 0.88 | 2件 × 150mm ÷ 1,000 × 2.960 kg/m = 0.880 kg | primary_structure | raw_cut
52-6B(P)-A-150-300 | 3 | H型鋼 | 200*100*5.5 | A36/SS400 | 300 |  | 型鋼類 | 1 | 1 | 1 | 6.39 | 6.39 | 6.39 | 1件 × 300mm ÷ 1,000 × 21.300 kg/m = 6.390 kg | primary_structure | raw_cut
小計 52-6B(P)-A-150-300 | [8 empty] | 1 |  |  |  | 8.8
27-L75-0305X-0202 | 1 | 角鋼 | 75*75*9 | A36/SS400 | 485 |  | 型鋼類 | 1 | 1 | 1 | 4.83 | 4.83 | 4.83 | 1件 × 485mm ÷ 1,000 × 9.960 kg/m = 4.830 kg | primary_structure | raw_cut
27-L75-0305X-0202 | 2 | 角鋼 | 75*75*9 | A36/SS400 | 300 |  | 型鋼類 | 1 | 1 | 1 | 2.99 | 2.99 | 2.99 | 1件 × 300mm ÷ 1,000 × 9.960 kg/m = 2.990 kg | primary_structure | raw_cut
27-L75-0305X-0202 | 3 | Plate_c_有鑽孔 | 9 | SUS304 | 260 | 260 | 鋼板類 | 1 | 1 | 1 | 4.82 | 4.82 | 4.82 | 1件 × 260×260×9mm × 7.93 t/m³ = 4.820 kg | fabricated_part | plate_cut
27-L75-0305X-0202 | 4 | EXP.BOLT | 5/8" | SUS304 |  |  | 螺栓類 | 4 | 1 | 4 | 1 | 4 | 4 | 4 SET × 1.000 kg/SET = 4.000 kg | accessory | purchased
小計 27-L75-0305X-0202 | [8 empty] | 1 |  |  |  | 16.64
52-4B(P)-100-250 | 1 | Pad_52Type | 2.11 | A36/SS400 | 350 | 120 | 鋼板類 | 1 | 1 | 1 | 0.7 | 0.7 | 0.7 | 1件 × 350×120×2mm × 7.85 t/m³ = 0.700 kg | fabricated_part | plate_cut
52-4B(P)-100-250 | 2 | 角鋼 | 40*40*5 | A36/SS400 | 150 |  | 型鋼類 | 2 | 1 | 2 | 0.44 | 0.88 | 0.88 | 2件 × 150mm ÷ 1,000 × 2.960 kg/m = 0.880 kg | primary_structure | raw_cut
52-4B(P)-100-250 | 3 | H型鋼 | 200*100*5.5 | A36/SS400 | 250 |  | 型鋼類 | 1 | 1 | 1 | 5.33 | 5.33 | 5.33 | 1件 × 250mm ÷ 1,000 × 21.300 kg/m = 5.330 kg | primary_structure | raw_cut
小計 52-4B(P)-100-250 | [8 empty] | 1 |  |  |  | 6.91
23-L75-06C-04 | 1 | 角鋼 | 75*75*9 | A36/SS400 | 600 |  | 型鋼類 | 1 | 1 | 1 | 5.98 | 5.98 | 5.98 | 1件 × 600mm ÷ 1,000 × 9.960 kg/m = 5.980 kg | primary_structure | raw_cut
23-L75-06C-04 | 2 | 角鋼 | 75*75*9 | A36/SS400 | 400 |  | 型鋼類 | 1 | 1 | 1 | 3.98 | 3.98 | 3.98 | 1件 × 400mm ÷ 1,000 × 9.960 kg/m = 3.980 kg | primary_structure | raw_cut
小計 23-L75-06C-04 | [8 empty] | 1 |  |  |  | 9.96
57-4B-A | 1 | U-BOLT | UB-4B | Carbon Steel |  |  | 螺栓類 | 1 | 1 | 1 | 1 | 1 | 1 | 1 SET × 1.000 kg/SET = 1.000 kg | accessory | purchased
57-4B-A | 2 | FINISHED HEX NUT | 1/2" | Carbon Steel |  |  | 螺栓類 | 4 | 1 | 4 | 0 | 0 | 0 | 4 × 0.000 kg = 0.000 kg | accessory | purchased
小計 57-4B-A | [8 empty] | 1 |  |  |  | 1
23-L75-12C-04 | 1 | 角鋼 | 75*75*9 | A36/SS400 | 1200 |  | 型鋼類 | 1 | 1 | 1 | 11.95 | 11.95 | 11.95 | 1件 × 1200mm ÷ 1,000 × 9.960 kg/m = 11.950 kg | primary_structure | raw_cut
23-L75-12C-04 | 2 | 角鋼 | 75*75*9 | A36/SS400 | 400 |  | 型鋼類 | 1 | 1 | 1 | 3.98 | 3.98 | 3.98 | 1件 × 400mm ÷ 1,000 × 9.960 kg/m = 3.980 kg | primary_structure | raw_cut
小計 23-L75-12C-04 | [8 empty] | 1 |  |  |  | 15.93
23-L75-12A | 1 | 角鋼 | 75*75*9 | A36/SS400 | 1200 |  | 型鋼類 | 1 | 1 | 1 | 11.95 | 11.95 | 11.95 | 1件 × 1200mm ÷ 1,000 × 9.960 kg/m = 11.950 kg | primary_structure | raw_cut
23-L75-12A | 2 | 角鋼 | 75*75*9 | A36/SS400 | 300 |  | 型鋼類 | 1 | 1 | 1 | 2.99 | 2.99 | 2.99 | 1件 × 300mm ÷ 1,000 × 9.960 kg/m = 2.990 kg | primary_structure | raw_cut
小計 23-L75-12A | [8 empty] | 1 |  |  |  | 14.94
35-L75-06A | 1 | 角鋼 | 75*75*9 | A36/SS400 | 600 |  | 型鋼類 | 1 | 1 | 1 | 5.98 | 5.98 | 5.98 | 1件 × 600mm ÷ 1,000 × 9.960 kg/m = 5.980 kg | primary_structure | raw_cut
小計 35-L75-06A | [8 empty] | 1 |  |  |  | 5.98
57-4B-A | 1 | U-BOLT | UB-4B | Carbon Steel |  |  | 螺栓類 | 1 | 6 | 6 | 1 | 1 | 6 | 1 SET × 1.000 kg/SET = 1.000 kg | accessory | purchased
57-4B-A | 2 | FINISHED HEX NUT | 1/2" | Carbon Steel |  |  | 螺栓類 | 4 | 6 | 24 | 0 | 0 | 0 | 4 × 0.000 kg = 0.000 kg | accessory | purchased
小計 57-4B-A | [8 empty] | 6 |  |  |  | 6
24-L75-08 | 1 | 角鋼 | 75*75*9 | A36/SS400 | 800 |  | 型鋼類 | 1 | 1 | 1 | 7.97 | 7.97 | 7.97 | 1件 × 800mm ÷ 1,000 × 9.960 kg/m = 7.970 kg | primary_structure | raw_cut
小計 24-L75-08 | [8 empty] | 1 |  |  |  | 7.97
24-L50-03 | 1 | 角鋼 | 50*50*6 | A36/SS400 | 300 |  | 型鋼類 | 1 | 1 | 1 | 1.33 | 1.33 | 1.33 | 1件 × 300mm ÷ 1,000 × 4.430 kg/m = 1.330 kg | primary_structure | raw_cut
小計 24-L50-03 | [8 empty] | 1 |  |  |  | 1.33
24-L50-04 | 1 | 角鋼 | 50*50*6 | A36/SS400 | 400 |  | 型鋼類 | 1 | 1 | 1 | 1.77 | 1.77 | 1.77 | 1件 × 400mm ÷ 1,000 × 4.430 kg/m = 1.770 kg | primary_structure | raw_cut
小計 24-L50-04 | [8 empty] | 1 |  |  |  | 1.77
35-L50-05A | 1 | 角鋼 | 50*50*6 | A36/SS400 | 500 |  | 型鋼類 | 1 | 1 | 1 | 2.21 | 2.21 | 2.21 | 1件 × 500mm ÷ 1,000 × 4.430 kg/m = 2.210 kg | primary_structure | raw_cut
小計 35-L50-05A | [8 empty] | 1 |  |  |  | 2.21
24-L50-10 | 1 | 角鋼 | 50*50*6 | A36/SS400 | 1000 |  | 型鋼類 | 1 | 1 | 1 | 4.43 | 4.43 | 4.43 | 1件 × 1000mm ÷ 1,000 × 4.430 kg/m = 4.430 kg | primary_structure | raw_cut
小計 24-L50-10 | [8 empty] | 1 |  |  |  | 4.43
32-L50-0607 | 1 | 角鋼 | 50*50*6 | A36/SS400 | 700 |  | 型鋼類 | 1 | 1 | 1 | 3.1 | 3.1 | 3.1 | 1件 × 700mm ÷ 1,000 × 4.430 kg/m = 3.100 kg | primary_structure | raw_cut
32-L50-0607 | 2 | 角鋼 | 50*50*6 | A36/SS400 | 600 |  | 型鋼類 | 1 | 1 | 1 | 2.66 | 2.66 | 2.66 | 1件 × 600mm ÷ 1,000 × 4.430 kg/m = 2.660 kg | primary_structure | raw_cut
32-L50-0607 | 3 | 角鋼 | 50*50*6 | A36/SS400 | 700 |  | 型鋼類 | 1 | 1 | 1 | 3.1 | 3.1 | 3.1 | 1件 × 700mm ÷ 1,000 × 4.430 kg/m = 3.100 kg | primary_structure | raw_cut
小計 32-L50-0607 | [8 empty] | 1 |  |  |  | 8.86
51-4B | 1 | 角鋼 | 50*50*6 | A36/SS400 | 125 |  | 型鋼類 | 2 | 9 | 18 | 0.55 | 1.1 | 9.9 | 2件 × 125mm ÷ 1,000 × 4.430 kg/m = 1.100 kg | primary_structure | raw_cut
小計 51-4B | [8 empty] | 9 |  |  |  | 9.9
57-4B-A | 1 | U-BOLT | UB-4B | Carbon Steel |  |  | 螺栓類 | 1 | 1 | 1 | 1 | 1 | 1 | 1 SET × 1.000 kg/SET = 1.000 kg | accessory | purchased
57-4B-A | 2 | FINISHED HEX NUT | 1/2" | Carbon Steel |  |  | 螺栓類 | 4 | 1 | 4 | 0 | 0 | 0 | 4 × 0.000 kg = 0.000 kg | accessory | purchased
小計 57-4B-A | [8 empty] | 1 |  |  |  | 1
32-L50-0607 | 1 | 角鋼 | 50*50*6 | A36/SS400 | 700 |  | 型鋼類 | 1 | 1 | 1 | 3.1 | 3.1 | 3.1 | 1件 × 700mm ÷ 1,000 × 4.430 kg/m = 3.100 kg | primary_structure | raw_cut
32-L50-0607 | 2 | 角鋼 | 50*50*6 | A36/SS400 | 600 |  | 型鋼類 | 1 | 1 | 1 | 2.66 | 2.66 | 2.66 | 1件 × 600mm ÷ 1,000 × 4.430 kg/m = 2.660 kg | primary_structure | raw_cut
32-L50-0607 | 3 | 角鋼 | 50*50*6 | A36/SS400 | 700 |  | 型鋼類 | 1 | 1 | 1 | 3.1 | 3.1 | 3.1 | 1件 × 700mm ÷ 1,000 × 4.430 kg/m = 3.100 kg | primary_structure | raw_cut
小計 32-L50-0607 | [8 empty] | 1 |  |  |  | 8.86
25-L65-0503A-0303 | 1 | 角鋼 | 65*65*6 | A36/SS400 | 300 |  | 型鋼類 | 1 | 1 | 1 | 1.77 | 1.77 | 1.77 | 1件 × 300mm ÷ 1,000 × 5.910 kg/m = 1.770 kg | primary_structure | raw_cut
25-L65-0503A-0303 | 2 | 角鋼 | 65*65*6 | A36/SS400 | 500 |  | 型鋼類 | 1 | 1 | 1 | 2.96 | 2.96 | 2.96 | 1件 × 500mm ÷ 1,000 × 5.910 kg/m = 2.960 kg | primary_structure | raw_cut
小計 25-L65-0503A-0303 | [8 empty] | 1 |  |  |  | 4.73
57-4B-B | 1 | U-BOLT | UB-4B | Carbon Steel |  |  | 螺栓類 | 1 | 1 | 1 | 1 | 1 | 1 | 1 SET × 1.000 kg/SET = 1.000 kg | accessory | purchased
57-4B-B | 2 | FINISHED HEX NUT | 1/2" | Carbon Steel |  |  | 螺栓類 | 4 | 1 | 4 | 0 | 0 | 0 | 4 × 0.000 kg = 0.000 kg | accessory | purchased
小計 57-4B-B | [8 empty] | 1 |  |  |  | 1
51-4B | 1 | 角鋼 | 50*50*6 | A36/SS400 | 125 |  | 型鋼類 | 2 | 1 | 2 | 0.55 | 1.1 | 1.1 | 2件 × 125mm ÷ 1,000 × 4.430 kg/m = 1.100 kg | primary_structure | raw_cut
小計 51-4B | [8 empty] | 1 |  |  |  | 1.1
30-L75-1109B-0704 | 1 | 角鋼 | 75*75*9 | A36/SS400 | 885 |  | 型鋼類 | 1 | 1 | 1 | 8.81 | 8.81 | 8.81 | 1件 × 885mm ÷ 1,000 × 9.960 kg/m = 8.810 kg | primary_structure | raw_cut
30-L75-1109B-0704 | 2 | 角鋼 | 75*75*9 | A36/SS400 | 1100 |  | 型鋼類 | 1 | 1 | 1 | 10.96 | 10.96 | 10.96 | 1件 × 1100mm ÷ 1,000 × 9.960 kg/m = 10.960 kg | primary_structure | raw_cut
小計 30-L75-1109B-0704 | [8 empty] | 1 |  |  |  | 19.77
01-4B-06U | 1 | 管路 | 3"*SCH.40 | SUS304 | 239 |  | 管路類 | 1 | 1 | 1 | 2.73 | 2.73 | 2.73 | 1件 × 239mm ÷ 1,000 × 11.410 kg/m = 2.730 kg | primary_structure | raw_cut
01-4B-06U | 2 | 管路 | 3"*SCH.40 | A53Gr.B | 500 |  | 管路類 | 1 | 1 | 1 | 5.64 | 5.64 | 5.64 | 1件 × 500mm ÷ 1,000 × 11.290 kg/m = 5.640 kg | primary_structure | raw_cut
01-4B-06U | 3 | Plate_a_無鑽孔 | 9 | A36/SS400 | 150 | 150 | 鋼板類 | 1 | 1 | 1 | 1.59 | 1.59 | 1.59 | 1件 × 150×150×9mm × 7.85 t/m³ = 1.590 kg | fabricated_part | plate_cut
01-4B-06U | 4 | Plate_d_有鑽孔 | 9 | SUS304 | 290 | 290 | 鋼板類 | 1 | 1 | 1 | 6 | 6 | 6 | 1件 × 290×290×9mm × 7.93 t/m³ = 6.000 kg | fabricated_part | plate_cut
01-4B-06U | 5 | EXP.BOLT | 5/8" | SUS304 |  |  | 螺栓類 | 4 | 1 | 4 | 1 | 4 | 4 | 4 SET × 1.000 kg/SET = 4.000 kg | accessory | purchased
小計 01-4B-06U | [8 empty] | 1 |  |  |  | 19.96
27-L75-0306U-0202 | 1 | 角鋼 | 75*75*9 | A36/SS400 | 585 |  | 型鋼類 | 1 | 1 | 1 | 5.83 | 5.83 | 5.83 | 1件 × 585mm ÷ 1,000 × 9.960 kg/m = 5.830 kg | primary_structure | raw_cut
27-L75-0306U-0202 | 2 | 角鋼 | 75*75*9 | A36/SS400 | 300 |  | 型鋼類 | 1 | 1 | 1 | 2.99 | 2.99 | 2.99 | 1件 × 300mm ÷ 1,000 × 9.960 kg/m = 2.990 kg | primary_structure | raw_cut
27-L75-0306U-0202 | 3 | Plate_a_無鑽孔 | 9 | A36/SS400 | 230 | 230 | 鋼板類 | 1 | 1 | 1 | 3.74 | 3.74 | 3.74 | 1件 × 230×230×9mm × 7.85 t/m³ = 3.740 kg | fabricated_part | plate_cut
27-L75-0306U-0202 | 4 | Plate_d_有鑽孔 | 9 | SUS304 | 370 | 370 | 鋼板類 | 1 | 1 | 1 | 9.77 | 9.77 | 9.77 | 1件 × 370×370×9mm × 7.93 t/m³ = 9.770 kg | fabricated_part | plate_cut
27-L75-0306U-0202 | 5 | EXP.BOLT | 5/8" | SUS304 |  |  | 螺栓類 | 4 | 1 | 4 | 1 | 4 | 4 | 4 SET × 1.000 kg/SET = 4.000 kg | accessory | purchased
小計 27-L75-0306U-0202 | [8 empty] | 1 |  |  |  | 26.33
51-4B | 1 | 角鋼 | 50*50*6 | A36/SS400 | 125 |  | 型鋼類 | 2 | 2 | 4 | 0.55 | 1.1 | 2.2 | 2件 × 125mm ÷ 1,000 × 4.430 kg/m = 1.100 kg | primary_structure | raw_cut
小計 51-4B | [8 empty] | 2 |  |  |  | 2.2
27-L75-0306X-0202 | 1 | 角鋼 | 75*75*9 | A36/SS400 | 585 |  | 型鋼類 | 1 | 1 | 1 | 5.83 | 5.83 | 5.83 | 1件 × 585mm ÷ 1,000 × 9.960 kg/m = 5.830 kg | primary_structure | raw_cut
27-L75-0306X-0202 | 2 | 角鋼 | 75*75*9 | A36/SS400 | 300 |  | 型鋼類 | 1 | 1 | 1 | 2.99 | 2.99 | 2.99 | 1件 × 300mm ÷ 1,000 × 9.960 kg/m = 2.990 kg | primary_structure | raw_cut
27-L75-0306X-0202 | 3 | Plate_c_有鑽孔 | 9 | SUS304 | 260 | 260 | 鋼板類 | 1 | 1 | 1 | 4.82 | 4.82 | 4.82 | 1件 × 260×260×9mm × 7.93 t/m³ = 4.820 kg | fabricated_part | plate_cut
27-L75-0306X-0202 | 4 | EXP.BOLT | 5/8" | SUS304 |  |  | 螺栓類 | 4 | 1 | 4 | 1 | 4 | 4 | 4 SET × 1.000 kg/SET = 4.000 kg | accessory | purchased
小計 27-L75-0306X-0202 | [8 empty] | 1 |  |  |  | 17.64
PENETRATION HOLE | 錯誤 | Type PENETRATION HOLE not implemented | [6 empty] | 1
66-4B(P)-A-150-250 | 1 | Pad_52Type | 2.11 | A36/SS400 | 350 | 120 | 鋼板類 | 1 | 1 | 1 | 0.7 | 0.7 | 0.7 | 1件 × 350×120×2mm × 7.85 t/m³ = 0.700 kg | fabricated_part | plate_cut
66-4B(P)-A-150-250 | 2 | H型鋼 | 200*100*5.5 | A36/SS400 | 250 |  | 型鋼類 | 1 | 1 | 1 | 5.33 | 5.33 | 5.33 | 1件 × 250mm ÷ 1,000 × 21.300 kg/m = 5.330 kg | primary_structure | raw_cut
小計 66-4B(P)-A-150-250 | [8 empty] | 1 |  |  |  | 6.03
66-4B(P)-100-250 | 1 | Pad_52Type | 2.11 | A36/SS400 | 350 | 120 | 鋼板類 | 1 | 1 | 1 | 0.7 | 0.7 | 0.7 | 1件 × 350×120×2mm × 7.85 t/m³ = 0.700 kg | fabricated_part | plate_cut
66-4B(P)-100-250 | 2 | H型鋼 | 200*100*5.5 | A36/SS400 | 250 |  | 型鋼類 | 1 | 1 | 1 | 5.33 | 5.33 | 5.33 | 1件 × 250mm ÷ 1,000 × 21.300 kg/m = 5.330 kg | primary_structure | raw_cut
小計 66-4B(P)-100-250 | [8 empty] | 1 |  |  |  | 6.03
PENETRATION HOLE | 錯誤 | Type PENETRATION HOLE not implemented | [6 empty] | 1
52-4B(P)-100-250 | 1 | Pad_52Type | 2.11 | A36/SS400 | 350 | 120 | 鋼板類 | 1 | 1 | 1 | 0.7 | 0.7 | 0.7 | 1件 × 350×120×2mm × 7.85 t/m³ = 0.700 kg | fabricated_part | plate_cut
52-4B(P)-100-250 | 2 | 角鋼 | 40*40*5 | A36/SS400 | 150 |  | 型鋼類 | 2 | 1 | 2 | 0.44 | 0.88 | 0.88 | 2件 × 150mm ÷ 1,000 × 2.960 kg/m = 0.880 kg | primary_structure | raw_cut
52-4B(P)-100-250 | 3 | H型鋼 | 200*100*5.5 | A36/SS400 | 250 |  | 型鋼類 | 1 | 1 | 1 | 5.33 | 5.33 | 5.33 | 1件 × 250mm ÷ 1,000 × 21.300 kg/m = 5.330 kg | primary_structure | raw_cut
小計 52-4B(P)-100-250 | [8 empty] | 1 |  |  |  | 6.91
23-L75-06C-06 | 1 | 角鋼 | 75*75*9 | A36/SS400 | 600 |  | 型鋼類 | 1 | 1 | 1 | 5.98 | 5.98 | 5.98 | 1件 × 600mm ÷ 1,000 × 9.960 kg/m = 5.980 kg | primary_structure | raw_cut
23-L75-06C-06 | 2 | 角鋼 | 75*75*9 | A36/SS400 | 600 |  | 型鋼類 | 1 | 1 | 1 | 5.98 | 5.98 | 5.98 | 1件 × 600mm ÷ 1,000 × 9.960 kg/m = 5.980 kg | primary_structure | raw_cut
小計 23-L75-06C-06 | [8 empty] | 1 |  |  |  | 11.96
PENETRATION HOLE | 錯誤 | Type PENETRATION HOLE not implemented | [6 empty] | 1
66-4B(P)-100-250 | 1 | Pad_52Type | 2.11 | A36/SS400 | 350 | 120 | 鋼板類 | 1 | 2 | 2 | 0.7 | 0.7 | 1.4 | 1件 × 350×120×2mm × 7.85 t/m³ = 0.700 kg | fabricated_part | plate_cut
66-4B(P)-100-250 | 2 | H型鋼 | 200*100*5.5 | A36/SS400 | 250 |  | 型鋼類 | 1 | 2 | 2 | 5.33 | 5.33 | 10.66 | 1件 × 250mm ÷ 1,000 × 21.300 kg/m = 5.330 kg | primary_structure | raw_cut
小計 66-4B(P)-100-250 | [8 empty] | 2 |  |  |  | 12.06
23-L75-12B | 1 | 角鋼 | 75*75*9 | A36/SS400 | 1200 |  | 型鋼類 | 1 | 1 | 1 | 11.95 | 11.95 | 11.95 | 1件 × 1200mm ÷ 1,000 × 9.960 kg/m = 11.950 kg | primary_structure | raw_cut
23-L75-12B | 2 | 角鋼 | 75*75*9 | A36/SS400 | 500 |  | 型鋼類 | 1 | 1 | 1 | 4.98 | 4.98 | 4.98 | 1件 × 500mm ÷ 1,000 × 9.960 kg/m = 4.980 kg | primary_structure | raw_cut
小計 23-L75-12B | [8 empty] | 1 |  |  |  | 16.93
52-4B(P)-100-250 | 1 | Pad_52Type | 2.11 | A36/SS400 | 350 | 120 | 鋼板類 | 1 | 2 | 2 | 0.7 | 0.7 | 1.4 | 1件 × 350×120×2mm × 7.85 t/m³ = 0.700 kg | fabricated_part | plate_cut
52-4B(P)-100-250 | 2 | 角鋼 | 40*40*5 | A36/SS400 | 150 |  | 型鋼類 | 2 | 2 | 4 | 0.44 | 0.88 | 1.76 | 2件 × 150mm ÷ 1,000 × 2.960 kg/m = 0.880 kg | primary_structure | raw_cut
52-4B(P)-100-250 | 3 | H型鋼 | 200*100*5.5 | A36/SS400 | 250 |  | 型鋼類 | 1 | 2 | 2 | 5.33 | 5.33 | 10.66 | 1件 × 250mm ÷ 1,000 × 21.300 kg/m = 5.330 kg | primary_structure | raw_cut
小計 52-4B(P)-100-250 | [8 empty] | 2 |  |  |  | 13.82
32-L75-1007 | 1 | 角鋼 | 75*75*9 | A36/SS400 | 700 |  | 型鋼類 | 1 | 1 | 1 | 6.97 | 6.97 | 6.97 | 1件 × 700mm ÷ 1,000 × 9.960 kg/m = 6.970 kg | primary_structure | raw_cut
32-L75-1007 | 2 | 角鋼 | 75*75*9 | A36/SS400 | 1000 |  | 型鋼類 | 1 | 1 | 1 | 9.96 | 9.96 | 9.96 | 1件 × 1000mm ÷ 1,000 × 9.960 kg/m = 9.960 kg | primary_structure | raw_cut
32-L75-1007 | 3 | 角鋼 | 75*75*9 | A36/SS400 | 700 |  | 型鋼類 | 1 | 1 | 1 | 6.97 | 6.97 | 6.97 | 1件 × 700mm ÷ 1,000 × 9.960 kg/m = 6.970 kg | primary_structure | raw_cut
小計 32-L75-1007 | [8 empty] | 1 |  |  |  | 23.9
35-C125-08A | 1 | 槽鐵 | 125*65*6 | A36/SS400 | 800 |  | 型鋼類 | 1 | 1 | 1 | 10.72 | 10.72 | 10.72 | 1件 × 800mm ÷ 1,000 × 13.400 kg/m = 10.720 kg | primary_structure | raw_cut
小計 35-C125-08A | [8 empty] | 1 |  |  |  | 10.72
01-4B-04U | 1 | 管路 | 3"*SCH.40 | SUS304 | 239 |  | 管路類 | 1 | 1 | 1 | 2.73 | 2.73 | 2.73 | 1件 × 239mm ÷ 1,000 × 11.410 kg/m = 2.730 kg | primary_structure | raw_cut
01-4B-04U | 2 | 管路 | 3"*SCH.40 | A53Gr.B | 300 |  | 管路類 | 1 | 1 | 1 | 3.39 | 3.39 | 3.39 | 1件 × 300mm ÷ 1,000 × 11.290 kg/m = 3.390 kg | primary_structure | raw_cut
01-4B-04U | 3 | Plate_a_無鑽孔 | 9 | A36/SS400 | 150 | 150 | 鋼板類 | 1 | 1 | 1 | 1.59 | 1.59 | 1.59 | 1件 × 150×150×9mm × 7.85 t/m³ = 1.590 kg | fabricated_part | plate_cut
01-4B-04U | 4 | Plate_d_有鑽孔 | 9 | SUS304 | 290 | 290 | 鋼板類 | 1 | 1 | 1 | 6 | 6 | 6 | 1件 × 290×290×9mm × 7.93 t/m³ = 6.000 kg | fabricated_part | plate_cut
01-4B-04U | 5 | EXP.BOLT | 5/8" | SUS304 |  |  | 螺栓類 | 4 | 1 | 4 | 1 | 4 | 4 | 4 SET × 1.000 kg/SET = 4.000 kg | accessory | purchased
小計 01-4B-04U | [8 empty] | 1 |  |  |  | 17.71
66-4B(P)-100-250 | 1 | Pad_52Type | 2.11 | A36/SS400 | 350 | 120 | 鋼板類 | 1 | 2 | 2 | 0.7 | 0.7 | 1.4 | 1件 × 350×120×2mm × 7.85 t/m³ = 0.700 kg | fabricated_part | plate_cut
66-4B(P)-100-250 | 2 | H型鋼 | 200*100*5.5 | A36/SS400 | 250 |  | 型鋼類 | 1 | 2 | 2 | 5.33 | 5.33 | 10.66 | 1件 × 250mm ÷ 1,000 × 21.300 kg/m = 5.330 kg | primary_structure | raw_cut
小計 66-4B(P)-100-250 | [8 empty] | 2 |  |  |  | 12.06
35-C100-03A | 1 | 槽鐵 | 100*50*5 | A36/SS400 | 300 |  | 型鋼類 | 1 | 1 | 1 | 2.81 | 2.81 | 2.81 | 1件 × 300mm ÷ 1,000 × 9.360 kg/m = 2.810 kg | primary_structure | raw_cut
小計 35-C100-03A | [8 empty] | 1 |  |  |  | 2.81
PENETRATION HOLE | 錯誤 | Type PENETRATION HOLE not implemented | [6 empty] | 2
32-C125-0914 | 1 | 槽鐵 | 125*65*6 | A36/SS400 | 1400 |  | 型鋼類 | 1 | 1 | 1 | 18.76 | 18.76 | 18.76 | 1件 × 1400mm ÷ 1,000 × 13.400 kg/m = 18.760 kg | primary_structure | raw_cut
32-C125-0914 | 2 | 槽鐵 | 125*65*6 | A36/SS400 | 900 |  | 型鋼類 | 1 | 1 | 1 | 12.06 | 12.06 | 12.06 | 1件 × 900mm ÷ 1,000 × 13.400 kg/m = 12.060 kg | primary_structure | raw_cut
32-C125-0914 | 3 | 槽鐵 | 125*65*6 | A36/SS400 | 1400 |  | 型鋼類 | 1 | 1 | 1 | 18.76 | 18.76 | 18.76 | 1件 × 1400mm ÷ 1,000 × 13.400 kg/m = 18.760 kg | primary_structure | raw_cut
小計 32-C125-0914 | [8 empty] | 1 |  |  |  | 49.58
66-4B(P)-B-200-250 | 1 | Pad_52Type | 2.11 | A36/SS400 | 350 | 120 | 鋼板類 | 1 | 1 | 1 | 0.7 | 0.7 | 0.7 | 1件 × 350×120×2mm × 7.85 t/m³ = 0.700 kg | fabricated_part | plate_cut
66-4B(P)-B-200-250 | 2 | H型鋼 | 200*100*5.5 | A36/SS400 | 250 |  | 型鋼類 | 1 | 1 | 1 | 5.33 | 5.33 | 5.33 | 1件 × 250mm ÷ 1,000 × 21.300 kg/m = 5.330 kg | primary_structure | raw_cut
小計 66-4B(P)-B-200-250 | [8 empty] | 1 |  |  |  | 6.03
66-6B(P)-A-150-250 | 1 | Pad_52Type | 2.77 | A36/SS400 | 350 | 176 | 鋼板類 | 1 | 4 | 4 | 1.34 | 1.34 | 5.36 | 1件 × 350×176×3mm × 7.85 t/m³ = 1.340 kg | fabricated_part | plate_cut
66-6B(P)-A-150-250 | 2 | H型鋼 | 200*100*5.5 | A36/SS400 | 250 |  | 型鋼類 | 1 | 4 | 4 | 5.33 | 5.33 | 21.32 | 1件 × 250mm ÷ 1,000 × 21.300 kg/m = 5.330 kg | primary_structure | raw_cut
小計 66-6B(P)-A-150-250 | [8 empty] | 4 |  |  |  | 26.68
32-C125-0706 | 1 | 槽鐵 | 125*65*6 | A36/SS400 | 600 |  | 型鋼類 | 1 | 1 | 1 | 8.04 | 8.04 | 8.04 | 1件 × 600mm ÷ 1,000 × 13.400 kg/m = 8.040 kg | primary_structure | raw_cut
32-C125-0706 | 2 | 槽鐵 | 125*65*6 | A36/SS400 | 700 |  | 型鋼類 | 1 | 1 | 1 | 9.38 | 9.38 | 9.38 | 1件 × 700mm ÷ 1,000 × 13.400 kg/m = 9.380 kg | primary_structure | raw_cut
32-C125-0706 | 3 | 槽鐵 | 125*65*6 | A36/SS400 | 600 |  | 型鋼類 | 1 | 1 | 1 | 8.04 | 8.04 | 8.04 | 1件 × 600mm ÷ 1,000 × 13.400 kg/m = 8.040 kg | primary_structure | raw_cut
小計 32-C125-0706 | [8 empty] | 1 |  |  |  | 25.46
52-6B(P)-A-150-250 | 1 | Pad_52Type | 2.77 | A36/SS400 | 350 | 176 | 鋼板類 | 1 | 2 | 2 | 1.34 | 1.34 | 2.68 | 1件 × 350×176×3mm × 7.85 t/m³ = 1.340 kg | fabricated_part | plate_cut
52-6B(P)-A-150-250 | 2 | 角鋼 | 40*40*5 | A36/SS400 | 150 |  | 型鋼類 | 2 | 2 | 4 | 0.44 | 0.88 | 1.76 | 2件 × 150mm ÷ 1,000 × 2.960 kg/m = 0.880 kg | primary_structure | raw_cut
52-6B(P)-A-150-250 | 3 | H型鋼 | 200*100*5.5 | A36/SS400 | 250 |  | 型鋼類 | 1 | 2 | 2 | 5.33 | 5.33 | 10.66 | 1件 × 250mm ÷ 1,000 × 21.300 kg/m = 5.330 kg | primary_structure | raw_cut
小計 52-6B(P)-A-150-250 | [8 empty] | 2 |  |  |  | 15.1
66-6B(P)-A-150-250 | 1 | Pad_52Type | 2.77 | A36/SS400 | 350 | 176 | 鋼板類 | 1 | 6 | 6 | 1.34 | 1.34 | 8.04 | 1件 × 350×176×3mm × 7.85 t/m³ = 1.340 kg | fabricated_part | plate_cut
66-6B(P)-A-150-250 | 2 | H型鋼 | 200*100*5.5 | A36/SS400 | 250 |  | 型鋼類 | 1 | 6 | 6 | 5.33 | 5.33 | 31.98 | 1件 × 250mm ÷ 1,000 × 21.300 kg/m = 5.330 kg | primary_structure | raw_cut
小計 66-6B(P)-A-150-250 | [8 empty] | 6 |  |  |  | 40.02
52-6B(P)-A-150-250 | 1 | Pad_52Type | 2.77 | A36/SS400 | 350 | 176 | 鋼板類 | 1 | 2 | 2 | 1.34 | 1.34 | 2.68 | 1件 × 350×176×3mm × 7.85 t/m³ = 1.340 kg | fabricated_part | plate_cut
52-6B(P)-A-150-250 | 2 | 角鋼 | 40*40*5 | A36/SS400 | 150 |  | 型鋼類 | 2 | 2 | 4 | 0.44 | 0.88 | 1.76 | 2件 × 150mm ÷ 1,000 × 2.960 kg/m = 0.880 kg | primary_structure | raw_cut
52-6B(P)-A-150-250 | 3 | H型鋼 | 200*100*5.5 | A36/SS400 | 250 |  | 型鋼類 | 1 | 2 | 2 | 5.33 | 5.33 | 10.66 | 1件 × 250mm ÷ 1,000 × 21.300 kg/m = 5.330 kg | primary_structure | raw_cut
小計 52-6B(P)-A-150-250 | [8 empty] | 2 |  |  |  | 15.1
20-L75-13A | 1 | 角鋼 | 75*75*9 | A36/SS400 | 1300 |  | 型鋼類 | 1 | 1 | 1 | 12.95 | 12.95 | 12.95 | 1件 × 1300mm ÷ 1,000 × 9.960 kg/m = 12.950 kg | primary_structure | raw_cut
小計 20-L75-13A | [8 empty] | 1 |  |  |  | 12.95
66-6B(P)-A-150-300 | 1 | Pad_52Type | 2.77 | A36/SS400 | 400 | 176 | 鋼板類 | 1 | 1 | 1 | 1.53 | 1.53 | 1.53 | 1件 × 400×176×3mm × 7.85 t/m³ = 1.530 kg | fabricated_part | plate_cut
66-6B(P)-A-150-300 | 2 | H型鋼 | 200*100*5.5 | A36/SS400 | 300 |  | 型鋼類 | 1 | 1 | 1 | 6.39 | 6.39 | 6.39 | 1件 × 300mm ÷ 1,000 × 21.300 kg/m = 6.390 kg | primary_structure | raw_cut
小計 66-6B(P)-A-150-300 | [8 empty] | 1 |  |  |  | 7.92
59-6B-A | 1 | TYPE 59 翼形角板 | A150 x B100 x P25 x C50 x t12 | A283 Gr.C | 150 | 100 | 鋼板類 | 1 | 1 | 1 | 1.12 | 1.12 | 1.12 | 1件 × [150×100 - (100-50)×(150-25)/2 = 11875 mm2] × t12 × 7.85 ÷ 1,000,000 = 1.120 kg | fabricated_part | shaped_plate
小計 59-6B-A | [8 empty] | 1 |  |  |  | 1.12
26-C125-1011A | 1 | 槽鐵 | 125*65*6 | A36/SS400 | 1100 |  | 型鋼類 | 1 | 1 | 1 | 14.74 | 14.74 | 14.74 | 1件 × 1100mm ÷ 1,000 × 13.400 kg/m = 14.740 kg | primary_structure | raw_cut
26-C125-1011A | 2 | 槽鐵 | 125*65*6 | A36/SS400 | 1100 |  | 型鋼類 | 1 | 1 | 1 | 14.74 | 14.74 | 14.74 | 1件 × 1100mm ÷ 1,000 × 13.400 kg/m = 14.740 kg | primary_structure | raw_cut
26-C125-1011A | 3 | 槽鐵 | 125*65*6 | A36/SS400 | 1000 |  | 型鋼類 | 1 | 1 | 1 | 13.4 | 13.4 | 13.4 | 1件 × 1000mm ÷ 1,000 × 13.400 kg/m = 13.400 kg | primary_structure | raw_cut
小計 26-C125-1011A | [8 empty] | 1 |  |  |  | 42.88
20-L50-04A | 1 | 角鋼 | 50*50*6 | A36/SS400 | 400 |  | 型鋼類 | 1 | 2 | 2 | 1.77 | 1.77 | 3.54 | 1件 × 400mm ÷ 1,000 × 4.430 kg/m = 1.770 kg | primary_structure | raw_cut
小計 20-L50-04A | [8 empty] | 2 |  |  |  | 3.54
66-6B(P)-A-150-250 | 1 | Pad_52Type | 2.77 | A36/SS400 | 350 | 176 | 鋼板類 | 1 | 6 | 6 | 1.34 | 1.34 | 8.04 | 1件 × 350×176×3mm × 7.85 t/m³ = 1.340 kg | fabricated_part | plate_cut
66-6B(P)-A-150-250 | 2 | H型鋼 | 200*100*5.5 | A36/SS400 | 250 |  | 型鋼類 | 1 | 6 | 6 | 5.33 | 5.33 | 31.98 | 1件 × 250mm ÷ 1,000 × 21.300 kg/m = 5.330 kg | primary_structure | raw_cut
小計 66-6B(P)-A-150-250 | [8 empty] | 6 |  |  |  | 40.02
37-H100-1400A | 1 | H型鋼 | 100*100*6 | A36/SS400 | 1600 |  | 型鋼類 | 1 | 1 | 1 | 27.52 | 27.52 | 27.52 | 1件 × 1600mm ÷ 1,000 × 17.200 kg/m = 27.520 kg | primary_structure | raw_cut
37-H100-1400A | 2 | H型鋼 | 100*100*6 | A36/SS400 | 1732 |  | 型鋼類 | 1 | 1 | 1 | 29.79 | 29.79 | 29.79 | 1件 × 1732mm ÷ 1,000 × 17.200 kg/m = 29.790 kg | primary_structure | raw_cut
小計 37-H100-1400A | [8 empty] | 1 |  |  |  | 57.31
35-C125-04A | 1 | 槽鐵 | 125*65*6 | A36/SS400 | 400 |  | 型鋼類 | 1 | 1 | 1 | 5.36 | 5.36 | 5.36 | 1件 × 400mm ÷ 1,000 × 13.400 kg/m = 5.360 kg | primary_structure | raw_cut
小計 35-C125-04A | [8 empty] | 1 |  |  |  | 5.36
32-C125-0709 | 1 | 槽鐵 | 125*65*6 | A36/SS400 | 900 |  | 型鋼類 | 1 | 1 | 1 | 12.06 | 12.06 | 12.06 | 1件 × 900mm ÷ 1,000 × 13.400 kg/m = 12.060 kg | primary_structure | raw_cut
32-C125-0709 | 2 | 槽鐵 | 125*65*6 | A36/SS400 | 700 |  | 型鋼類 | 1 | 1 | 1 | 9.38 | 9.38 | 9.38 | 1件 × 700mm ÷ 1,000 × 13.400 kg/m = 9.380 kg | primary_structure | raw_cut
32-C125-0709 | 3 | 槽鐵 | 125*65*6 | A36/SS400 | 900 |  | 型鋼類 | 1 | 1 | 1 | 12.06 | 12.06 | 12.06 | 1件 × 900mm ÷ 1,000 × 13.400 kg/m = 12.060 kg | primary_structure | raw_cut
小計 32-C125-0709 | [8 empty] | 1 |  |  |  | 33.5
35-C100-07A | 1 | 槽鐵 | 100*50*5 | A36/SS400 | 700 |  | 型鋼類 | 1 | 1 | 1 | 6.55 | 6.55 | 6.55 | 1件 × 700mm ÷ 1,000 × 9.360 kg/m = 6.550 kg | primary_structure | raw_cut
小計 35-C100-07A | [8 empty] | 1 |  |  |  | 6.55
27-L75-0305X-0202 | 1 | 角鋼 | 75*75*9 | A36/SS400 | 485 |  | 型鋼類 | 1 | 1 | 1 | 4.83 | 4.83 | 4.83 | 1件 × 485mm ÷ 1,000 × 9.960 kg/m = 4.830 kg | primary_structure | raw_cut
27-L75-0305X-0202 | 2 | 角鋼 | 75*75*9 | A36/SS400 | 300 |  | 型鋼類 | 1 | 1 | 1 | 2.99 | 2.99 | 2.99 | 1件 × 300mm ÷ 1,000 × 9.960 kg/m = 2.990 kg | primary_structure | raw_cut
27-L75-0305X-0202 | 3 | Plate_c_有鑽孔 | 9 | SUS304 | 260 | 260 | 鋼板類 | 1 | 1 | 1 | 4.82 | 4.82 | 4.82 | 1件 × 260×260×9mm × 7.93 t/m³ = 4.820 kg | fabricated_part | plate_cut
27-L75-0305X-0202 | 4 | EXP.BOLT | 5/8" | SUS304 |  |  | 螺栓類 | 4 | 1 | 4 | 1 | 4 | 4 | 4 SET × 1.000 kg/SET = 4.000 kg | accessory | purchased
小計 27-L75-0305X-0202 | [8 empty] | 1 |  |  |  | 16.64
52-4B(P)-100-250 | 1 | Pad_52Type | 2.11 | A36/SS400 | 350 | 120 | 鋼板類 | 1 | 1 | 1 | 0.7 | 0.7 | 0.7 | 1件 × 350×120×2mm × 7.85 t/m³ = 0.700 kg | fabricated_part | plate_cut
52-4B(P)-100-250 | 2 | 角鋼 | 40*40*5 | A36/SS400 | 150 |  | 型鋼類 | 2 | 1 | 2 | 0.44 | 0.88 | 0.88 | 2件 × 150mm ÷ 1,000 × 2.960 kg/m = 0.880 kg | primary_structure | raw_cut
52-4B(P)-100-250 | 3 | H型鋼 | 200*100*5.5 | A36/SS400 | 250 |  | 型鋼類 | 1 | 1 | 1 | 5.33 | 5.33 | 5.33 | 1件 × 250mm ÷ 1,000 × 21.300 kg/m = 5.330 kg | primary_structure | raw_cut
小計 52-4B(P)-100-250 | [8 empty] | 1 |  |  |  | 6.91
PENETRATION HOLE | 錯誤 | Type PENETRATION HOLE not implemented | [6 empty] | 1
66-4B(P)-A-150-250 | 1 | Pad_52Type | 2.11 | A36/SS400 | 350 | 120 | 鋼板類 | 1 | 1 | 1 | 0.7 | 0.7 | 0.7 | 1件 × 350×120×2mm × 7.85 t/m³ = 0.700 kg | fabricated_part | plate_cut
66-4B(P)-A-150-250 | 2 | H型鋼 | 200*100*5.5 | A36/SS400 | 250 |  | 型鋼類 | 1 | 1 | 1 | 5.33 | 5.33 | 5.33 | 1件 × 250mm ÷ 1,000 × 21.300 kg/m = 5.330 kg | primary_structure | raw_cut
小計 66-4B(P)-A-150-250 | [8 empty] | 1 |  |  |  | 6.03
32-L75-0914 | 1 | 角鋼 | 75*75*9 | A36/SS400 | 1400 |  | 型鋼類 | 1 | 1 | 1 | 13.94 | 13.94 | 13.94 | 1件 × 1400mm ÷ 1,000 × 9.960 kg/m = 13.940 kg | primary_structure | raw_cut
32-L75-0914 | 2 | 角鋼 | 75*75*9 | A36/SS400 | 900 |  | 型鋼類 | 1 | 1 | 1 | 8.96 | 8.96 | 8.96 | 1件 × 900mm ÷ 1,000 × 9.960 kg/m = 8.960 kg | primary_structure | raw_cut
32-L75-0914 | 3 | 角鋼 | 75*75*9 | A36/SS400 | 1400 |  | 型鋼類 | 1 | 1 | 1 | 13.94 | 13.94 | 13.94 | 1件 × 1400mm ÷ 1,000 × 9.960 kg/m = 13.940 kg | primary_structure | raw_cut
小計 32-L75-0914 | [8 empty] | 1 |  |  |  | 36.84
23-L100-12C-09 | 1 | 角鋼 | 100*100*10 | A36/SS400 | 1200 |  | 型鋼類 | 1 | 1 | 1 | 18 | 18 | 18 | 1件 × 1200mm ÷ 1,000 × 15.000 kg/m = 18.000 kg | primary_structure | raw_cut
23-L100-12C-09 | 2 | 角鋼 | 100*100*10 | A36/SS400 | 900 |  | 型鋼類 | 1 | 1 | 1 | 13.5 | 13.5 | 13.5 | 1件 × 900mm ÷ 1,000 × 15.000 kg/m = 13.500 kg | primary_structure | raw_cut
小計 23-L100-12C-09 | [8 empty] | 1 |  |  |  | 31.5
66-4B(P)-100-250 | 1 | Pad_52Type | 2.11 | A36/SS400 | 350 | 120 | 鋼板類 | 1 | 1 | 1 | 0.7 | 0.7 | 0.7 | 1件 × 350×120×2mm × 7.85 t/m³ = 0.700 kg | fabricated_part | plate_cut
66-4B(P)-100-250 | 2 | H型鋼 | 200*100*5.5 | A36/SS400 | 250 |  | 型鋼類 | 1 | 1 | 1 | 5.33 | 5.33 | 5.33 | 1件 × 250mm ÷ 1,000 × 21.300 kg/m = 5.330 kg | primary_structure | raw_cut
小計 66-4B(P)-100-250 | [8 empty] | 1 |  |  |  | 6.03
PENETRATION HOLE | 錯誤 | Type PENETRATION HOLE not implemented | [6 empty] | 1
52-4B(P)-100-250 | 1 | Pad_52Type | 2.11 | A36/SS400 | 350 | 120 | 鋼板類 | 1 | 1 | 1 | 0.7 | 0.7 | 0.7 | 1件 × 350×120×2mm × 7.85 t/m³ = 0.700 kg | fabricated_part | plate_cut
52-4B(P)-100-250 | 2 | 角鋼 | 40*40*5 | A36/SS400 | 150 |  | 型鋼類 | 2 | 1 | 2 | 0.44 | 0.88 | 0.88 | 2件 × 150mm ÷ 1,000 × 2.960 kg/m = 0.880 kg | primary_structure | raw_cut
52-4B(P)-100-250 | 3 | H型鋼 | 200*100*5.5 | A36/SS400 | 250 |  | 型鋼類 | 1 | 1 | 1 | 5.33 | 5.33 | 5.33 | 1件 × 250mm ÷ 1,000 × 21.300 kg/m = 5.330 kg | primary_structure | raw_cut
小計 52-4B(P)-100-250 | [8 empty] | 1 |  |  |  | 6.91
23-L75-06C-06 | 1 | 角鋼 | 75*75*9 | A36/SS400 | 600 |  | 型鋼類 | 1 | 1 | 1 | 5.98 | 5.98 | 5.98 | 1件 × 600mm ÷ 1,000 × 9.960 kg/m = 5.980 kg | primary_structure | raw_cut
23-L75-06C-06 | 2 | 角鋼 | 75*75*9 | A36/SS400 | 600 |  | 型鋼類 | 1 | 1 | 1 | 5.98 | 5.98 | 5.98 | 1件 × 600mm ÷ 1,000 × 9.960 kg/m = 5.980 kg | primary_structure | raw_cut
小計 23-L75-06C-06 | [8 empty] | 1 |  |  |  | 11.96
PENETRATION HOLE | 錯誤 | Type PENETRATION HOLE not implemented | [6 empty] | 1
66-4B(P)-100-250 | 1 | Pad_52Type | 2.11 | A36/SS400 | 350 | 120 | 鋼板類 | 1 | 2 | 2 | 0.7 | 0.7 | 1.4 | 1件 × 350×120×2mm × 7.85 t/m³ = 0.700 kg | fabricated_part | plate_cut
66-4B(P)-100-250 | 2 | H型鋼 | 200*100*5.5 | A36/SS400 | 250 |  | 型鋼類 | 1 | 2 | 2 | 5.33 | 5.33 | 10.66 | 1件 × 250mm ÷ 1,000 × 21.300 kg/m = 5.330 kg | primary_structure | raw_cut
小計 66-4B(P)-100-250 | [8 empty] | 2 |  |  |  | 12.06
23-L75-12B | 1 | 角鋼 | 75*75*9 | A36/SS400 | 1200 |  | 型鋼類 | 1 | 1 | 1 | 11.95 | 11.95 | 11.95 | 1件 × 1200mm ÷ 1,000 × 9.960 kg/m = 11.950 kg | primary_structure | raw_cut
23-L75-12B | 2 | 角鋼 | 75*75*9 | A36/SS400 | 500 |  | 型鋼類 | 1 | 1 | 1 | 4.98 | 4.98 | 4.98 | 1件 × 500mm ÷ 1,000 × 9.960 kg/m = 4.980 kg | primary_structure | raw_cut
小計 23-L75-12B | [8 empty] | 1 |  |  |  | 16.93
52-4B(P)-100-250 | 1 | Pad_52Type | 2.11 | A36/SS400 | 350 | 120 | 鋼板類 | 1 | 2 | 2 | 0.7 | 0.7 | 1.4 | 1件 × 350×120×2mm × 7.85 t/m³ = 0.700 kg | fabricated_part | plate_cut
52-4B(P)-100-250 | 2 | 角鋼 | 40*40*5 | A36/SS400 | 150 |  | 型鋼類 | 2 | 2 | 4 | 0.44 | 0.88 | 1.76 | 2件 × 150mm ÷ 1,000 × 2.960 kg/m = 0.880 kg | primary_structure | raw_cut
52-4B(P)-100-250 | 3 | H型鋼 | 200*100*5.5 | A36/SS400 | 250 |  | 型鋼類 | 1 | 2 | 2 | 5.33 | 5.33 | 10.66 | 1件 × 250mm ÷ 1,000 × 21.300 kg/m = 5.330 kg | primary_structure | raw_cut
小計 52-4B(P)-100-250 | [8 empty] | 2 |  |  |  | 13.82
01-4B-04U | 1 | 管路 | 3"*SCH.40 | SUS304 | 239 |  | 管路類 | 1 | 1 | 1 | 2.73 | 2.73 | 2.73 | 1件 × 239mm ÷ 1,000 × 11.410 kg/m = 2.730 kg | primary_structure | raw_cut
01-4B-04U | 2 | 管路 | 3"*SCH.40 | A53Gr.B | 300 |  | 管路類 | 1 | 1 | 1 | 3.39 | 3.39 | 3.39 | 1件 × 300mm ÷ 1,000 × 11.290 kg/m = 3.390 kg | primary_structure | raw_cut
01-4B-04U | 3 | Plate_a_無鑽孔 | 9 | A36/SS400 | 150 | 150 | 鋼板類 | 1 | 1 | 1 | 1.59 | 1.59 | 1.59 | 1件 × 150×150×9mm × 7.85 t/m³ = 1.590 kg | fabricated_part | plate_cut
01-4B-04U | 4 | Plate_d_有鑽孔 | 9 | SUS304 | 290 | 290 | 鋼板類 | 1 | 1 | 1 | 6 | 6 | 6 | 1件 × 290×290×9mm × 7.93 t/m³ = 6.000 kg | fabricated_part | plate_cut
01-4B-04U | 5 | EXP.BOLT | 5/8" | SUS304 |  |  | 螺栓類 | 4 | 1 | 4 | 1 | 4 | 4 | 4 SET × 1.000 kg/SET = 4.000 kg | accessory | purchased
小計 01-4B-04U | [8 empty] | 1 |  |  |  | 17.71
52-4B(P)-100-250 | 1 | Pad_52Type | 2.11 | A36/SS400 | 350 | 120 | 鋼板類 | 1 | 1 | 1 | 0.7 | 0.7 | 0.7 | 1件 × 350×120×2mm × 7.85 t/m³ = 0.700 kg | fabricated_part | plate_cut
52-4B(P)-100-250 | 2 | 角鋼 | 40*40*5 | A36/SS400 | 150 |  | 型鋼類 | 2 | 1 | 2 | 0.44 | 0.88 | 0.88 | 2件 × 150mm ÷ 1,000 × 2.960 kg/m = 0.880 kg | primary_structure | raw_cut
52-4B(P)-100-250 | 3 | H型鋼 | 200*100*5.5 | A36/SS400 | 250 |  | 型鋼類 | 1 | 1 | 1 | 5.33 | 5.33 | 5.33 | 1件 × 250mm ÷ 1,000 × 21.300 kg/m = 5.330 kg | primary_structure | raw_cut
小計 52-4B(P)-100-250 | [8 empty] | 1 |  |  |  | 6.91
32-L75-0710 | 1 | 角鋼 | 75*75*9 | A36/SS400 | 1000 |  | 型鋼類 | 1 | 1 | 1 | 9.96 | 9.96 | 9.96 | 1件 × 1000mm ÷ 1,000 × 9.960 kg/m = 9.960 kg | primary_structure | raw_cut
32-L75-0710 | 2 | 角鋼 | 75*75*9 | A36/SS400 | 700 |  | 型鋼類 | 1 | 1 | 1 | 6.97 | 6.97 | 6.97 | 1件 × 700mm ÷ 1,000 × 9.960 kg/m = 6.970 kg | primary_structure | raw_cut
32-L75-0710 | 3 | 角鋼 | 75*75*9 | A36/SS400 | 1000 |  | 型鋼類 | 1 | 1 | 1 | 9.96 | 9.96 | 9.96 | 1件 × 1000mm ÷ 1,000 × 9.960 kg/m = 9.960 kg | primary_structure | raw_cut
小計 32-L75-0710 | [8 empty] | 1 |  |  |  | 26.89
66-4B(P)-100-250 | 1 | Pad_52Type | 2.11 | A36/SS400 | 350 | 120 | 鋼板類 | 1 | 1 | 1 | 0.7 | 0.7 | 0.7 | 1件 × 350×120×2mm × 7.85 t/m³ = 0.700 kg | fabricated_part | plate_cut
66-4B(P)-100-250 | 2 | H型鋼 | 200*100*5.5 | A36/SS400 | 250 |  | 型鋼類 | 1 | 1 | 1 | 5.33 | 5.33 | 5.33 | 1件 × 250mm ÷ 1,000 × 21.300 kg/m = 5.330 kg | primary_structure | raw_cut
小計 66-4B(P)-100-250 | [8 empty] | 1 |  |  |  | 6.03
23-C100-05C-09 | 1 | 槽鐵 | 100*50*5 | A36/SS400 | 500 |  | 型鋼類 | 1 | 1 | 1 | 4.68 | 4.68 | 4.68 | 1件 × 500mm ÷ 1,000 × 9.360 kg/m = 4.680 kg | primary_structure | raw_cut
23-C100-05C-09 | 2 | 槽鐵 | 100*50*5 | A36/SS400 | 900 |  | 型鋼類 | 1 | 1 | 1 | 8.42 | 8.42 | 8.42 | 1件 × 900mm ÷ 1,000 × 9.360 kg/m = 8.420 kg | primary_structure | raw_cut
小計 23-C100-05C-09 | [8 empty] | 1 |  |  |  | 13.1
PENETRATION HOLE | 錯誤 | Type PENETRATION HOLE not implemented | [6 empty] | 3
66-4B(P)-100-250 | 1 | Pad_52Type | 2.11 | A36/SS400 | 350 | 120 | 鋼板類 | 1 | 1 | 1 | 0.7 | 0.7 | 0.7 | 1件 × 350×120×2mm × 7.85 t/m³ = 0.700 kg | fabricated_part | plate_cut
66-4B(P)-100-250 | 2 | H型鋼 | 200*100*5.5 | A36/SS400 | 250 |  | 型鋼類 | 1 | 1 | 1 | 5.33 | 5.33 | 5.33 | 1件 × 250mm ÷ 1,000 × 21.300 kg/m = 5.330 kg | primary_structure | raw_cut
小計 66-4B(P)-100-250 | [8 empty] | 1 |  |  |  | 6.03
66-4B(P)-100-150 | 1 | Pad_52Type | 2.11 | A36/SS400 | 250 | 120 | 鋼板類 | 1 | 1 | 1 | 0.5 | 0.5 | 0.5 | 1件 × 250×120×2mm × 7.85 t/m³ = 0.500 kg | fabricated_part | plate_cut
66-4B(P)-100-150 | 2 | H型鋼 | 200*100*5.5 | A36/SS400 | 150 |  | 型鋼類 | 1 | 1 | 1 | 3.19 | 3.19 | 3.19 | 1件 × 150mm ÷ 1,000 × 21.300 kg/m = 3.190 kg | primary_structure | raw_cut
小計 66-4B(P)-100-150 | [8 empty] | 1 |  |  |  | 3.69
66-4B(P)-B-200-250 | 1 | Pad_52Type | 2.11 | A36/SS400 | 350 | 120 | 鋼板類 | 1 | 1 | 1 | 0.7 | 0.7 | 0.7 | 1件 × 350×120×2mm × 7.85 t/m³ = 0.700 kg | fabricated_part | plate_cut
66-4B(P)-B-200-250 | 2 | H型鋼 | 200*100*5.5 | A36/SS400 | 250 |  | 型鋼類 | 1 | 1 | 1 | 5.33 | 5.33 | 5.33 | 1件 × 250mm ÷ 1,000 × 21.300 kg/m = 5.330 kg | primary_structure | raw_cut
小計 66-4B(P)-B-200-250 | [8 empty] | 1 |  |  |  | 6.03
PENETRATION HOLE | 錯誤 | Type PENETRATION HOLE not implemented | [6 empty] | 1
66-4B(P)-100-250 | 1 | Pad_52Type | 2.11 | A36/SS400 | 350 | 120 | 鋼板類 | 1 | 5 | 5 | 0.7 | 0.7 | 3.5 | 1件 × 350×120×2mm × 7.85 t/m³ = 0.700 kg | fabricated_part | plate_cut
66-4B(P)-100-250 | 2 | H型鋼 | 200*100*5.5 | A36/SS400 | 250 |  | 型鋼類 | 1 | 5 | 5 | 5.33 | 5.33 | 26.65 | 1件 × 250mm ÷ 1,000 × 21.300 kg/m = 5.330 kg | primary_structure | raw_cut
小計 66-4B(P)-100-250 | [8 empty] | 5 |  |  |  | 30.15
23-L65-08C-07 | 1 | 角鋼 | 65*65*6 | A36/SS400 | 800 |  | 型鋼類 | 1 | 1 | 1 | 4.73 | 4.73 | 4.73 | 1件 × 800mm ÷ 1,000 × 5.910 kg/m = 4.730 kg | primary_structure | raw_cut
23-L65-08C-07 | 2 | 角鋼 | 65*65*6 | A36/SS400 | 700 |  | 型鋼類 | 1 | 1 | 1 | 4.14 | 4.14 | 4.14 | 1件 × 700mm ÷ 1,000 × 5.910 kg/m = 4.140 kg | primary_structure | raw_cut
小計 23-L65-08C-07 | [8 empty] | 1 |  |  |  | 8.87
32-L75-0506 | 1 | 角鋼 | 75*75*9 | A36/SS400 | 600 |  | 型鋼類 | 1 | 1 | 1 | 5.98 | 5.98 | 5.98 | 1件 × 600mm ÷ 1,000 × 9.960 kg/m = 5.980 kg | primary_structure | raw_cut
32-L75-0506 | 2 | 角鋼 | 75*75*9 | A36/SS400 | 500 |  | 型鋼類 | 1 | 1 | 1 | 4.98 | 4.98 | 4.98 | 1件 × 500mm ÷ 1,000 × 9.960 kg/m = 4.980 kg | primary_structure | raw_cut
32-L75-0506 | 3 | 角鋼 | 75*75*9 | A36/SS400 | 600 |  | 型鋼類 | 1 | 1 | 1 | 5.98 | 5.98 | 5.98 | 1件 × 600mm ÷ 1,000 × 9.960 kg/m = 5.980 kg | primary_structure | raw_cut
小計 32-L75-0506 | [8 empty] | 1 |  |  |  | 16.94
52-4B(P)-100-250 | 1 | Pad_52Type | 2.11 | A36/SS400 | 350 | 120 | 鋼板類 | 1 | 2 | 2 | 0.7 | 0.7 | 1.4 | 1件 × 350×120×2mm × 7.85 t/m³ = 0.700 kg | fabricated_part | plate_cut
52-4B(P)-100-250 | 2 | 角鋼 | 40*40*5 | A36/SS400 | 150 |  | 型鋼類 | 2 | 2 | 4 | 0.44 | 0.88 | 1.76 | 2件 × 150mm ÷ 1,000 × 2.960 kg/m = 0.880 kg | primary_structure | raw_cut
52-4B(P)-100-250 | 3 | H型鋼 | 200*100*5.5 | A36/SS400 | 250 |  | 型鋼類 | 1 | 2 | 2 | 5.33 | 5.33 | 10.66 | 1件 × 250mm ÷ 1,000 × 21.300 kg/m = 5.330 kg | primary_structure | raw_cut
小計 52-4B(P)-100-250 | [8 empty] | 2 |  |  |  | 13.82
52-4B(P)-100-250 | 1 | Pad_52Type | 2.11 | A36/SS400 | 350 | 120 | 鋼板類 | 1 | 4 | 4 | 0.7 | 0.7 | 2.8 | 1件 × 350×120×2mm × 7.85 t/m³ = 0.700 kg | fabricated_part | plate_cut
52-4B(P)-100-250 | 2 | 角鋼 | 40*40*5 | A36/SS400 | 150 |  | 型鋼類 | 2 | 4 | 8 | 0.44 | 0.88 | 3.52 | 2件 × 150mm ÷ 1,000 × 2.960 kg/m = 0.880 kg | primary_structure | raw_cut
52-4B(P)-100-250 | 3 | H型鋼 | 200*100*5.5 | A36/SS400 | 250 |  | 型鋼類 | 1 | 4 | 4 | 5.33 | 5.33 | 21.32 | 1件 × 250mm ÷ 1,000 × 21.300 kg/m = 5.330 kg | primary_structure | raw_cut
小計 52-4B(P)-100-250 | [8 empty] | 4 |  |  |  | 27.64
66-4B(P)-100-250 | 1 | Pad_52Type | 2.11 | A36/SS400 | 350 | 120 | 鋼板類 | 1 | 5 | 5 | 0.7 | 0.7 | 3.5 | 1件 × 350×120×2mm × 7.85 t/m³ = 0.700 kg | fabricated_part | plate_cut
66-4B(P)-100-250 | 2 | H型鋼 | 200*100*5.5 | A36/SS400 | 250 |  | 型鋼類 | 1 | 5 | 5 | 5.33 | 5.33 | 26.65 | 1件 × 250mm ÷ 1,000 × 21.300 kg/m = 5.330 kg | primary_structure | raw_cut
小計 66-4B(P)-100-250 | [8 empty] | 5 |  |  |  | 30.15
66-4B(P)-100-250 | 1 | Pad_52Type | 2.11 | A36/SS400 | 350 | 120 | 鋼板類 | 1 | 4 | 4 | 0.7 | 0.7 | 2.8 | 1件 × 350×120×2mm × 7.85 t/m³ = 0.700 kg | fabricated_part | plate_cut
66-4B(P)-100-250 | 2 | H型鋼 | 200*100*5.5 | A36/SS400 | 250 |  | 型鋼類 | 1 | 4 | 4 | 5.33 | 5.33 | 21.32 | 1件 × 250mm ÷ 1,000 × 21.300 kg/m = 5.330 kg | primary_structure | raw_cut
小計 66-4B(P)-100-250 | [8 empty] | 4 |  |  |  | 24.12
35-C100-07A | 1 | 槽鐵 | 100*50*5 | A36/SS400 | 700 |  | 型鋼類 | 1 | 1 | 1 | 6.55 | 6.55 | 6.55 | 1件 × 700mm ÷ 1,000 × 9.360 kg/m = 6.550 kg | primary_structure | raw_cut
小計 35-C100-07A | [8 empty] | 1 |  |  |  | 6.55
23-C100-07C-09 | 1 | 槽鐵 | 100*50*5 | A36/SS400 | 700 |  | 型鋼類 | 1 | 1 | 1 | 6.55 | 6.55 | 6.55 | 1件 × 700mm ÷ 1,000 × 9.360 kg/m = 6.550 kg | primary_structure | raw_cut
23-C100-07C-09 | 2 | 槽鐵 | 100*50*5 | A36/SS400 | 900 |  | 型鋼類 | 1 | 1 | 1 | 8.42 | 8.42 | 8.42 | 1件 × 900mm ÷ 1,000 × 9.360 kg/m = 8.420 kg | primary_structure | raw_cut
小計 23-C100-07C-09 | [8 empty] | 1 |  |  |  | 14.97
32-L75-0908 | 1 | 角鋼 | 75*75*9 | A36/SS400 | 800 |  | 型鋼類 | 1 | 1 | 1 | 7.97 | 7.97 | 7.97 | 1件 × 800mm ÷ 1,000 × 9.960 kg/m = 7.970 kg | primary_structure | raw_cut
32-L75-0908 | 2 | 角鋼 | 75*75*9 | A36/SS400 | 900 |  | 型鋼類 | 1 | 1 | 1 | 8.96 | 8.96 | 8.96 | 1件 × 900mm ÷ 1,000 × 9.960 kg/m = 8.960 kg | primary_structure | raw_cut
32-L75-0908 | 3 | 角鋼 | 75*75*9 | A36/SS400 | 800 |  | 型鋼類 | 1 | 1 | 1 | 7.97 | 7.97 | 7.97 | 1件 × 800mm ÷ 1,000 × 9.960 kg/m = 7.970 kg | primary_structure | raw_cut
小計 32-L75-0908 | [8 empty] | 1 |  |  |  | 24.9
32-L75-0906 | 1 | 角鋼 | 75*75*9 | A36/SS400 | 600 |  | 型鋼類 | 1 | 1 | 1 | 5.98 | 5.98 | 5.98 | 1件 × 600mm ÷ 1,000 × 9.960 kg/m = 5.980 kg | primary_structure | raw_cut
32-L75-0906 | 2 | 角鋼 | 75*75*9 | A36/SS400 | 900 |  | 型鋼類 | 1 | 1 | 1 | 8.96 | 8.96 | 8.96 | 1件 × 900mm ÷ 1,000 × 9.960 kg/m = 8.960 kg | primary_structure | raw_cut
32-L75-0906 | 3 | 角鋼 | 75*75*9 | A36/SS400 | 600 |  | 型鋼類 | 1 | 1 | 1 | 5.98 | 5.98 | 5.98 | 1件 × 600mm ÷ 1,000 × 9.960 kg/m = 5.980 kg | primary_structure | raw_cut
小計 32-L75-0906 | [8 empty] | 1 |  |  |  | 20.92
32-L75-0510 | 1 | 角鋼 | 75*75*9 | A36/SS400 | 1000 |  | 型鋼類 | 1 | 3 | 3 | 9.96 | 9.96 | 29.88 | 1件 × 1000mm ÷ 1,000 × 9.960 kg/m = 9.960 kg | primary_structure | raw_cut
32-L75-0510 | 2 | 角鋼 | 75*75*9 | A36/SS400 | 500 |  | 型鋼類 | 1 | 3 | 3 | 4.98 | 4.98 | 14.94 | 1件 × 500mm ÷ 1,000 × 9.960 kg/m = 4.980 kg | primary_structure | raw_cut
32-L75-0510 | 3 | 角鋼 | 75*75*9 | A36/SS400 | 1000 |  | 型鋼類 | 1 | 3 | 3 | 9.96 | 9.96 | 29.88 | 1件 × 1000mm ÷ 1,000 × 9.960 kg/m = 9.960 kg | primary_structure | raw_cut
小計 32-L75-0510 | [8 empty] | 3 |  |  |  | 74.7
66-4B(P)-100-250 | 1 | Pad_52Type | 2.11 | A36/SS400 | 350 | 120 | 鋼板類 | 1 | 3 | 3 | 0.7 | 0.7 | 2.1 | 1件 × 350×120×2mm × 7.85 t/m³ = 0.700 kg | fabricated_part | plate_cut
66-4B(P)-100-250 | 2 | H型鋼 | 200*100*5.5 | A36/SS400 | 250 |  | 型鋼類 | 1 | 3 | 3 | 5.33 | 5.33 | 15.99 | 1件 × 250mm ÷ 1,000 × 21.300 kg/m = 5.330 kg | primary_structure | raw_cut
小計 66-4B(P)-100-250 | [8 empty] | 3 |  |  |  | 18.09
23-L75-09C-04 | 1 | 角鋼 | 75*75*9 | A36/SS400 | 900 |  | 型鋼類 | 1 | 1 | 1 | 8.96 | 8.96 | 8.96 | 1件 × 900mm ÷ 1,000 × 9.960 kg/m = 8.960 kg | primary_structure | raw_cut
23-L75-09C-04 | 2 | 角鋼 | 75*75*9 | A36/SS400 | 400 |  | 型鋼類 | 1 | 1 | 1 | 3.98 | 3.98 | 3.98 | 1件 × 400mm ÷ 1,000 × 9.960 kg/m = 3.980 kg | primary_structure | raw_cut
小計 23-L75-09C-04 | [8 empty] | 1 |  |  |  | 12.94
52-4B(P)-100-250 | 1 | Pad_52Type | 2.11 | A36/SS400 | 350 | 120 | 鋼板類 | 1 | 1 | 1 | 0.7 | 0.7 | 0.7 | 1件 × 350×120×2mm × 7.85 t/m³ = 0.700 kg | fabricated_part | plate_cut
52-4B(P)-100-250 | 2 | 角鋼 | 40*40*5 | A36/SS400 | 150 |  | 型鋼類 | 2 | 1 | 2 | 0.44 | 0.88 | 0.88 | 2件 × 150mm ÷ 1,000 × 2.960 kg/m = 0.880 kg | primary_structure | raw_cut
52-4B(P)-100-250 | 3 | H型鋼 | 200*100*5.5 | A36/SS400 | 250 |  | 型鋼類 | 1 | 1 | 1 | 5.33 | 5.33 | 5.33 | 1件 × 250mm ÷ 1,000 × 21.300 kg/m = 5.330 kg | primary_structure | raw_cut
小計 52-4B(P)-100-250 | [8 empty] | 1 |  |  |  | 6.91
32-L75-0505 | 1 | 角鋼 | 75*75*9 | A36/SS400 | 500 |  | 型鋼類 | 1 | 1 | 1 | 4.98 | 4.98 | 4.98 | 1件 × 500mm ÷ 1,000 × 9.960 kg/m = 4.980 kg | primary_structure | raw_cut
32-L75-0505 | 2 | 角鋼 | 75*75*9 | A36/SS400 | 500 |  | 型鋼類 | 1 | 1 | 1 | 4.98 | 4.98 | 4.98 | 1件 × 500mm ÷ 1,000 × 9.960 kg/m = 4.980 kg | primary_structure | raw_cut
32-L75-0505 | 3 | 角鋼 | 75*75*9 | A36/SS400 | 500 |  | 型鋼類 | 1 | 1 | 1 | 4.98 | 4.98 | 4.98 | 1件 × 500mm ÷ 1,000 × 9.960 kg/m = 4.980 kg | primary_structure | raw_cut
小計 32-L75-0505 | [8 empty] | 1 |  |  |  | 14.94
52-4B(P)-100-250 | 1 | Pad_52Type | 2.11 | A36/SS400 | 350 | 120 | 鋼板類 | 1 | 2 | 2 | 0.7 | 0.7 | 1.4 | 1件 × 350×120×2mm × 7.85 t/m³ = 0.700 kg | fabricated_part | plate_cut
52-4B(P)-100-250 | 2 | 角鋼 | 40*40*5 | A36/SS400 | 150 |  | 型鋼類 | 2 | 2 | 4 | 0.44 | 0.88 | 1.76 | 2件 × 150mm ÷ 1,000 × 2.960 kg/m = 0.880 kg | primary_structure | raw_cut
52-4B(P)-100-250 | 3 | H型鋼 | 200*100*5.5 | A36/SS400 | 250 |  | 型鋼類 | 1 | 2 | 2 | 5.33 | 5.33 | 10.66 | 1件 × 250mm ÷ 1,000 × 21.300 kg/m = 5.330 kg | primary_structure | raw_cut
小計 52-4B(P)-100-250 | [8 empty] | 2 |  |  |  | 13.82
23-L75-04B | 1 | 角鋼 | 75*75*9 | A36/SS400 | 400 |  | 型鋼類 | 1 | 1 | 1 | 3.98 | 3.98 | 3.98 | 1件 × 400mm ÷ 1,000 × 9.960 kg/m = 3.980 kg | primary_structure | raw_cut
23-L75-04B | 2 | 角鋼 | 75*75*9 | A36/SS400 | 500 |  | 型鋼類 | 1 | 1 | 1 | 4.98 | 4.98 | 4.98 | 1件 × 500mm ÷ 1,000 × 9.960 kg/m = 4.980 kg | primary_structure | raw_cut
小計 23-L75-04B | [8 empty] | 1 |  |  |  | 8.96
66-4B(P)-100-250 | 1 | Pad_52Type | 2.11 | A36/SS400 | 350 | 120 | 鋼板類 | 1 | 3 | 3 | 0.7 | 0.7 | 2.1 | 1件 × 350×120×2mm × 7.85 t/m³ = 0.700 kg | fabricated_part | plate_cut
66-4B(P)-100-250 | 2 | H型鋼 | 200*100*5.5 | A36/SS400 | 250 |  | 型鋼類 | 1 | 3 | 3 | 5.33 | 5.33 | 15.99 | 1件 × 250mm ÷ 1,000 × 21.300 kg/m = 5.330 kg | primary_structure | raw_cut
小計 66-4B(P)-100-250 | [8 empty] | 3 |  |  |  | 18.09
35-C100-05A | 1 | 槽鐵 | 100*50*5 | A36/SS400 | 500 |  | 型鋼類 | 1 | 1 | 1 | 4.68 | 4.68 | 4.68 | 1件 × 500mm ÷ 1,000 × 9.360 kg/m = 4.680 kg | primary_structure | raw_cut
小計 35-C100-05A | [8 empty] | 1 |  |  |  | 4.68
35-C100-03A | 1 | 槽鐵 | 100*50*5 | A36/SS400 | 300 |  | 型鋼類 | 1 | 1 | 1 | 2.81 | 2.81 | 2.81 | 1件 × 300mm ÷ 1,000 × 9.360 kg/m = 2.810 kg | primary_structure | raw_cut
小計 35-C100-03A | [8 empty] | 1 |  |  |  | 2.81
PENETRATION HOLE | 錯誤 | Type PENETRATION HOLE not implemented | [6 empty] | 1
66-4B(P)-100-250 | 1 | Pad_52Type | 2.11 | A36/SS400 | 350 | 120 | 鋼板類 | 1 | 1 | 1 | 0.7 | 0.7 | 0.7 | 1件 × 350×120×2mm × 7.85 t/m³ = 0.700 kg | fabricated_part | plate_cut
66-4B(P)-100-250 | 2 | H型鋼 | 200*100*5.5 | A36/SS400 | 250 |  | 型鋼類 | 1 | 1 | 1 | 5.33 | 5.33 | 5.33 | 1件 × 250mm ÷ 1,000 × 21.300 kg/m = 5.330 kg | primary_structure | raw_cut
小計 66-4B(P)-100-250 | [8 empty] | 1 |  |  |  | 6.03
32-L75-1110 | 1 | 角鋼 | 75*75*9 | A36/SS400 | 1000 |  | 型鋼類 | 1 | 1 | 1 | 9.96 | 9.96 | 9.96 | 1件 × 1000mm ÷ 1,000 × 9.960 kg/m = 9.960 kg | primary_structure | raw_cut
32-L75-1110 | 2 | 角鋼 | 75*75*9 | A36/SS400 | 1100 |  | 型鋼類 | 1 | 1 | 1 | 10.96 | 10.96 | 10.96 | 1件 × 1100mm ÷ 1,000 × 9.960 kg/m = 10.960 kg | primary_structure | raw_cut
32-L75-1110 | 3 | 角鋼 | 75*75*9 | A36/SS400 | 1000 |  | 型鋼類 | 1 | 1 | 1 | 9.96 | 9.96 | 9.96 | 1件 × 1000mm ÷ 1,000 × 9.960 kg/m = 9.960 kg | primary_structure | raw_cut
小計 32-L75-1110 | [8 empty] | 1 |  |  |  | 30.88
52-6B(P)-A-150-300 | 1 | Pad_52Type | 2.77 | A36/SS400 | 400 | 176 | 鋼板類 | 1 | 1 | 1 | 1.53 | 1.53 | 1.53 | 1件 × 400×176×3mm × 7.85 t/m³ = 1.530 kg | fabricated_part | plate_cut
52-6B(P)-A-150-300 | 2 | 角鋼 | 40*40*5 | A36/SS400 | 150 |  | 型鋼類 | 2 | 1 | 2 | 0.44 | 0.88 | 0.88 | 2件 × 150mm ÷ 1,000 × 2.960 kg/m = 0.880 kg | primary_structure | raw_cut
52-6B(P)-A-150-300 | 3 | H型鋼 | 200*100*5.5 | A36/SS400 | 300 |  | 型鋼類 | 1 | 1 | 1 | 6.39 | 6.39 | 6.39 | 1件 × 300mm ÷ 1,000 × 21.300 kg/m = 6.390 kg | primary_structure | raw_cut
小計 52-6B(P)-A-150-300 | [8 empty] | 1 |  |  |  | 8.8
25-L75-0909A-0306 | 1 | 角鋼 | 75*75*9 | A36/SS400 | 900 |  | 型鋼類 | 1 | 1 | 1 | 8.96 | 8.96 | 8.96 | 1件 × 900mm ÷ 1,000 × 9.960 kg/m = 8.960 kg | primary_structure | raw_cut
25-L75-0909A-0306 | 2 | 角鋼 | 75*75*9 | A36/SS400 | 900 |  | 型鋼類 | 1 | 1 | 1 | 8.96 | 8.96 | 8.96 | 1件 × 900mm ÷ 1,000 × 9.960 kg/m = 8.960 kg | primary_structure | raw_cut
小計 25-L75-0909A-0306 | [8 empty] | 1 |  |  |  | 17.92
59-6B-A | 1 | TYPE 59 翼形角板 | A150 x B100 x P25 x C50 x t12 | A283 Gr.C | 150 | 100 | 鋼板類 | 1 | 1 | 1 | 1.12 | 1.12 | 1.12 | 1件 × [150×100 - (100-50)×(150-25)/2 = 11875 mm2] × t12 × 7.85 ÷ 1,000,000 = 1.120 kg | fabricated_part | shaped_plate
小計 59-6B-A | [8 empty] | 1 |  |  |  | 1.12
PENETRATION HOLE | 錯誤 | Type PENETRATION HOLE not implemented | [6 empty] | 1
23-L75-12B | 1 | 角鋼 | 75*75*9 | A36/SS400 | 1200 |  | 型鋼類 | 1 | 1 | 1 | 11.95 | 11.95 | 11.95 | 1件 × 1200mm ÷ 1,000 × 9.960 kg/m = 11.950 kg | primary_structure | raw_cut
23-L75-12B | 2 | 角鋼 | 75*75*9 | A36/SS400 | 500 |  | 型鋼類 | 1 | 1 | 1 | 4.98 | 4.98 | 4.98 | 1件 × 500mm ÷ 1,000 × 9.960 kg/m = 4.980 kg | primary_structure | raw_cut
小計 23-L75-12B | [8 empty] | 1 |  |  |  | 16.93
66-4B(P)-100-250 | 1 | Pad_52Type | 2.11 | A36/SS400 | 350 | 120 | 鋼板類 | 1 | 1 | 1 | 0.7 | 0.7 | 0.7 | 1件 × 350×120×2mm × 7.85 t/m³ = 0.700 kg | fabricated_part | plate_cut
66-4B(P)-100-250 | 2 | H型鋼 | 200*100*5.5 | A36/SS400 | 250 |  | 型鋼類 | 1 | 1 | 1 | 5.33 | 5.33 | 5.33 | 1件 × 250mm ÷ 1,000 × 21.300 kg/m = 5.330 kg | primary_structure | raw_cut
小計 66-4B(P)-100-250 | [8 empty] | 1 |  |  |  | 6.03
52-6B(P)-A-150-250 | 1 | Pad_52Type | 2.77 | A36/SS400 | 350 | 176 | 鋼板類 | 1 | 1 | 1 | 1.34 | 1.34 | 1.34 | 1件 × 350×176×3mm × 7.85 t/m³ = 1.340 kg | fabricated_part | plate_cut
52-6B(P)-A-150-250 | 2 | 角鋼 | 40*40*5 | A36/SS400 | 150 |  | 型鋼類 | 2 | 1 | 2 | 0.44 | 0.88 | 0.88 | 2件 × 150mm ÷ 1,000 × 2.960 kg/m = 0.880 kg | primary_structure | raw_cut
52-6B(P)-A-150-250 | 3 | H型鋼 | 200*100*5.5 | A36/SS400 | 250 |  | 型鋼類 | 1 | 1 | 1 | 5.33 | 5.33 | 5.33 | 1件 × 250mm ÷ 1,000 × 21.300 kg/m = 5.330 kg | primary_structure | raw_cut
小計 52-6B(P)-A-150-250 | [8 empty] | 1 |  |  |  | 7.55
23-C100-12B | 1 | 槽鐵 | 100*50*5 | A36/SS400 | 1200 |  | 型鋼類 | 1 | 1 | 1 | 11.23 | 11.23 | 11.23 | 1件 × 1200mm ÷ 1,000 × 9.360 kg/m = 11.230 kg | primary_structure | raw_cut
23-C100-12B | 2 | 槽鐵 | 100*50*5 | A36/SS400 | 500 |  | 型鋼類 | 1 | 1 | 1 | 4.68 | 4.68 | 4.68 | 1件 × 500mm ÷ 1,000 × 9.360 kg/m = 4.680 kg | primary_structure | raw_cut
小計 23-C100-12B | [8 empty] | 1 |  |  |  | 15.91
01-6B-16T | 1 | 管路 | 4"*SCH.40 | SUS304 | 286 |  | 管路類 | 1 | 1 | 1 | 4.64 | 4.64 | 4.64 | 1件 × 286mm ÷ 1,000 × 16.240 kg/m = 4.640 kg | primary_structure | raw_cut
01-6B-16T | 2 | 管路 | 4"*SCH.40 | A53Gr.B | 1500 |  | 管路類 | 1 | 1 | 1 | 24.12 | 24.12 | 24.12 | 1件 × 1500mm ÷ 1,000 × 16.080 kg/m = 24.120 kg | primary_structure | raw_cut
01-6B-16T | 3 | Plate_a_無鑽孔 | 9 | SUS304 | 230 | 230 | 鋼板類 | 1 | 1 | 1 | 3.78 | 3.78 | 3.78 | 1件 × 230×230×9mm × 7.93 t/m³ = 3.780 kg | fabricated_part | plate_cut
小計 01-6B-16T | [8 empty] | 1 |  |  |  | 32.54
PENETRATION HOLE | 錯誤 | Type PENETRATION HOLE not implemented | [6 empty] | 1
66-6B(P)-100-250 | 1 | Pad_52Type | 2.77 | A36/SS400 | 350 | 176 | 鋼板類 | 1 | 1 | 1 | 1.34 | 1.34 | 1.34 | 1件 × 350×176×3mm × 7.85 t/m³ = 1.340 kg | fabricated_part | plate_cut
66-6B(P)-100-250 | 2 | H型鋼 | 200*100*5.5 | A36/SS400 | 250 |  | 型鋼類 | 1 | 1 | 1 | 5.33 | 5.33 | 5.33 | 1件 × 250mm ÷ 1,000 × 21.300 kg/m = 5.330 kg | primary_structure | raw_cut
小計 66-6B(P)-100-250 | [8 empty] | 1 |  |  |  | 6.67
23-L100-10C-06 | 1 | 角鋼 | 100*100*10 | A36/SS400 | 1000 |  | 型鋼類 | 1 | 1 | 1 | 15 | 15 | 15 | 1件 × 1000mm ÷ 1,000 × 15.000 kg/m = 15.000 kg | primary_structure | raw_cut
23-L100-10C-06 | 2 | 角鋼 | 100*100*10 | A36/SS400 | 600 |  | 型鋼類 | 1 | 1 | 1 | 9 | 9 | 9 | 1件 × 600mm ÷ 1,000 × 15.000 kg/m = 9.000 kg | primary_structure | raw_cut
小計 23-L100-10C-06 | [8 empty] | 1 |  |  |  | 24
PENETRATION HOLE | 錯誤 | Type PENETRATION HOLE not implemented | [6 empty] | 1
52-4B(P)-100-300 | 1 | Pad_52Type | 2.11 | A36/SS400 | 400 | 120 | 鋼板類 | 1 | 1 | 1 | 0.8 | 0.8 | 0.8 | 1件 × 400×120×2mm × 7.85 t/m³ = 0.800 kg | fabricated_part | plate_cut
52-4B(P)-100-300 | 2 | 角鋼 | 40*40*5 | A36/SS400 | 150 |  | 型鋼類 | 2 | 1 | 2 | 0.44 | 0.88 | 0.88 | 2件 × 150mm ÷ 1,000 × 2.960 kg/m = 0.880 kg | primary_structure | raw_cut
52-4B(P)-100-300 | 3 | H型鋼 | 200*100*5.5 | A36/SS400 | 300 |  | 型鋼類 | 1 | 1 | 1 | 6.39 | 6.39 | 6.39 | 1件 × 300mm ÷ 1,000 × 21.300 kg/m = 6.390 kg | primary_structure | raw_cut
小計 52-4B(P)-100-300 | [8 empty] | 1 |  |  |  | 8.07
35-C100-04A | 1 | 槽鐵 | 100*50*5 | A36/SS400 | 400 |  | 型鋼類 | 1 | 1 | 1 | 3.74 | 3.74 | 3.74 | 1件 × 400mm ÷ 1,000 × 9.360 kg/m = 3.740 kg | primary_structure | raw_cut
小計 35-C100-04A | [8 empty] | 1 |  |  |  | 3.74
59-4B-A | 1 | TYPE 59 翼形角板 | A150 x B100 x P25 x C50 x t12 | A283 Gr.C | 150 | 100 | 鋼板類 | 1 | 1 | 1 | 1.12 | 1.12 | 1.12 | 1件 × [150×100 - (100-50)×(150-25)/2 = 11875 mm2] × t12 × 7.85 ÷ 1,000,000 = 1.120 kg | fabricated_part | shaped_plate
小計 59-4B-A | [8 empty] | 1 |  |  |  | 1.12
PENETRATION HOLE | 錯誤 | Type PENETRATION HOLE not implemented | [6 empty] | 1
66-6B(P)-100-250 | 1 | Pad_52Type | 2.77 | A36/SS400 | 350 | 176 | 鋼板類 | 1 | 1 | 1 | 1.34 | 1.34 | 1.34 | 1件 × 350×176×3mm × 7.85 t/m³ = 1.340 kg | fabricated_part | plate_cut
66-6B(P)-100-250 | 2 | H型鋼 | 200*100*5.5 | A36/SS400 | 250 |  | 型鋼類 | 1 | 1 | 1 | 5.33 | 5.33 | 5.33 | 1件 × 250mm ÷ 1,000 × 21.300 kg/m = 5.330 kg | primary_structure | raw_cut
小計 66-6B(P)-100-250 | [8 empty] | 1 |  |  |  | 6.67
23-L65-10B | 1 | 角鋼 | 65*65*6 | A36/SS400 | 1000 |  | 型鋼類 | 1 | 1 | 1 | 5.91 | 5.91 | 5.91 | 1件 × 1000mm ÷ 1,000 × 5.910 kg/m = 5.910 kg | primary_structure | raw_cut
23-L65-10B | 2 | 角鋼 | 65*65*6 | A36/SS400 | 500 |  | 型鋼類 | 1 | 1 | 1 | 2.96 | 2.96 | 2.96 | 1件 × 500mm ÷ 1,000 × 5.910 kg/m = 2.960 kg | primary_structure | raw_cut
小計 23-L65-10B | [8 empty] | 1 |  |  |  | 8.87
52-3B(P)-100-300 | 1 | Pad_52Type | 2.11 | A36/SS400 | 400 | 93 | 鋼板類 | 1 | 1 | 1 | 0.62 | 0.62 | 0.62 | 1件 × 400×93×2mm × 7.85 t/m³ = 0.620 kg | fabricated_part | plate_cut
52-3B(P)-100-300 | 2 | 角鋼 | 40*40*5 | A36/SS400 | 150 |  | 型鋼類 | 2 | 1 | 2 | 0.44 | 0.88 | 0.88 | 2件 × 150mm ÷ 1,000 × 2.960 kg/m = 0.880 kg | primary_structure | raw_cut
52-3B(P)-100-300 | 3 | H型鋼 | 200*100*5.5 | A36/SS400 | 300 |  | 型鋼類 | 1 | 1 | 1 | 6.39 | 6.39 | 6.39 | 1件 × 300mm ÷ 1,000 × 21.300 kg/m = 6.390 kg | primary_structure | raw_cut
小計 52-3B(P)-100-300 | [8 empty] | 1 |  |  |  | 7.89
35-C100-04A | 1 | 槽鐵 | 100*50*5 | A36/SS400 | 400 |  | 型鋼類 | 1 | 1 | 1 | 3.74 | 3.74 | 3.74 | 1件 × 400mm ÷ 1,000 × 9.360 kg/m = 3.740 kg | primary_structure | raw_cut
小計 35-C100-04A | [8 empty] | 1 |  |  |  | 3.74
59-3B-A | 1 | TYPE 59 翼形角板 | A150 x B100 x P25 x C50 x t12 | A283 Gr.C | 150 | 100 | 鋼板類 | 1 | 1 | 1 | 1.12 | 1.12 | 1.12 | 1件 × [150×100 - (100-50)×(150-25)/2 = 11875 mm2] × t12 × 7.85 ÷ 1,000,000 = 1.120 kg | fabricated_part | shaped_plate
小計 59-3B-A | [8 empty] | 1 |  |  |  | 1.12
PENETRATION HOLE | 錯誤 | Type PENETRATION HOLE not implemented | [6 empty] | 1
PENETRATION HOLE | 錯誤 | Type PENETRATION HOLE not implemented | [6 empty] | 1
23-L75-03B | 1 | 角鋼 | 75*75*9 | A36/SS400 | 300 |  | 型鋼類 | 1 | 1 | 1 | 2.99 | 2.99 | 2.99 | 1件 × 300mm ÷ 1,000 × 9.960 kg/m = 2.990 kg | primary_structure | raw_cut
23-L75-03B | 2 | 角鋼 | 75*75*9 | A36/SS400 | 500 |  | 型鋼類 | 1 | 1 | 1 | 4.98 | 4.98 | 4.98 | 1件 × 500mm ÷ 1,000 × 9.960 kg/m = 4.980 kg | primary_structure | raw_cut
小計 23-L75-03B | [8 empty] | 1 |  |  |  | 7.97
51-4B | 1 | 角鋼 | 50*50*6 | A36/SS400 | 125 |  | 型鋼類 | 2 | 1 | 2 | 0.55 | 1.1 | 1.1 | 2件 × 125mm ÷ 1,000 × 4.430 kg/m = 1.100 kg | primary_structure | raw_cut
小計 51-4B | [8 empty] | 1 |  |  |  | 1.1
35-L75-03A | 1 | 角鋼 | 75*75*9 | A36/SS400 | 300 |  | 型鋼類 | 1 | 1 | 1 | 2.99 | 2.99 | 2.99 | 1件 × 300mm ÷ 1,000 × 9.960 kg/m = 2.990 kg | primary_structure | raw_cut
小計 35-L75-03A | [8 empty] | 1 |  |  |  | 2.99
57-4B-A | 1 | U-BOLT | UB-4B | Carbon Steel |  |  | 螺栓類 | 1 | 1 | 1 | 1 | 1 | 1 | 1 SET × 1.000 kg/SET = 1.000 kg | accessory | purchased
57-4B-A | 2 | FINISHED HEX NUT | 1/2" | Carbon Steel |  |  | 螺栓類 | 4 | 1 | 4 | 0 | 0 | 0 | 4 × 0.000 kg = 0.000 kg | accessory | purchased
小計 57-4B-A | [8 empty] | 1 |  |  |  | 1
52-3B(P)-100-300 | 1 | Pad_52Type | 2.11 | A36/SS400 | 400 | 93 | 鋼板類 | 1 | 1 | 1 | 0.62 | 0.62 | 0.62 | 1件 × 400×93×2mm × 7.85 t/m³ = 0.620 kg | fabricated_part | plate_cut
52-3B(P)-100-300 | 2 | 角鋼 | 40*40*5 | A36/SS400 | 150 |  | 型鋼類 | 2 | 1 | 2 | 0.44 | 0.88 | 0.88 | 2件 × 150mm ÷ 1,000 × 2.960 kg/m = 0.880 kg | primary_structure | raw_cut
52-3B(P)-100-300 | 3 | H型鋼 | 200*100*5.5 | A36/SS400 | 300 |  | 型鋼類 | 1 | 1 | 1 | 6.39 | 6.39 | 6.39 | 1件 × 300mm ÷ 1,000 × 21.300 kg/m = 6.390 kg | primary_structure | raw_cut
小計 52-3B(P)-100-300 | [8 empty] | 1 |  |  |  | 7.89
35-C100-04A | 1 | 槽鐵 | 100*50*5 | A36/SS400 | 400 |  | 型鋼類 | 1 | 1 | 1 | 3.74 | 3.74 | 3.74 | 1件 × 400mm ÷ 1,000 × 9.360 kg/m = 3.740 kg | primary_structure | raw_cut
小計 35-C100-04A | [8 empty] | 1 |  |  |  | 3.74
59-3B-A | 1 | TYPE 59 翼形角板 | A150 x B100 x P25 x C50 x t12 | A283 Gr.C | 150 | 100 | 鋼板類 | 1 | 1 | 1 | 1.12 | 1.12 | 1.12 | 1件 × [150×100 - (100-50)×(150-25)/2 = 11875 mm2] × t12 × 7.85 ÷ 1,000,000 = 1.120 kg | fabricated_part | shaped_plate
小計 59-3B-A | [8 empty] | 1 |  |  |  | 1.12
PENETRATION HOLE | 錯誤 | Type PENETRATION HOLE not implemented | [6 empty] | 1
51-6B | 1 | 角鋼 | 50*50*6 | A36/SS400 | 125 |  | 型鋼類 | 2 | 3 | 6 | 0.55 | 1.1 | 3.3 | 2件 × 125mm ÷ 1,000 × 4.430 kg/m = 1.100 kg | primary_structure | raw_cut
小計 51-6B | [8 empty] | 3 |  |  |  | 3.3
PENETRATION HOLE | 錯誤 | Type PENETRATION HOLE not implemented | [6 empty] | 1
23-L75-05B | 1 | 角鋼 | 75*75*9 | A36/SS400 | 500 |  | 型鋼類 | 1 | 1 | 1 | 4.98 | 4.98 | 4.98 | 1件 × 500mm ÷ 1,000 × 9.960 kg/m = 4.980 kg | primary_structure | raw_cut
23-L75-05B | 2 | 角鋼 | 75*75*9 | A36/SS400 | 500 |  | 型鋼類 | 1 | 1 | 1 | 4.98 | 4.98 | 4.98 | 1件 × 500mm ÷ 1,000 × 9.960 kg/m = 4.980 kg | primary_structure | raw_cut
小計 23-L75-05B | [8 empty] | 1 |  |  |  | 9.96
51-4B | 1 | 角鋼 | 50*50*6 | A36/SS400 | 125 |  | 型鋼類 | 2 | 1 | 2 | 0.55 | 1.1 | 1.1 | 2件 × 125mm ÷ 1,000 × 4.430 kg/m = 1.100 kg | primary_structure | raw_cut
小計 51-4B | [8 empty] | 1 |  |  |  | 1.1
35-L75-06A | 1 | 角鋼 | 75*75*9 | A36/SS400 | 600 |  | 型鋼類 | 1 | 1 | 1 | 5.98 | 5.98 | 5.98 | 1件 × 600mm ÷ 1,000 × 9.960 kg/m = 5.980 kg | primary_structure | raw_cut
小計 35-L75-06A | [8 empty] | 1 |  |  |  | 5.98
57-4B-A | 1 | U-BOLT | UB-4B | Carbon Steel |  |  | 螺栓類 | 1 | 1 | 1 | 1 | 1 | 1 | 1 SET × 1.000 kg/SET = 1.000 kg | accessory | purchased
57-4B-A | 2 | FINISHED HEX NUT | 1/2" | Carbon Steel |  |  | 螺栓類 | 4 | 1 | 4 | 0 | 0 | 0 | 4 × 0.000 kg = 0.000 kg | accessory | purchased
小計 57-4B-A | [8 empty] | 1 |  |  |  | 1
51-6B | 1 | 角鋼 | 50*50*6 | A36/SS400 | 125 |  | 型鋼類 | 2 | 5 | 10 | 0.55 | 1.1 | 5.5 | 2件 × 125mm ÷ 1,000 × 4.430 kg/m = 1.100 kg | primary_structure | raw_cut
小計 51-6B | [8 empty] | 5 |  |  |  | 5.5
35-C100-04A | 1 | 槽鐵 | 100*50*5 | A36/SS400 | 400 |  | 型鋼類 | 1 | 1 | 1 | 3.74 | 3.74 | 3.74 | 1件 × 400mm ÷ 1,000 × 9.360 kg/m = 3.740 kg | primary_structure | raw_cut
小計 35-C100-04A | [8 empty] | 1 |  |  |  | 3.74
35-C100-06A | 1 | 槽鐵 | 100*50*5 | A36/SS400 | 600 |  | 型鋼類 | 1 | 4 | 4 | 5.62 | 5.62 | 22.48 | 1件 × 600mm ÷ 1,000 × 9.360 kg/m = 5.620 kg | primary_structure | raw_cut
小計 35-C100-06A | [8 empty] | 4 |  |  |  | 22.48
23-L75-09C-04 | 1 | 角鋼 | 75*75*9 | A36/SS400 | 900 |  | 型鋼類 | 1 | 2 | 2 | 8.96 | 8.96 | 17.92 | 1件 × 900mm ÷ 1,000 × 9.960 kg/m = 8.960 kg | primary_structure | raw_cut
23-L75-09C-04 | 2 | 角鋼 | 75*75*9 | A36/SS400 | 400 |  | 型鋼類 | 1 | 2 | 2 | 3.98 | 3.98 | 7.96 | 1件 × 400mm ÷ 1,000 × 9.960 kg/m = 3.980 kg | primary_structure | raw_cut
小計 23-L75-09C-04 | [8 empty] | 2 |  |  |  | 25.88
35-C100-08A | 1 | 槽鐵 | 100*50*5 | A36/SS400 | 800 |  | 型鋼類 | 1 | 1 | 1 | 7.49 | 7.49 | 7.49 | 1件 × 800mm ÷ 1,000 × 9.360 kg/m = 7.490 kg | primary_structure | raw_cut
小計 35-C100-08A | [8 empty] | 1 |  |  |  | 7.49
23-L65-09B | 1 | 角鋼 | 65*65*6 | A36/SS400 | 900 |  | 型鋼類 | 1 | 1 | 1 | 5.32 | 5.32 | 5.32 | 1件 × 900mm ÷ 1,000 × 5.910 kg/m = 5.320 kg | primary_structure | raw_cut
23-L65-09B | 2 | 角鋼 | 65*65*6 | A36/SS400 | 500 |  | 型鋼類 | 1 | 1 | 1 | 2.96 | 2.96 | 2.96 | 1件 × 500mm ÷ 1,000 × 5.910 kg/m = 2.960 kg | primary_structure | raw_cut
小計 23-L65-09B | [8 empty] | 1 |  |  |  | 8.28
57-3B-A | 1 | U-BOLT | UB-3B | Carbon Steel |  |  | 螺栓類 | 1 | 2 | 2 | 1 | 1 | 2 | 1 SET × 1.000 kg/SET = 1.000 kg | accessory | purchased
57-3B-A | 2 | FINISHED HEX NUT | 1/2" | Carbon Steel |  |  | 螺栓類 | 4 | 2 | 8 | 0 | 0 | 0 | 4 × 0.000 kg = 0.000 kg | accessory | purchased
小計 57-3B-A | [8 empty] | 2 |  |  |  | 2
23-L65-04A | 1 | 角鋼 | 65*65*6 | A36/SS400 | 400 |  | 型鋼類 | 1 | 1 | 1 | 2.36 | 2.36 | 2.36 | 1件 × 400mm ÷ 1,000 × 5.910 kg/m = 2.360 kg | primary_structure | raw_cut
23-L65-04A | 2 | 角鋼 | 65*65*6 | A36/SS400 | 300 |  | 型鋼類 | 1 | 1 | 1 | 1.77 | 1.77 | 1.77 | 1件 × 300mm ÷ 1,000 × 5.910 kg/m = 1.770 kg | primary_structure | raw_cut
小計 23-L65-04A | [8 empty] | 1 |  |  |  | 4.13
35-C100-08A | 1 | 槽鐵 | 100*50*5 | A36/SS400 | 800 |  | 型鋼類 | 1 | 1 | 1 | 7.49 | 7.49 | 7.49 | 1件 × 800mm ÷ 1,000 × 9.360 kg/m = 7.490 kg | primary_structure | raw_cut
小計 35-C100-08A | [8 empty] | 1 |  |  |  | 7.49
57-3B-A | 1 | U-BOLT | UB-3B | Carbon Steel |  |  | 螺栓類 | 1 | 3 | 3 | 1 | 1 | 3 | 1 SET × 1.000 kg/SET = 1.000 kg | accessory | purchased
57-3B-A | 2 | FINISHED HEX NUT | 1/2" | Carbon Steel |  |  | 螺栓類 | 4 | 3 | 12 | 0 | 0 | 0 | 4 × 0.000 kg = 0.000 kg | accessory | purchased
小計 57-3B-A | [8 empty] | 3 |  |  |  | 3
23-L65-04A | 1 | 角鋼 | 65*65*6 | A36/SS400 | 400 |  | 型鋼類 | 1 | 1 | 1 | 2.36 | 2.36 | 2.36 | 1件 × 400mm ÷ 1,000 × 5.910 kg/m = 2.360 kg | primary_structure | raw_cut
23-L65-04A | 2 | 角鋼 | 65*65*6 | A36/SS400 | 300 |  | 型鋼類 | 1 | 1 | 1 | 1.77 | 1.77 | 1.77 | 1件 × 300mm ÷ 1,000 × 5.910 kg/m = 1.770 kg | primary_structure | raw_cut
小計 23-L65-04A | [8 empty] | 1 |  |  |  | 4.13
51-3B | 1 | FLAT BAR | 9 | A36/SS400 | 80 | 50 | 鋼板類 | 2 | 2 | 4 | 0.28 | 0.57 | 1.14 | 2件 × 80×50×9mm × 7.85 t/m³ = 0.570 kg | fabricated_part | plate_cut
小計 51-3B | [8 empty] | 2 |  |  |  | 1.14
35-L50-03A | 1 | 角鋼 | 50*50*6 | A36/SS400 | 300 |  | 型鋼類 | 1 | 1 | 1 | 1.33 | 1.33 | 1.33 | 1件 × 300mm ÷ 1,000 × 4.430 kg/m = 1.330 kg | primary_structure | raw_cut
小計 35-L50-03A | [8 empty] | 1 |  |  |  | 1.33
51-3B | 1 | FLAT BAR | 9 | A36/SS400 | 80 | 50 | 鋼板類 | 2 | 3 | 6 | 0.28 | 0.57 | 1.71 | 2件 × 80×50×9mm × 7.85 t/m³ = 0.570 kg | fabricated_part | plate_cut
小計 51-3B | [8 empty] | 3 |  |  |  | 1.71
51-3B | 1 | FLAT BAR | 9 | A36/SS400 | 80 | 50 | 鋼板類 | 2 | 3 | 6 | 0.28 | 0.57 | 1.71 | 2件 × 80×50×9mm × 7.85 t/m³ = 0.570 kg | fabricated_part | plate_cut
小計 51-3B | [8 empty] | 3 |  |  |  | 1.71
57-3B-A | 1 | U-BOLT | UB-3B | Carbon Steel |  |  | 螺栓類 | 1 | 2 | 2 | 1 | 1 | 2 | 1 SET × 1.000 kg/SET = 1.000 kg | accessory | purchased
57-3B-A | 2 | FINISHED HEX NUT | 1/2" | Carbon Steel |  |  | 螺栓類 | 4 | 2 | 8 | 0 | 0 | 0 | 4 × 0.000 kg = 0.000 kg | accessory | purchased
小計 57-3B-A | [8 empty] | 2 |  |  |  | 2
35-L50-03A | 1 | 角鋼 | 50*50*6 | A36/SS400 | 300 |  | 型鋼類 | 1 | 1 | 1 | 1.33 | 1.33 | 1.33 | 1件 × 300mm ÷ 1,000 × 4.430 kg/m = 1.330 kg | primary_structure | raw_cut
小計 35-L50-03A | [8 empty] | 1 |  |  |  | 1.33
23-L50-07A | 1 | 角鋼 | 50*50*6 | A36/SS400 | 700 |  | 型鋼類 | 1 | 1 | 1 | 3.1 | 3.1 | 3.1 | 1件 × 700mm ÷ 1,000 × 4.430 kg/m = 3.100 kg | primary_structure | raw_cut
23-L50-07A | 2 | 角鋼 | 50*50*6 | A36/SS400 | 300 |  | 型鋼類 | 1 | 1 | 1 | 1.33 | 1.33 | 1.33 | 1件 × 300mm ÷ 1,000 × 4.430 kg/m = 1.330 kg | primary_structure | raw_cut
小計 23-L50-07A | [8 empty] | 1 |  |  |  | 4.43
23-L50-07A | 1 | 角鋼 | 50*50*6 | A36/SS400 | 700 |  | 型鋼類 | 1 | 2 | 2 | 3.1 | 3.1 | 6.2 | 1件 × 700mm ÷ 1,000 × 4.430 kg/m = 3.100 kg | primary_structure | raw_cut
23-L50-07A | 2 | 角鋼 | 50*50*6 | A36/SS400 | 300 |  | 型鋼類 | 1 | 2 | 2 | 1.33 | 1.33 | 2.66 | 1件 × 300mm ÷ 1,000 × 4.430 kg/m = 1.330 kg | primary_structure | raw_cut
小計 23-L50-07A | [8 empty] | 2 |  |  |  | 8.86
57-3B-A | 1 | U-BOLT | UB-3B | Carbon Steel |  |  | 螺栓類 | 1 | 2 | 2 | 1 | 1 | 2 | 1 SET × 1.000 kg/SET = 1.000 kg | accessory | purchased
57-3B-A | 2 | FINISHED HEX NUT | 1/2" | Carbon Steel |  |  | 螺栓類 | 4 | 2 | 8 | 0 | 0 | 0 | 4 × 0.000 kg = 0.000 kg | accessory | purchased
小計 57-3B-A | [8 empty] | 2 |  |  |  | 2
66-3B(P)-100-150 | 1 | Pad_52Type | 2.11 | A36/SS400 | 250 | 93 | 鋼板類 | 1 | 1 | 1 | 0.39 | 0.39 | 0.39 | 1件 × 250×93×2mm × 7.85 t/m³ = 0.390 kg | fabricated_part | plate_cut
66-3B(P)-100-150 | 2 | H型鋼 | 200*100*5.5 | A36/SS400 | 150 |  | 型鋼類 | 1 | 1 | 1 | 3.19 | 3.19 | 3.19 | 1件 × 150mm ÷ 1,000 × 21.300 kg/m = 3.190 kg | primary_structure | raw_cut
小計 66-3B(P)-100-150 | [8 empty] | 1 |  |  |  | 3.58
01-6B-06U | 1 | 管路 | 4"*SCH.40 | SUS304 | 286 |  | 管路類 | 1 | 1 | 1 | 4.64 | 4.64 | 4.64 | 1件 × 286mm ÷ 1,000 × 16.240 kg/m = 4.640 kg | primary_structure | raw_cut
01-6B-06U | 2 | 管路 | 4"*SCH.40 | A53Gr.B | 500 |  | 管路類 | 1 | 1 | 1 | 8.04 | 8.04 | 8.04 | 1件 × 500mm ÷ 1,000 × 16.080 kg/m = 8.040 kg | primary_structure | raw_cut
01-6B-06U | 3 | Plate_a_無鑽孔 | 9 | A36/SS400 | 230 | 230 | 鋼板類 | 1 | 1 | 1 | 3.74 | 3.74 | 3.74 | 1件 × 230×230×9mm × 7.85 t/m³ = 3.740 kg | fabricated_part | plate_cut
01-6B-06U | 4 | Plate_d_有鑽孔 | 9 | SUS304 | 370 | 370 | 鋼板類 | 1 | 1 | 1 | 9.77 | 9.77 | 9.77 | 1件 × 370×370×9mm × 7.93 t/m³ = 9.770 kg | fabricated_part | plate_cut
01-6B-06U | 5 | EXP.BOLT | 5/8" | SUS304 |  |  | 螺栓類 | 4 | 1 | 4 | 1 | 4 | 4 | 4 SET × 1.000 kg/SET = 4.000 kg | accessory | purchased
小計 01-6B-06U | [8 empty] | 1 |  |  |  | 30.19
PENETRATION HOLE | 錯誤 | Type PENETRATION HOLE not implemented | [6 empty] | 1
01-3B-05U | 1 | 管路 | 2"*SCH.40 | SUS304 | 193 |  | 管路類 | 1 | 1 | 1 | 1.06 | 1.06 | 1.06 | 1件 × 193mm ÷ 1,000 × 5.490 kg/m = 1.060 kg | primary_structure | raw_cut
01-3B-05U | 2 | 管路 | 2"*SCH.40 | A53Gr.B | 400 |  | 管路類 | 1 | 1 | 1 | 2.18 | 2.18 | 2.18 | 1件 × 400mm ÷ 1,000 × 5.440 kg/m = 2.180 kg | primary_structure | raw_cut
01-3B-05U | 3 | Plate_a_無鑽孔 | 9 | A36/SS400 | 150 | 150 | 鋼板類 | 1 | 1 | 1 | 1.59 | 1.59 | 1.59 | 1件 × 150×150×9mm × 7.85 t/m³ = 1.590 kg | fabricated_part | plate_cut
01-3B-05U | 4 | Plate_d_有鑽孔 | 9 | SUS304 | 290 | 290 | 鋼板類 | 1 | 1 | 1 | 6 | 6 | 6 | 1件 × 290×290×9mm × 7.93 t/m³ = 6.000 kg | fabricated_part | plate_cut
01-3B-05U | 5 | EXP.BOLT | 5/8" | SUS304 |  |  | 螺栓類 | 4 | 1 | 4 | 1 | 4 | 4 | 4 SET × 1.000 kg/SET = 4.000 kg | accessory | purchased
小計 01-3B-05U | [8 empty] | 1 |  |  |  | 14.83
10-3B-05U | 1 | 管路 | 2"*SCH.40 | SUS304 | 293 |  | 管路類 | 1 | 1 | 1 | 1.61 | 1.61 | 1.61 | 1件 × 293mm ÷ 1,000 × 5.490 kg/m = 1.610 kg | primary_structure | raw_cut
10-3B-05U | 2 | 管路 | 2"*SCH.40 | A53Gr.B | 200 |  | 管路類 | 1 | 1 | 1 | 1.09 | 1.09 | 1.09 | 1件 × 200mm ÷ 1,000 × 5.440 kg/m = 1.090 kg | primary_structure | raw_cut
10-3B-05U | 3 | Plate_F | 9 | A36 / SS400 | 200 | 200 | 鋼板類 | 2 | 1 | 2 | 2.83 | 5.65 | 5.65 | 2件 × 200×200×9mm × 7.85 t/m³ = 5.650 kg | fabricated_part | plate_cut
10-3B-05U | 4 | ADJ.BOLT | M12*160L | A36 / SS400 |  |  | 螺栓類 | 4 | 1 | 4 | 0.8 | 3.2 | 3.2 | 4 EA × 0.800 kg/EA = 3.200 kg | accessory | purchased
10-3B-05U | 5 | HEX NUT | M12 | A194 2H |  |  | 螺栓類 | 16 | 1 | 16 | 0.15 | 2.4 | 2.4 | 16 EA × 0.150 kg/EA = 2.400 kg | accessory | purchased
10-3B-05U | 6 | Plate_a_無鑽孔 | 9 | A36/SS400 | 150 | 150 | 鋼板類 | 1 | 1 | 1 | 1.59 | 1.59 | 1.59 | 1件 × 150×150×9mm × 7.85 t/m³ = 1.590 kg | fabricated_part | plate_cut
10-3B-05U | 7 | Plate_d_有鑽孔 | 9 | SUS304 | 290 | 290 | 鋼板類 | 1 | 1 | 1 | 6 | 6 | 6 | 1件 × 290×290×9mm × 7.93 t/m³ = 6.000 kg | fabricated_part | plate_cut
10-3B-05U | 8 | EXP.BOLT | 5/8" | SUS304 |  |  | 螺栓類 | 4 | 1 | 4 | 1 | 4 | 4 | 4 SET × 1.000 kg/SET = 4.000 kg | accessory | purchased
小計 10-3B-05U | [8 empty] | 1 |  |  |  | 25.54
10-3B-10U | 1 | 管路 | 2"*SCH.40 | SUS304 | 293 |  | 管路類 | 1 | 1 | 1 | 1.61 | 1.61 | 1.61 | 1件 × 293mm ÷ 1,000 × 5.490 kg/m = 1.610 kg | primary_structure | raw_cut
10-3B-10U | 2 | 管路 | 2"*SCH.40 | A53Gr.B | 700 |  | 管路類 | 1 | 1 | 1 | 3.81 | 3.81 | 3.81 | 1件 × 700mm ÷ 1,000 × 5.440 kg/m = 3.810 kg | primary_structure | raw_cut
10-3B-10U | 3 | Plate_F | 9 | A36 / SS400 | 200 | 200 | 鋼板類 | 2 | 1 | 2 | 2.83 | 5.65 | 5.65 | 2件 × 200×200×9mm × 7.85 t/m³ = 5.650 kg | fabricated_part | plate_cut
10-3B-10U | 4 | ADJ.BOLT | M12*160L | A36 / SS400 |  |  | 螺栓類 | 4 | 1 | 4 | 0.8 | 3.2 | 3.2 | 4 EA × 0.800 kg/EA = 3.200 kg | accessory | purchased
10-3B-10U | 5 | HEX NUT | M12 | A194 2H |  |  | 螺栓類 | 16 | 1 | 16 | 0.15 | 2.4 | 2.4 | 16 EA × 0.150 kg/EA = 2.400 kg | accessory | purchased
10-3B-10U | 6 | Plate_a_無鑽孔 | 9 | A36/SS400 | 150 | 150 | 鋼板類 | 1 | 1 | 1 | 1.59 | 1.59 | 1.59 | 1件 × 150×150×9mm × 7.85 t/m³ = 1.590 kg | fabricated_part | plate_cut
10-3B-10U | 7 | Plate_d_有鑽孔 | 9 | SUS304 | 290 | 290 | 鋼板類 | 1 | 1 | 1 | 6 | 6 | 6 | 1件 × 290×290×9mm × 7.93 t/m³ = 6.000 kg | fabricated_part | plate_cut
10-3B-10U | 8 | EXP.BOLT | 5/8" | SUS304 |  |  | 螺栓類 | 4 | 1 | 4 | 1 | 4 | 4 | 4 SET × 1.000 kg/SET = 4.000 kg | accessory | purchased
小計 10-3B-10U | [8 empty] | 1 |  |  |  | 28.26
10-3B-10U | 1 | 管路 | 2"*SCH.40 | SUS304 | 293 |  | 管路類 | 1 | 1 | 1 | 1.61 | 1.61 | 1.61 | 1件 × 293mm ÷ 1,000 × 5.490 kg/m = 1.610 kg | primary_structure | raw_cut
10-3B-10U | 2 | 管路 | 2"*SCH.40 | A53Gr.B | 700 |  | 管路類 | 1 | 1 | 1 | 3.81 | 3.81 | 3.81 | 1件 × 700mm ÷ 1,000 × 5.440 kg/m = 3.810 kg | primary_structure | raw_cut
10-3B-10U | 3 | Plate_F | 9 | A36 / SS400 | 200 | 200 | 鋼板類 | 2 | 1 | 2 | 2.83 | 5.65 | 5.65 | 2件 × 200×200×9mm × 7.85 t/m³ = 5.650 kg | fabricated_part | plate_cut
10-3B-10U | 4 | ADJ.BOLT | M12*160L | A36 / SS400 |  |  | 螺栓類 | 4 | 1 | 4 | 0.8 | 3.2 | 3.2 | 4 EA × 0.800 kg/EA = 3.200 kg | accessory | purchased
10-3B-10U | 5 | HEX NUT | M12 | A194 2H |  |  | 螺栓類 | 16 | 1 | 16 | 0.15 | 2.4 | 2.4 | 16 EA × 0.150 kg/EA = 2.400 kg | accessory | purchased
10-3B-10U | 6 | Plate_a_無鑽孔 | 9 | A36/SS400 | 150 | 150 | 鋼板類 | 1 | 1 | 1 | 1.59 | 1.59 | 1.59 | 1件 × 150×150×9mm × 7.85 t/m³ = 1.590 kg | fabricated_part | plate_cut
10-3B-10U | 7 | Plate_d_有鑽孔 | 9 | SUS304 | 290 | 290 | 鋼板類 | 1 | 1 | 1 | 6 | 6 | 6 | 1件 × 290×290×9mm × 7.93 t/m³ = 6.000 kg | fabricated_part | plate_cut
10-3B-10U | 8 | EXP.BOLT | 5/8" | SUS304 |  |  | 螺栓類 | 4 | 1 | 4 | 1 | 4 | 4 | 4 SET × 1.000 kg/SET = 4.000 kg | accessory | purchased
小計 10-3B-10U | [8 empty] | 1 |  |  |  | 28.26
52-3B(P)-100-250 | 1 | Pad_52Type | 2.11 | A36/SS400 | 350 | 93 | 鋼板類 | 1 | 1 | 1 | 0.54 | 0.54 | 0.54 | 1件 × 350×93×2mm × 7.85 t/m³ = 0.540 kg | fabricated_part | plate_cut
52-3B(P)-100-250 | 2 | 角鋼 | 40*40*5 | A36/SS400 | 150 |  | 型鋼類 | 2 | 1 | 2 | 0.44 | 0.88 | 0.88 | 2件 × 150mm ÷ 1,000 × 2.960 kg/m = 0.880 kg | primary_structure | raw_cut
52-3B(P)-100-250 | 3 | H型鋼 | 200*100*5.5 | A36/SS400 | 250 |  | 型鋼類 | 1 | 1 | 1 | 5.33 | 5.33 | 5.33 | 1件 × 250mm ÷ 1,000 × 21.300 kg/m = 5.330 kg | primary_structure | raw_cut
小計 52-3B(P)-100-250 | [8 empty] | 1 |  |  |  | 6.75
23-L65-08C-04 | 1 | 角鋼 | 65*65*6 | A36/SS400 | 800 |  | 型鋼類 | 1 | 1 | 1 | 4.73 | 4.73 | 4.73 | 1件 × 800mm ÷ 1,000 × 5.910 kg/m = 4.730 kg | primary_structure | raw_cut
23-L65-08C-04 | 2 | 角鋼 | 65*65*6 | A36/SS400 | 400 |  | 型鋼類 | 1 | 1 | 1 | 2.36 | 2.36 | 2.36 | 1件 × 400mm ÷ 1,000 × 5.910 kg/m = 2.360 kg | primary_structure | raw_cut
小計 23-L65-08C-04 | [8 empty] | 1 |  |  |  | 7.09
66-3B(P)-100-250 | 1 | Pad_52Type | 2.11 | A36/SS400 | 350 | 93 | 鋼板類 | 1 | 1 | 1 | 0.54 | 0.54 | 0.54 | 1件 × 350×93×2mm × 7.85 t/m³ = 0.540 kg | fabricated_part | plate_cut
66-3B(P)-100-250 | 2 | H型鋼 | 200*100*5.5 | A36/SS400 | 250 |  | 型鋼類 | 1 | 1 | 1 | 5.33 | 5.33 | 5.33 | 1件 × 250mm ÷ 1,000 × 21.300 kg/m = 5.330 kg | primary_structure | raw_cut
小計 66-3B(P)-100-250 | [8 empty] | 1 |  |  |  | 5.87
32-L75-1308 | 1 | 角鋼 | 75*75*9 | A36/SS400 | 800 |  | 型鋼類 | 1 | 1 | 1 | 7.97 | 7.97 | 7.97 | 1件 × 800mm ÷ 1,000 × 9.960 kg/m = 7.970 kg | primary_structure | raw_cut
32-L75-1308 | 2 | 角鋼 | 75*75*9 | A36/SS400 | 1300 |  | 型鋼類 | 1 | 1 | 1 | 12.95 | 12.95 | 12.95 | 1件 × 1300mm ÷ 1,000 × 9.960 kg/m = 12.950 kg | primary_structure | raw_cut
32-L75-1308 | 3 | 角鋼 | 75*75*9 | A36/SS400 | 800 |  | 型鋼類 | 1 | 1 | 1 | 7.97 | 7.97 | 7.97 | 1件 × 800mm ÷ 1,000 × 9.960 kg/m = 7.970 kg | primary_structure | raw_cut
小計 32-L75-1308 | [8 empty] | 1 |  |  |  | 28.89
57-3B-B | 1 | U-BOLT | UB-3B | Carbon Steel |  |  | 螺栓類 | 1 | 1 | 1 | 1 | 1 | 1 | 1 SET × 1.000 kg/SET = 1.000 kg | accessory | purchased
57-3B-B | 2 | FINISHED HEX NUT | 1/2" | Carbon Steel |  |  | 螺栓類 | 4 | 1 | 4 | 0 | 0 | 0 | 4 × 0.000 kg = 0.000 kg | accessory | purchased
小計 57-3B-B | [8 empty] | 1 |  |  |  | 1
57-3B-A | 1 | U-BOLT | UB-3B | Carbon Steel |  |  | 螺栓類 | 1 | 1 | 1 | 1 | 1 | 1 | 1 SET × 1.000 kg/SET = 1.000 kg | accessory | purchased
57-3B-A | 2 | FINISHED HEX NUT | 1/2" | Carbon Steel |  |  | 螺栓類 | 4 | 1 | 4 | 0 | 0 | 0 | 4 × 0.000 kg = 0.000 kg | accessory | purchased
小計 57-3B-A | [8 empty] | 1 |  |  |  | 1
51-3B | 1 | FLAT BAR | 9 | A36/SS400 | 80 | 50 | 鋼板類 | 2 | 9 | 18 | 0.28 | 0.57 | 5.13 | 2件 × 80×50×9mm × 7.85 t/m³ = 0.570 kg | fabricated_part | plate_cut
小計 51-3B | [8 empty] | 9 |  |  |  | 5.13
51-3B | 1 | FLAT BAR | 9 | A36/SS400 | 80 | 50 | 鋼板類 | 2 | 3 | 6 | 0.28 | 0.57 | 1.71 | 2件 × 80×50×9mm × 7.85 t/m³ = 0.570 kg | fabricated_part | plate_cut
小計 51-3B | [8 empty] | 3 |  |  |  | 1.71
51-3B | 1 | FLAT BAR | 9 | A36/SS400 | 80 | 50 | 鋼板類 | 2 | 2 | 4 | 0.28 | 0.57 | 1.14 | 2件 × 80×50×9mm × 7.85 t/m³ = 0.570 kg | fabricated_part | plate_cut
小計 51-3B | [8 empty] | 2 |  |  |  | 1.14
24-L75-14 | 1 | 角鋼 | 75*75*9 | A36/SS400 | 1400 |  | 型鋼類 | 1 | 1 | 1 | 13.94 | 13.94 | 13.94 | 1件 × 1400mm ÷ 1,000 × 9.960 kg/m = 13.940 kg | primary_structure | raw_cut
小計 24-L75-14 | [8 empty] | 1 |  |  |  | 13.94
57-3B-A | 1 | U-BOLT | UB-3B | Carbon Steel |  |  | 螺栓類 | 1 | 2 | 2 | 1 | 1 | 2 | 1 SET × 1.000 kg/SET = 1.000 kg | accessory | purchased
57-3B-A | 2 | FINISHED HEX NUT | 1/2" | Carbon Steel |  |  | 螺栓類 | 4 | 2 | 8 | 0 | 0 | 0 | 4 × 0.000 kg = 0.000 kg | accessory | purchased
小計 57-3B-A | [8 empty] | 2 |  |  |  | 2
23-L65-19B | 1 | 角鋼 | 65*65*6 | A36/SS400 | 1900 |  | 型鋼類 | 1 | 1 | 1 | 11.23 | 11.23 | 11.23 | 1件 × 1900mm ÷ 1,000 × 5.910 kg/m = 11.230 kg | primary_structure | raw_cut
23-L65-19B | 2 | 角鋼 | 65*65*6 | A36/SS400 | 500 |  | 型鋼類 | 1 | 1 | 1 | 2.96 | 2.96 | 2.96 | 1件 × 500mm ÷ 1,000 × 5.910 kg/m = 2.960 kg | primary_structure | raw_cut
小計 23-L65-19B | [8 empty] | 1 |  |  |  | 14.19
57-1B-A | 1 | U-BOLT | UB-1B | Carbon Steel |  |  | 螺栓類 | 1 | 1 | 1 | 1 | 1 | 1 | 1 SET × 1.000 kg/SET = 1.000 kg | accessory | purchased
57-1B-A | 2 | FINISHED HEX NUT | 1/4" | Carbon Steel |  |  | 螺栓類 | 4 | 1 | 4 | 0 | 0 | 0 | 4 × 0.000 kg = 0.000 kg | accessory | purchased
小計 57-1B-A | [8 empty] | 1 |  |  |  | 1
23-L65-11C-04 | 1 | 角鋼 | 65*65*6 | A36/SS400 | 1100 |  | 型鋼類 | 1 | 1 | 1 | 6.5 | 6.5 | 6.5 | 1件 × 1100mm ÷ 1,000 × 5.910 kg/m = 6.500 kg | primary_structure | raw_cut
23-L65-11C-04 | 2 | 角鋼 | 65*65*6 | A36/SS400 | 400 |  | 型鋼類 | 1 | 1 | 1 | 2.36 | 2.36 | 2.36 | 1件 × 400mm ÷ 1,000 × 5.910 kg/m = 2.360 kg | primary_structure | raw_cut
小計 23-L65-11C-04 | [8 empty] | 1 |  |  |  | 8.86
PENETRATION HOLE | 錯誤 | Type PENETRATION HOLE not implemented | [6 empty] | 1
59-6B-B(S) | 1 | TYPE 59 翼形角板 | A150 x B100 x P25 x C50 x t9 | A240-304 | 150 | 100 | 鋼板類 | 1 | 1 | 1 | 0.85 | 0.85 | 0.85 | 1件 × [150×100 - (100-50)×(150-25)/2 = 11875 mm2] × t9 × 7.93 ÷ 1,000,000 = 0.850 kg | fabricated_part | shaped_plate
小計 59-6B-B(S) | [8 empty] | 1 |  |  |  | 0.85
35-C100-05A | 1 | 槽鐵 | 100*50*5 | A36/SS400 | 500 |  | 型鋼類 | 1 | 1 | 1 | 4.68 | 4.68 | 4.68 | 1件 × 500mm ÷ 1,000 × 9.360 kg/m = 4.680 kg | primary_structure | raw_cut
小計 35-C100-05A | [8 empty] | 1 |  |  |  | 4.68
51-6B | 1 | 角鋼 | 50*50*6 | A36/SS400 | 125 |  | 型鋼類 | 2 | 3 | 6 | 0.55 | 1.1 | 3.3 | 2件 × 125mm ÷ 1,000 × 4.430 kg/m = 1.100 kg | primary_structure | raw_cut
小計 51-6B | [8 empty] | 3 |  |  |  | 3.3
51-6B | 1 | 角鋼 | 50*50*6 | A36/SS400 | 125 |  | 型鋼類 | 2 | 5 | 10 | 0.55 | 1.1 | 5.5 | 2件 × 125mm ÷ 1,000 × 4.430 kg/m = 1.100 kg | primary_structure | raw_cut
小計 51-6B | [8 empty] | 5 |  |  |  | 5.5
66-6B(P)-100-250 | 1 | Pad_52Type | 2.77 | A36/SS400 | 350 | 176 | 鋼板類 | 1 | 5 | 5 | 1.34 | 1.34 | 6.7 | 1件 × 350×176×3mm × 7.85 t/m³ = 1.340 kg | fabricated_part | plate_cut
66-6B(P)-100-250 | 2 | H型鋼 | 200*100*5.5 | A36/SS400 | 250 |  | 型鋼類 | 1 | 5 | 5 | 5.33 | 5.33 | 26.65 | 1件 × 250mm ÷ 1,000 × 21.300 kg/m = 5.330 kg | primary_structure | raw_cut
小計 66-6B(P)-100-250 | [8 empty] | 5 |  |  |  | 33.35
52-6B(P)-100-250 | 1 | Pad_52Type | 2.77 | A36/SS400 | 350 | 176 | 鋼板類 | 1 | 1 | 1 | 1.34 | 1.34 | 1.34 | 1件 × 350×176×3mm × 7.85 t/m³ = 1.340 kg | fabricated_part | plate_cut
52-6B(P)-100-250 | 2 | 角鋼 | 40*40*5 | A36/SS400 | 150 |  | 型鋼類 | 2 | 1 | 2 | 0.44 | 0.88 | 0.88 | 2件 × 150mm ÷ 1,000 × 2.960 kg/m = 0.880 kg | primary_structure | raw_cut
52-6B(P)-100-250 | 3 | H型鋼 | 200*100*5.5 | A36/SS400 | 250 |  | 型鋼類 | 1 | 1 | 1 | 5.33 | 5.33 | 5.33 | 1件 × 250mm ÷ 1,000 × 21.300 kg/m = 5.330 kg | primary_structure | raw_cut
小計 52-6B(P)-100-250 | [8 empty] | 1 |  |  |  | 7.55
23-L75-06B | 1 | 角鋼 | 75*75*9 | A36/SS400 | 600 |  | 型鋼類 | 1 | 1 | 1 | 5.98 | 5.98 | 5.98 | 1件 × 600mm ÷ 1,000 × 9.960 kg/m = 5.980 kg | primary_structure | raw_cut
23-L75-06B | 2 | 角鋼 | 75*75*9 | A36/SS400 | 500 |  | 型鋼類 | 1 | 1 | 1 | 4.98 | 4.98 | 4.98 | 1件 × 500mm ÷ 1,000 × 9.960 kg/m = 4.980 kg | primary_structure | raw_cut
小計 23-L75-06B | [8 empty] | 1 |  |  |  | 10.96
66-3B(P)-114-250 | 1 | Pad_52Type | 2.11 | A36/SS400 | 350 | 93 | 鋼板類 | 1 | 1 | 1 | 0.54 | 0.54 | 0.54 | 1件 × 350×93×2mm × 7.85 t/m³ = 0.540 kg | fabricated_part | plate_cut
66-3B(P)-114-250 | 2 | H型鋼 | 200*100*5.5 | A36/SS400 | 250 |  | 型鋼類 | 1 | 1 | 1 | 5.33 | 5.33 | 5.33 | 1件 × 250mm ÷ 1,000 × 21.300 kg/m = 5.330 kg | primary_structure | raw_cut
小計 66-3B(P)-114-250 | [8 empty] | 1 |  |  |  | 5.87
57-3B-A | 1 | U-BOLT | UB-3B | Carbon Steel |  |  | 螺栓類 | 1 | 2 | 2 | 1 | 1 | 2 | 1 SET × 1.000 kg/SET = 1.000 kg | accessory | purchased
57-3B-A | 2 | FINISHED HEX NUT | 1/2" | Carbon Steel |  |  | 螺栓類 | 4 | 2 | 8 | 0 | 0 | 0 | 4 × 0.000 kg = 0.000 kg | accessory | purchased
小計 57-3B-A | [8 empty] | 2 |  |  |  | 2
35-L75-07A | 1 | 角鋼 | 75*75*9 | A36/SS400 | 700 |  | 型鋼類 | 1 | 1 | 1 | 6.97 | 6.97 | 6.97 | 1件 × 700mm ÷ 1,000 × 9.960 kg/m = 6.970 kg | primary_structure | raw_cut
小計 35-L75-07A | [8 empty] | 1 |  |  |  | 6.97
66-6B-A-150-250 | 1 | H型鋼 | 200*100*5.5 | A36/SS400 | 250 |  | 型鋼類 | 1 | 3 | 3 | 5.33 | 5.33 | 15.99 | 1件 × 250mm ÷ 1,000 × 21.300 kg/m = 5.330 kg | primary_structure | raw_cut
小計 66-6B-A-150-250 | [8 empty] | 3 |  |  |  | 15.99
35-C100-08A | 1 | 槽鐵 | 100*50*5 | A36/SS400 | 800 |  | 型鋼類 | 1 | 1 | 1 | 7.49 | 7.49 | 7.49 | 1件 × 800mm ÷ 1,000 × 9.360 kg/m = 7.490 kg | primary_structure | raw_cut
小計 35-C100-08A | [8 empty] | 1 |  |  |  | 7.49
52-6B-A-150-250 | 1 | 角鋼 | 40*40*5 | A36/SS400 | 150 |  | 型鋼類 | 2 | 3 | 6 | 0.44 | 0.88 | 2.64 | 2件 × 150mm ÷ 1,000 × 2.960 kg/m = 0.880 kg | primary_structure | raw_cut
52-6B-A-150-250 | 2 | H型鋼 | 200*100*5.5 | A36/SS400 | 250 |  | 型鋼類 | 1 | 3 | 3 | 5.33 | 5.33 | 15.99 | 1件 × 250mm ÷ 1,000 × 21.300 kg/m = 5.330 kg | primary_structure | raw_cut
小計 52-6B-A-150-250 | [8 empty] | 3 |  |  |  | 18.63
66-6B-A-150-350 | 1 | H型鋼 | 200*100*5.5 | A36/SS400 | 350 |  | 型鋼類 | 1 | 2 | 2 | 7.46 | 7.46 | 14.92 | 1件 × 350mm ÷ 1,000 × 21.300 kg/m = 7.460 kg | primary_structure | raw_cut
小計 66-6B-A-150-350 | [8 empty] | 2 |  |  |  | 14.92
52-6B-A-150-350 | 1 | 角鋼 | 40*40*5 | A36/SS400 | 150 |  | 型鋼類 | 2 | 1 | 2 | 0.44 | 0.88 | 0.88 | 2件 × 150mm ÷ 1,000 × 2.960 kg/m = 0.880 kg | primary_structure | raw_cut
52-6B-A-150-350 | 2 | H型鋼 | 200*100*5.5 | A36/SS400 | 350 |  | 型鋼類 | 1 | 1 | 1 | 7.46 | 7.46 | 7.46 | 1件 × 350mm ÷ 1,000 × 21.300 kg/m = 7.460 kg | primary_structure | raw_cut
小計 52-6B-A-150-350 | [8 empty] | 1 |  |  |  | 8.34
66-6B-A-150-250 | 1 | H型鋼 | 200*100*5.5 | A36/SS400 | 250 |  | 型鋼類 | 1 | 2 | 2 | 5.33 | 5.33 | 10.66 | 1件 × 250mm ÷ 1,000 × 21.300 kg/m = 5.330 kg | primary_structure | raw_cut
小計 66-6B-A-150-250 | [8 empty] | 2 |  |  |  | 10.66
52-6B-A-150-250 | 1 | 角鋼 | 40*40*5 | A36/SS400 | 150 |  | 型鋼類 | 2 | 4 | 8 | 0.44 | 0.88 | 3.52 | 2件 × 150mm ÷ 1,000 × 2.960 kg/m = 0.880 kg | primary_structure | raw_cut
52-6B-A-150-250 | 2 | H型鋼 | 200*100*5.5 | A36/SS400 | 250 |  | 型鋼類 | 1 | 4 | 4 | 5.33 | 5.33 | 21.32 | 1件 × 250mm ÷ 1,000 × 21.300 kg/m = 5.330 kg | primary_structure | raw_cut
小計 52-6B-A-150-250 | [8 empty] | 4 |  |  |  | 24.84
80-6B-A-150-406 | 1 | H型鋼 | 200*100*5.5 | A36/SS400 | 406 |  | 型鋼類 | 1 | 1 | 1 | 8.65 | 8.65 | 8.65 | 1件 × 406mm ÷ 1,000 × 21.300 kg/m = 8.650 kg | primary_structure | raw_cut
小計 80-6B-A-150-406 | [8 empty] | 1 |  |  |  | 8.65
32-C125-0812 | 1 | 槽鐵 | 125*65*6 | A36/SS400 | 1200 |  | 型鋼類 | 1 | 1 | 1 | 16.08 | 16.08 | 16.08 | 1件 × 1200mm ÷ 1,000 × 13.400 kg/m = 16.080 kg | primary_structure | raw_cut
32-C125-0812 | 2 | 槽鐵 | 125*65*6 | A36/SS400 | 800 |  | 型鋼類 | 1 | 1 | 1 | 10.72 | 10.72 | 10.72 | 1件 × 800mm ÷ 1,000 × 13.400 kg/m = 10.720 kg | primary_structure | raw_cut
32-C125-0812 | 3 | 槽鐵 | 125*65*6 | A36/SS400 | 1200 |  | 型鋼類 | 1 | 1 | 1 | 16.08 | 16.08 | 16.08 | 1件 × 1200mm ÷ 1,000 × 13.400 kg/m = 16.080 kg | primary_structure | raw_cut
小計 32-C125-0812 | [8 empty] | 1 |  |  |  | 42.88
52-6B-A-150-250 | 1 | 角鋼 | 40*40*5 | A36/SS400 | 150 |  | 型鋼類 | 2 | 2 | 4 | 0.44 | 0.88 | 1.76 | 2件 × 150mm ÷ 1,000 × 2.960 kg/m = 0.880 kg | primary_structure | raw_cut
52-6B-A-150-250 | 2 | H型鋼 | 200*100*5.5 | A36/SS400 | 250 |  | 型鋼類 | 1 | 2 | 2 | 5.33 | 5.33 | 10.66 | 1件 × 250mm ÷ 1,000 × 21.300 kg/m = 5.330 kg | primary_structure | raw_cut
小計 52-6B-A-150-250 | [8 empty] | 2 |  |  |  | 12.42
23-C150-07C-10 | 1 | 槽鐵 | 150*75*9 | A36/SS400 | 700 |  | 型鋼類 | 1 | 1 | 1 | 16.66 | 16.66 | 16.66 | 1件 × 700mm ÷ 1,000 × 23.800 kg/m = 16.660 kg | primary_structure | raw_cut
23-C150-07C-10 | 2 | 槽鐵 | 150*75*9 | A36/SS400 | 1000 |  | 型鋼類 | 1 | 1 | 1 | 23.8 | 23.8 | 23.8 | 1件 × 1000mm ÷ 1,000 × 23.800 kg/m = 23.800 kg | primary_structure | raw_cut
小計 23-C150-07C-10 | [8 empty] | 1 |  |  |  | 40.46
33-C150-1409 | 1 | 槽鐵 | 150*75*9 | A36/SS400 | 900 |  | 型鋼類 | 1 | 1 | 1 | 21.42 | 21.42 | 21.42 | 1件 × 900mm ÷ 1,000 × 23.800 kg/m = 21.420 kg | primary_structure | raw_cut
33-C150-1409 | 2 | 槽鐵 | 150*75*9 | A36/SS400 | 1400 |  | 型鋼類 | 1 | 1 | 1 | 33.32 | 33.32 | 33.32 | 1件 × 1400mm ÷ 1,000 × 23.800 kg/m = 33.320 kg | primary_structure | raw_cut
小計 33-C150-1409 | [8 empty] | 1 |  |  |  | 54.74
80-6B-A-150-281 | 1 | H型鋼 | 200*100*5.5 | A36/SS400 | 281 |  | 型鋼類 | 1 | 1 | 1 | 5.99 | 5.99 | 5.99 | 1件 × 281mm ÷ 1,000 × 21.300 kg/m = 5.990 kg | primary_structure | raw_cut
小計 80-6B-A-150-281 | [8 empty] | 1 |  |  |  | 5.99
35-C100-05A | 1 | 槽鐵 | 100*50*5 | A36/SS400 | 500 |  | 型鋼類 | 1 | 1 | 1 | 4.68 | 4.68 | 4.68 | 1件 × 500mm ÷ 1,000 × 9.360 kg/m = 4.680 kg | primary_structure | raw_cut
小計 35-C100-05A | [8 empty] | 1 |  |  |  | 4.68
52-3/4B-170-200 | 1 | 角鋼 | 40*40*5 | A36/SS400 | 150 |  | 型鋼類 | 2 | 1 | 2 | 0.44 | 0.88 | 0.88 | 2件 × 150mm ÷ 1,000 × 2.960 kg/m = 0.880 kg | primary_structure | raw_cut
52-3/4B-170-200 | 2 | H型鋼 | 200*100*5.5 | A36/SS400 | 200 |  | 型鋼類 | 1 | 1 | 1 | 4.26 | 4.26 | 4.26 | 1件 × 200mm ÷ 1,000 × 21.300 kg/m = 4.260 kg | primary_structure | raw_cut
小計 52-3/4B-170-200 | [8 empty] | 1 |  |  |  | 5.14
59-3/4B-A | 1 | TYPE 59 翼形角板 | A80 x B55 x P25 x C15 x t9 | A283 Gr.C | 80 | 55 | 鋼板類 | 1 | 1 | 1 | 0.23 | 0.23 | 0.23 | 1件 × [80×55 - (55-15)×(80-25)/2 = 3300 mm2] × t9 × 7.85 ÷ 1,000,000 = 0.230 kg | fabricated_part | shaped_plate
小計 59-3/4B-A | [8 empty] | 1 |  |  |  | 0.23
52-3/4B(P)-100-150 | 1 | Pad_52Type | 1.65 | A36/SS400 | 200 | 28 | 鋼板類 | 1 | 1 | 1 | 0.07 | 0.07 | 0.07 | 1件 × 200×28×2mm × 7.85 t/m³ = 0.070 kg | fabricated_part | plate_cut
52-3/4B(P)-100-150 | 2 | 角鋼 | 40*40*5 | A36/SS400 | 150 |  | 型鋼類 | 2 | 1 | 2 | 0.44 | 0.88 | 0.88 | 2件 × 150mm ÷ 1,000 × 2.960 kg/m = 0.880 kg | primary_structure | raw_cut
52-3/4B(P)-100-150 | 3 | H型鋼 | 200*100*5.5 | A36/SS400 | 150 |  | 型鋼類 | 1 | 1 | 1 | 3.19 | 3.19 | 3.19 | 1件 × 150mm ÷ 1,000 × 21.300 kg/m = 3.190 kg | primary_structure | raw_cut
小計 52-3/4B(P)-100-150 | [8 empty] | 1 |  |  |  | 4.14
23-C100-10C-08 | 1 | 槽鐵 | 100*50*5 | A36/SS400 | 1000 |  | 型鋼類 | 1 | 1 | 1 | 9.36 | 9.36 | 9.36 | 1件 × 1000mm ÷ 1,000 × 9.360 kg/m = 9.360 kg | primary_structure | raw_cut
23-C100-10C-08 | 2 | 槽鐵 | 100*50*5 | A36/SS400 | 800 |  | 型鋼類 | 1 | 1 | 1 | 7.49 | 7.49 | 7.49 | 1件 × 800mm ÷ 1,000 × 9.360 kg/m = 7.490 kg | primary_structure | raw_cut
小計 23-C100-10C-08 | [8 empty] | 1 |  |  |  | 16.85
52-3/4B-100-150 | 1 | 角鋼 | 40*40*5 | A36/SS400 | 150 |  | 型鋼類 | 2 | 1 | 2 | 0.44 | 0.88 | 0.88 | 2件 × 150mm ÷ 1,000 × 2.960 kg/m = 0.880 kg | primary_structure | raw_cut
52-3/4B-100-150 | 2 | H型鋼 | 200*100*5.5 | A36/SS400 | 150 |  | 型鋼類 | 1 | 1 | 1 | 3.19 | 3.19 | 3.19 | 1件 × 150mm ÷ 1,000 × 21.300 kg/m = 3.190 kg | primary_structure | raw_cut
小計 52-3/4B-100-150 | [8 empty] | 1 |  |  |  | 4.07
27-L50-0204X-0101 | 1 | 角鋼 | 50*50*6 | A36/SS400 | 385 |  | 型鋼類 | 1 | 1 | 1 | 1.71 | 1.71 | 1.71 | 1件 × 385mm ÷ 1,000 × 4.430 kg/m = 1.710 kg | primary_structure | raw_cut
27-L50-0204X-0101 | 2 | 角鋼 | 50*50*6 | A36/SS400 | 200 |  | 型鋼類 | 1 | 1 | 1 | 0.89 | 0.89 | 0.89 | 1件 × 200mm ÷ 1,000 × 4.430 kg/m = 0.890 kg | primary_structure | raw_cut
27-L50-0204X-0101 | 3 | Plate_c_有鑽孔 | 9 | SUS304 | 180 | 180 | 鋼板類 | 1 | 1 | 1 | 2.31 | 2.31 | 2.31 | 1件 × 180×180×9mm × 7.93 t/m³ = 2.310 kg | fabricated_part | plate_cut
27-L50-0204X-0101 | 4 | EXP.BOLT | 5/8" | SUS304 |  |  | 螺栓類 | 4 | 1 | 4 | 1 | 4 | 4 | 4 SET × 1.000 kg/SET = 4.000 kg | accessory | purchased
小計 27-L50-0204X-0101 | [8 empty] | 1 |  |  |  | 8.91
52-3/4B(P)-100-150 | 1 | Pad_52Type | 1.65 | A36/SS400 | 200 | 28 | 鋼板類 | 1 | 1 | 1 | 0.07 | 0.07 | 0.07 | 1件 × 200×28×2mm × 7.85 t/m³ = 0.070 kg | fabricated_part | plate_cut
52-3/4B(P)-100-150 | 2 | 角鋼 | 40*40*5 | A36/SS400 | 150 |  | 型鋼類 | 2 | 1 | 2 | 0.44 | 0.88 | 0.88 | 2件 × 150mm ÷ 1,000 × 2.960 kg/m = 0.880 kg | primary_structure | raw_cut
52-3/4B(P)-100-150 | 3 | H型鋼 | 200*100*5.5 | A36/SS400 | 150 |  | 型鋼類 | 1 | 1 | 1 | 3.19 | 3.19 | 3.19 | 1件 × 150mm ÷ 1,000 × 21.300 kg/m = 3.190 kg | primary_structure | raw_cut
小計 52-3/4B(P)-100-150 | [8 empty] | 1 |  |  |  | 4.14
66-3/4B(P)-100-150 | 1 | Pad_52Type | 1.65 | A36/SS400 | 200 | 28 | 鋼板類 | 1 | 1 | 1 | 0.07 | 0.07 | 0.07 | 1件 × 200×28×2mm × 7.85 t/m³ = 0.070 kg | fabricated_part | plate_cut
66-3/4B(P)-100-150 | 2 | H型鋼 | 200*100*5.5 | A36/SS400 | 150 |  | 型鋼類 | 1 | 1 | 1 | 3.19 | 3.19 | 3.19 | 1件 × 150mm ÷ 1,000 × 21.300 kg/m = 3.190 kg | primary_structure | raw_cut
小計 66-3/4B(P)-100-150 | [8 empty] | 1 |  |  |  | 3.26
PENETRATION HOLE | 錯誤 | Type PENETRATION HOLE not implemented | [6 empty] | 2
52-3B-A-150-250 | 1 | 角鋼 | 40*40*5 | A36/SS400 | 150 |  | 型鋼類 | 2 | 1 | 2 | 0.44 | 0.88 | 0.88 | 2件 × 150mm ÷ 1,000 × 2.960 kg/m = 0.880 kg | primary_structure | raw_cut
52-3B-A-150-250 | 2 | H型鋼 | 200*100*5.5 | A36/SS400 | 250 |  | 型鋼類 | 1 | 1 | 1 | 5.33 | 5.33 | 5.33 | 1件 × 250mm ÷ 1,000 × 21.300 kg/m = 5.330 kg | primary_structure | raw_cut
小計 52-3B-A-150-250 | [8 empty] | 1 |  |  |  | 6.21
35-C100-04A | 1 | 槽鐵 | 100*50*5 | A36/SS400 | 400 |  | 型鋼類 | 1 | 1 | 1 | 3.74 | 3.74 | 3.74 | 1件 × 400mm ÷ 1,000 × 9.360 kg/m = 3.740 kg | primary_structure | raw_cut
小計 35-C100-04A | [8 empty] | 1 |  |  |  | 3.74
52-4B-A-150-250 | 1 | 角鋼 | 40*40*5 | A36/SS400 | 150 |  | 型鋼類 | 2 | 1 | 2 | 0.44 | 0.88 | 0.88 | 2件 × 150mm ÷ 1,000 × 2.960 kg/m = 0.880 kg | primary_structure | raw_cut
52-4B-A-150-250 | 2 | H型鋼 | 200*100*5.5 | A36/SS400 | 250 |  | 型鋼類 | 1 | 1 | 1 | 5.33 | 5.33 | 5.33 | 1件 × 250mm ÷ 1,000 × 21.300 kg/m = 5.330 kg | primary_structure | raw_cut
小計 52-4B-A-150-250 | [8 empty] | 1 |  |  |  | 6.21
66-3B-A-150-250 | 1 | H型鋼 | 200*100*5.5 | A36/SS400 | 250 |  | 型鋼類 | 1 | 1 | 1 | 5.33 | 5.33 | 5.33 | 1件 × 250mm ÷ 1,000 × 21.300 kg/m = 5.330 kg | primary_structure | raw_cut
小計 66-3B-A-150-250 | [8 empty] | 1 |  |  |  | 5.33
16-4B-03 | 1 | 管路 | 3"*SCH.40 | SUS304 | 310 |  | 管路類 | 1 | 1 | 1 | 3.54 | 3.54 | 3.54 | 1件 × 310mm ÷ 1,000 × 11.410 kg/m = 3.540 kg | primary_structure | raw_cut
16-4B-03 | 2 | 管路 | 3"*SCH.40 | A53Gr.B | 443 |  | 管路類 | 1 | 1 | 1 | 5 | 5 | 5 | 1件 × 443mm ÷ 1,000 × 11.290 kg/m = 5.000 kg | primary_structure | raw_cut
16-4B-03 | 3 | Plate | 6 | A36 / SS400 | 110 | 110 | 鋼板類 | 1 | 1 | 1 | 0.57 | 0.57 | 0.57 | 1件 × 110×110×6mm × 7.85 t/m³ = 0.570 kg | fabricated_part | plate_cut
小計 16-4B-03 | [8 empty] | 1 |  |  |  | 9.11
53-4B-A-150-250 | 1 | 角鋼 | 40*40*5 | A36/SS400 | 150 |  | 型鋼類 | 2 | 1 | 2 | 0.44 | 0.88 | 0.88 | 2件 × 150mm ÷ 1,000 × 2.960 kg/m = 0.880 kg | primary_structure | raw_cut
53-4B-A-150-250 | 2 | H型鋼 | 200*100*5.5 | A36/SS400 | 250 |  | 型鋼類 | 1 | 1 | 1 | 5.33 | 5.33 | 5.33 | 1件 × 250mm ÷ 1,000 × 21.300 kg/m = 5.330 kg | primary_structure | raw_cut
小計 53-4B-A-150-250 | [8 empty] | 1 |  |  |  | 6.21
32-L75-0714 | 1 | 角鋼 | 75*75*9 | A36/SS400 | 1400 |  | 型鋼類 | 1 | 1 | 1 | 13.94 | 13.94 | 13.94 | 1件 × 1400mm ÷ 1,000 × 9.960 kg/m = 13.940 kg | primary_structure | raw_cut
32-L75-0714 | 2 | 角鋼 | 75*75*9 | A36/SS400 | 700 |  | 型鋼類 | 1 | 1 | 1 | 6.97 | 6.97 | 6.97 | 1件 × 700mm ÷ 1,000 × 9.960 kg/m = 6.970 kg | primary_structure | raw_cut
32-L75-0714 | 3 | 角鋼 | 75*75*9 | A36/SS400 | 1400 |  | 型鋼類 | 1 | 1 | 1 | 13.94 | 13.94 | 13.94 | 1件 × 1400mm ÷ 1,000 × 9.960 kg/m = 13.940 kg | primary_structure | raw_cut
小計 32-L75-0714 | [8 empty] | 1 |  |  |  | 34.85
PENETRATION HOLE | 錯誤 | Type PENETRATION HOLE not implemented | [6 empty] | 1
66-2B-100-150 | 1 | H型鋼 | 200*100*5.5 | A36/SS400 | 150 |  | 型鋼類 | 1 | 2 | 2 | 3.19 | 3.19 | 6.38 | 1件 × 150mm ÷ 1,000 × 21.300 kg/m = 3.190 kg | primary_structure | raw_cut
小計 66-2B-100-150 | [8 empty] | 2 |  |  |  | 6.38
32-L75-0705 | 1 | 角鋼 | 75*75*9 | A36/SS400 | 500 |  | 型鋼類 | 1 | 1 | 1 | 4.98 | 4.98 | 4.98 | 1件 × 500mm ÷ 1,000 × 9.960 kg/m = 4.980 kg | primary_structure | raw_cut
32-L75-0705 | 2 | 角鋼 | 75*75*9 | A36/SS400 | 700 |  | 型鋼類 | 1 | 1 | 1 | 6.97 | 6.97 | 6.97 | 1件 × 700mm ÷ 1,000 × 9.960 kg/m = 6.970 kg | primary_structure | raw_cut
32-L75-0705 | 3 | 角鋼 | 75*75*9 | A36/SS400 | 500 |  | 型鋼類 | 1 | 1 | 1 | 4.98 | 4.98 | 4.98 | 1件 × 500mm ÷ 1,000 × 9.960 kg/m = 4.980 kg | primary_structure | raw_cut
小計 32-L75-0705 | [8 empty] | 1 |  |  |  | 16.93
52-2B-100-150 | 1 | 角鋼 | 40*40*5 | A36/SS400 | 150 |  | 型鋼類 | 2 | 1 | 2 | 0.44 | 0.88 | 0.88 | 2件 × 150mm ÷ 1,000 × 2.960 kg/m = 0.880 kg | primary_structure | raw_cut
52-2B-100-150 | 2 | H型鋼 | 200*100*5.5 | A36/SS400 | 150 |  | 型鋼類 | 1 | 1 | 1 | 3.19 | 3.19 | 3.19 | 1件 × 150mm ÷ 1,000 × 21.300 kg/m = 3.190 kg | primary_structure | raw_cut
小計 52-2B-100-150 | [8 empty] | 1 |  |  |  | 4.07
22-L75-12(A)X | 1 | 角鋼 | 75*75*9 | A36/SS400 | 1200 |  | 型鋼類 | 1 | 1 | 1 | 11.95 | 11.95 | 11.95 | 1件 × 1200mm ÷ 1,000 × 9.960 kg/m = 11.950 kg | primary_structure | raw_cut
22-L75-12(A)X | 2 | 角鋼 | 75*75*9 | A36/SS400 | 300 |  | 型鋼類 | 1 | 1 | 1 | 2.99 | 2.99 | 2.99 | 1件 × 300mm ÷ 1,000 × 9.960 kg/m = 2.990 kg | primary_structure | raw_cut
22-L75-12(A)X | 3 | Plate_c_有鑽孔 | 9 | SUS304 | 260 | 260 | 鋼板類 | 1 | 1 | 1 | 4.82 | 4.82 | 4.82 | 1件 × 260×260×9mm × 7.93 t/m³ = 4.820 kg | fabricated_part | plate_cut
22-L75-12(A)X | 4 | EXP.BOLT | 5/8" | SUS304 |  |  | 螺栓類 | 4 | 1 | 4 | 1 | 4 | 4 | 4 SET × 1.000 kg/SET = 4.000 kg | accessory | purchased
小計 22-L75-12(A)X | [8 empty] | 1 |  |  |  | 23.76
59-2B-A | 1 | TYPE 59 翼形角板 | A80 x B55 x P25 x C15 x t9 | A283 Gr.C | 80 | 55 | 鋼板類 | 1 | 1 | 1 | 0.23 | 0.23 | 0.23 | 1件 × [80×55 - (55-15)×(80-25)/2 = 3300 mm2] × t9 × 7.85 ÷ 1,000,000 = 0.230 kg | fabricated_part | shaped_plate
小計 59-2B-A | [8 empty] | 1 |  |  |  | 0.23
59-2B-A | 1 | TYPE 59 翼形角板 | A80 x B55 x P25 x C15 x t9 | A283 Gr.C | 80 | 55 | 鋼板類 | 1 | 1 | 1 | 0.23 | 0.23 | 0.23 | 1件 × [80×55 - (55-15)×(80-25)/2 = 3300 mm2] × t9 × 7.85 ÷ 1,000,000 = 0.230 kg | fabricated_part | shaped_plate
小計 59-2B-A | [8 empty] | 1 |  |  |  | 0.23
22-L75-14(A)X | 1 | 角鋼 | 75*75*9 | A36/SS400 | 1400 |  | 型鋼類 | 1 | 1 | 1 | 13.94 | 13.94 | 13.94 | 1件 × 1400mm ÷ 1,000 × 9.960 kg/m = 13.940 kg | primary_structure | raw_cut
22-L75-14(A)X | 2 | 角鋼 | 75*75*9 | A36/SS400 | 300 |  | 型鋼類 | 1 | 1 | 1 | 2.99 | 2.99 | 2.99 | 1件 × 300mm ÷ 1,000 × 9.960 kg/m = 2.990 kg | primary_structure | raw_cut
22-L75-14(A)X | 3 | Plate_c_有鑽孔 | 9 | SUS304 | 260 | 260 | 鋼板類 | 1 | 1 | 1 | 4.82 | 4.82 | 4.82 | 1件 × 260×260×9mm × 7.93 t/m³ = 4.820 kg | fabricated_part | plate_cut
22-L75-14(A)X | 4 | EXP.BOLT | 5/8" | SUS304 |  |  | 螺栓類 | 4 | 1 | 4 | 1 | 4 | 4 | 4 SET × 1.000 kg/SET = 4.000 kg | accessory | purchased
小計 22-L75-14(A)X | [8 empty] | 1 |  |  |  | 25.75
52-2B(P)-100-200 | 1 | Pad_52Type | 2.11 | A36/SS400 | 300 | 63 | 鋼板類 | 1 | 1 | 1 | 0.31 | 0.31 | 0.31 | 1件 × 300×63×2mm × 7.85 t/m³ = 0.310 kg | fabricated_part | plate_cut
52-2B(P)-100-200 | 2 | 角鋼 | 40*40*5 | A36/SS400 | 150 |  | 型鋼類 | 2 | 1 | 2 | 0.44 | 0.88 | 0.88 | 2件 × 150mm ÷ 1,000 × 2.960 kg/m = 0.880 kg | primary_structure | raw_cut
52-2B(P)-100-200 | 3 | H型鋼 | 200*100*5.5 | A36/SS400 | 200 |  | 型鋼類 | 1 | 1 | 1 | 4.26 | 4.26 | 4.26 | 1件 × 200mm ÷ 1,000 × 21.300 kg/m = 4.260 kg | primary_structure | raw_cut
小計 52-2B(P)-100-200 | [8 empty] | 1 |  |  |  | 5.45
52-2B(P)-A-150-150 | 1 | Pad_52Type | 2.11 | A36/SS400 | 250 | 63 | 鋼板類 | 1 | 1 | 1 | 0.26 | 0.26 | 0.26 | 1件 × 250×63×2mm × 7.85 t/m³ = 0.260 kg | fabricated_part | plate_cut
52-2B(P)-A-150-150 | 2 | 角鋼 | 40*40*5 | A36/SS400 | 150 |  | 型鋼類 | 2 | 1 | 2 | 0.44 | 0.88 | 0.88 | 2件 × 150mm ÷ 1,000 × 2.960 kg/m = 0.880 kg | primary_structure | raw_cut
52-2B(P)-A-150-150 | 3 | H型鋼 | 200*100*5.5 | A36/SS400 | 150 |  | 型鋼類 | 1 | 1 | 1 | 3.19 | 3.19 | 3.19 | 1件 × 150mm ÷ 1,000 × 21.300 kg/m = 3.190 kg | primary_structure | raw_cut
小計 52-2B(P)-A-150-150 | [8 empty] | 1 |  |  |  | 4.33
23-L50-03A | 1 | 角鋼 | 50*50*6 | A36/SS400 | 300 |  | 型鋼類 | 1 | 1 | 1 | 1.33 | 1.33 | 1.33 | 1件 × 300mm ÷ 1,000 × 4.430 kg/m = 1.330 kg | primary_structure | raw_cut
23-L50-03A | 2 | 角鋼 | 50*50*6 | A36/SS400 | 300 |  | 型鋼類 | 1 | 1 | 1 | 1.33 | 1.33 | 1.33 | 1件 × 300mm ÷ 1,000 × 4.430 kg/m = 1.330 kg | primary_structure | raw_cut
小計 23-L50-03A | [8 empty] | 1 |  |  |  | 2.66
PENETRATION HOLE | 錯誤 | Type PENETRATION HOLE not implemented | [6 empty] | 1
52-3B-A-150-250 | 1 | 角鋼 | 40*40*5 | A36/SS400 | 150 |  | 型鋼類 | 2 | 1 | 2 | 0.44 | 0.88 | 0.88 | 2件 × 150mm ÷ 1,000 × 2.960 kg/m = 0.880 kg | primary_structure | raw_cut
52-3B-A-150-250 | 2 | H型鋼 | 200*100*5.5 | A36/SS400 | 250 |  | 型鋼類 | 1 | 1 | 1 | 5.33 | 5.33 | 5.33 | 1件 × 250mm ÷ 1,000 × 21.300 kg/m = 5.330 kg | primary_structure | raw_cut
小計 52-3B-A-150-250 | [8 empty] | 1 |  |  |  | 6.21
30-L75-0307A-0202 | 1 | 角鋼 | 75*75*9 | A36/SS400 | 700 |  | 型鋼類 | 1 | 1 | 1 | 6.97 | 6.97 | 6.97 | 1件 × 700mm ÷ 1,000 × 9.960 kg/m = 6.970 kg | primary_structure | raw_cut
30-L75-0307A-0202 | 2 | 角鋼 | 75*75*9 | A36/SS400 | 300 |  | 型鋼類 | 1 | 1 | 1 | 2.99 | 2.99 | 2.99 | 1件 × 300mm ÷ 1,000 × 9.960 kg/m = 2.990 kg | primary_structure | raw_cut
小計 30-L75-0307A-0202 | [8 empty] | 1 |  |  |  | 9.96
PENETRATION HOLE | 錯誤 | Type PENETRATION HOLE not implemented | [6 empty] | 1
66-4B-A-150-250 | 1 | H型鋼 | 200*100*5.5 | A36/SS400 | 250 |  | 型鋼類 | 1 | 1 | 1 | 5.33 | 5.33 | 5.33 | 1件 × 250mm ÷ 1,000 × 21.300 kg/m = 5.330 kg | primary_structure | raw_cut
小計 66-4B-A-150-250 | [8 empty] | 1 |  |  |  | 5.33
32-C125-1313 | 1 | 槽鐵 | 125*65*6 | A36/SS400 | 1300 |  | 型鋼類 | 1 | 1 | 1 | 17.42 | 17.42 | 17.42 | 1件 × 1300mm ÷ 1,000 × 13.400 kg/m = 17.420 kg | primary_structure | raw_cut
32-C125-1313 | 2 | 槽鐵 | 125*65*6 | A36/SS400 | 1300 |  | 型鋼類 | 1 | 1 | 1 | 17.42 | 17.42 | 17.42 | 1件 × 1300mm ÷ 1,000 × 13.400 kg/m = 17.420 kg | primary_structure | raw_cut
32-C125-1313 | 3 | 槽鐵 | 125*65*6 | A36/SS400 | 1300 |  | 型鋼類 | 1 | 1 | 1 | 17.42 | 17.42 | 17.42 | 1件 × 1300mm ÷ 1,000 × 13.400 kg/m = 17.420 kg | primary_structure | raw_cut
小計 32-C125-1313 | [8 empty] | 1 |  |  |  | 52.26
PENETRATION HOLE | 錯誤 | Type PENETRATION HOLE not implemented | [6 empty] | 1
52-2B-A-150-150 | 1 | 角鋼 | 40*40*5 | A36/SS400 | 150 |  | 型鋼類 | 2 | 1 | 2 | 0.44 | 0.88 | 0.88 | 2件 × 150mm ÷ 1,000 × 2.960 kg/m = 0.880 kg | primary_structure | raw_cut
52-2B-A-150-150 | 2 | H型鋼 | 200*100*5.5 | A36/SS400 | 150 |  | 型鋼類 | 1 | 1 | 1 | 3.19 | 3.19 | 3.19 | 1件 × 150mm ÷ 1,000 × 21.300 kg/m = 3.190 kg | primary_structure | raw_cut
小計 52-2B-A-150-150 | [8 empty] | 1 |  |  |  | 4.07
52-2B-A-150-200 | 1 | 角鋼 | 40*40*5 | A36/SS400 | 150 |  | 型鋼類 | 2 | 1 | 2 | 0.44 | 0.88 | 0.88 | 2件 × 150mm ÷ 1,000 × 2.960 kg/m = 0.880 kg | primary_structure | raw_cut
52-2B-A-150-200 | 2 | H型鋼 | 200*100*5.5 | A36/SS400 | 200 |  | 型鋼類 | 1 | 1 | 1 | 4.26 | 4.26 | 4.26 | 1件 × 200mm ÷ 1,000 × 21.300 kg/m = 4.260 kg | primary_structure | raw_cut
小計 52-2B-A-150-200 | [8 empty] | 1 |  |  |  | 5.14
59-2B-A | 1 | TYPE 59 翼形角板 | A80 x B55 x P25 x C15 x t9 | A283 Gr.C | 80 | 55 | 鋼板類 | 1 | 1 | 1 | 0.23 | 0.23 | 0.23 | 1件 × [80×55 - (55-15)×(80-25)/2 = 3300 mm2] × t9 × 7.85 ÷ 1,000,000 = 0.230 kg | fabricated_part | shaped_plate
小計 59-2B-A | [8 empty] | 1 |  |  |  | 0.23
35-C100-04A | 1 | 槽鐵 | 100*50*5 | A36/SS400 | 400 |  | 型鋼類 | 1 | 1 | 1 | 3.74 | 3.74 | 3.74 | 1件 × 400mm ÷ 1,000 × 9.360 kg/m = 3.740 kg | primary_structure | raw_cut
小計 35-C100-04A | [8 empty] | 1 |  |  |  | 3.74
52-2B(P)-A-150-200 | 1 | Pad_52Type | 2.11 | A36/SS400 | 300 | 63 | 鋼板類 | 1 | 1 | 1 | 0.31 | 0.31 | 0.31 | 1件 × 300×63×2mm × 7.85 t/m³ = 0.310 kg | fabricated_part | plate_cut
52-2B(P)-A-150-200 | 2 | 角鋼 | 40*40*5 | A36/SS400 | 150 |  | 型鋼類 | 2 | 1 | 2 | 0.44 | 0.88 | 0.88 | 2件 × 150mm ÷ 1,000 × 2.960 kg/m = 0.880 kg | primary_structure | raw_cut
52-2B(P)-A-150-200 | 3 | H型鋼 | 200*100*5.5 | A36/SS400 | 200 |  | 型鋼類 | 1 | 1 | 1 | 4.26 | 4.26 | 4.26 | 1件 × 200mm ÷ 1,000 × 21.300 kg/m = 4.260 kg | primary_structure | raw_cut
小計 52-2B(P)-A-150-200 | [8 empty] | 1 |  |  |  | 5.45
35-C100-05A | 1 | 槽鐵 | 100*50*5 | A36/SS400 | 500 |  | 型鋼類 | 1 | 1 | 1 | 4.68 | 4.68 | 4.68 | 1件 × 500mm ÷ 1,000 × 9.360 kg/m = 4.680 kg | primary_structure | raw_cut
小計 35-C100-05A | [8 empty] | 1 |  |  |  | 4.68
59-2B-A | 1 | TYPE 59 翼形角板 | A80 x B55 x P25 x C15 x t9 | A283 Gr.C | 80 | 55 | 鋼板類 | 1 | 1 | 1 | 0.23 | 0.23 | 0.23 | 1件 × [80×55 - (55-15)×(80-25)/2 = 3300 mm2] × t9 × 7.85 ÷ 1,000,000 = 0.230 kg | fabricated_part | shaped_plate
小計 59-2B-A | [8 empty] | 1 |  |  |  | 0.23
66-3B-100-250 | 1 | H型鋼 | 200*100*5.5 | A36/SS400 | 250 |  | 型鋼類 | 1 | 3 | 3 | 5.33 | 5.33 | 15.99 | 1件 × 250mm ÷ 1,000 × 21.300 kg/m = 5.330 kg | primary_structure | raw_cut
小計 66-3B-100-250 | [8 empty] | 3 |  |  |  | 15.99
32-C125-0705 | 1 | 槽鐵 | 125*65*6 | A36/SS400 | 500 |  | 型鋼類 | 1 | 1 | 1 | 6.7 | 6.7 | 6.7 | 1件 × 500mm ÷ 1,000 × 13.400 kg/m = 6.700 kg | primary_structure | raw_cut
32-C125-0705 | 2 | 槽鐵 | 125*65*6 | A36/SS400 | 700 |  | 型鋼類 | 1 | 1 | 1 | 9.38 | 9.38 | 9.38 | 1件 × 700mm ÷ 1,000 × 13.400 kg/m = 9.380 kg | primary_structure | raw_cut
32-C125-0705 | 3 | 槽鐵 | 125*65*6 | A36/SS400 | 500 |  | 型鋼類 | 1 | 1 | 1 | 6.7 | 6.7 | 6.7 | 1件 × 500mm ÷ 1,000 × 13.400 kg/m = 6.700 kg | primary_structure | raw_cut
小計 32-C125-0705 | [8 empty] | 1 |  |  |  | 22.78
52-3B-A-150-300 | 1 | 角鋼 | 40*40*5 | A36/SS400 | 150 |  | 型鋼類 | 2 | 1 | 2 | 0.44 | 0.88 | 0.88 | 2件 × 150mm ÷ 1,000 × 2.960 kg/m = 0.880 kg | primary_structure | raw_cut
52-3B-A-150-300 | 2 | H型鋼 | 200*100*5.5 | A36/SS400 | 300 |  | 型鋼類 | 1 | 1 | 1 | 6.39 | 6.39 | 6.39 | 1件 × 300mm ÷ 1,000 × 21.300 kg/m = 6.390 kg | primary_structure | raw_cut
小計 52-3B-A-150-300 | [8 empty] | 1 |  |  |  | 7.27
25-L75-0807A-0404 | 1 | 角鋼 | 75*75*9 | A36/SS400 | 700 |  | 型鋼類 | 1 | 1 | 1 | 6.97 | 6.97 | 6.97 | 1件 × 700mm ÷ 1,000 × 9.960 kg/m = 6.970 kg | primary_structure | raw_cut
25-L75-0807A-0404 | 2 | 角鋼 | 75*75*9 | A36/SS400 | 800 |  | 型鋼類 | 1 | 1 | 1 | 7.97 | 7.97 | 7.97 | 1件 × 800mm ÷ 1,000 × 9.960 kg/m = 7.970 kg | primary_structure | raw_cut
小計 25-L75-0807A-0404 | [8 empty] | 1 |  |  |  | 14.94
32-L75-1008 | 1 | 角鋼 | 75*75*9 | A36/SS400 | 800 |  | 型鋼類 | 1 | 1 | 1 | 7.97 | 7.97 | 7.97 | 1件 × 800mm ÷ 1,000 × 9.960 kg/m = 7.970 kg | primary_structure | raw_cut
32-L75-1008 | 2 | 角鋼 | 75*75*9 | A36/SS400 | 1000 |  | 型鋼類 | 1 | 1 | 1 | 9.96 | 9.96 | 9.96 | 1件 × 1000mm ÷ 1,000 × 9.960 kg/m = 9.960 kg | primary_structure | raw_cut
32-L75-1008 | 3 | 角鋼 | 75*75*9 | A36/SS400 | 800 |  | 型鋼類 | 1 | 1 | 1 | 7.97 | 7.97 | 7.97 | 1件 × 800mm ÷ 1,000 × 9.960 kg/m = 7.970 kg | primary_structure | raw_cut
小計 32-L75-1008 | [8 empty] | 1 |  |  |  | 25.9
35-L75-03A | 1 | 角鋼 | 75*75*9 | A36/SS400 | 300 |  | 型鋼類 | 1 | 1 | 1 | 2.99 | 2.99 | 2.99 | 1件 × 300mm ÷ 1,000 × 9.960 kg/m = 2.990 kg | primary_structure | raw_cut
小計 35-L75-03A | [8 empty] | 1 |  |  |  | 2.99
PENETRATION HOLE | 錯誤 | Type PENETRATION HOLE not implemented | [6 empty] | 1
52-3B-100-250 | 1 | 角鋼 | 40*40*5 | A36/SS400 | 150 |  | 型鋼類 | 2 | 1 | 2 | 0.44 | 0.88 | 0.88 | 2件 × 150mm ÷ 1,000 × 2.960 kg/m = 0.880 kg | primary_structure | raw_cut
52-3B-100-250 | 2 | H型鋼 | 200*100*5.5 | A36/SS400 | 250 |  | 型鋼類 | 1 | 1 | 1 | 5.33 | 5.33 | 5.33 | 1件 × 250mm ÷ 1,000 × 21.300 kg/m = 5.330 kg | primary_structure | raw_cut
小計 52-3B-100-250 | [8 empty] | 1 |  |  |  | 6.21
28-L75-0405D | 1 | 角鋼 | 75*75*9 | A36/SS400 | 500 |  | 型鋼類 | 1 | 1 | 1 | 4.98 | 4.98 | 4.98 | 1件 × 500mm ÷ 1,000 × 9.960 kg/m = 4.980 kg | primary_structure | raw_cut
28-L75-0405D | 2 | 角鋼 | 75*75*9 | A36/SS400 | 400 |  | 型鋼類 | 1 | 1 | 1 | 3.98 | 3.98 | 3.98 | 1件 × 400mm ÷ 1,000 × 9.960 kg/m = 3.980 kg | primary_structure | raw_cut
28-L75-0405D | 3 | 角鋼 | 75*75*9 | A36/SS400 | 500 |  | 型鋼類 | 1 | 1 | 1 | 4.98 | 4.98 | 4.98 | 1件 × 500mm ÷ 1,000 × 9.960 kg/m = 4.980 kg | primary_structure | raw_cut
28-L75-0405D | 4 | Plate_a_無鑽孔 | 9 | A36/SS400 | 230 | 230 | 鋼板類 | 1 | 1 | 1 | 3.74 | 3.74 | 3.74 | 1件 × 230×230×9mm × 7.85 t/m³ = 3.740 kg | fabricated_part | plate_cut
28-L75-0405D | 5 | Plate_e_無鑽孔 | 9 | A36/SS400 | 280 | 280 | 鋼板類 | 1 | 1 | 1 | 5.54 | 5.54 | 5.54 | 1件 × 280×280×9mm × 7.85 t/m³ = 5.540 kg | fabricated_part | plate_cut
小計 28-L75-0405D | [8 empty] | 1 |  |  |  | 23.22
PENETRATION HOLE | 錯誤 | Type PENETRATION HOLE not implemented | [6 empty] | 1
66-3B-100-250 | 1 | H型鋼 | 200*100*5.5 | A36/SS400 | 250 |  | 型鋼類 | 1 | 1 | 1 | 5.33 | 5.33 | 5.33 | 1件 × 250mm ÷ 1,000 × 21.300 kg/m = 5.330 kg | primary_structure | raw_cut
小計 66-3B-100-250 | [8 empty] | 1 |  |  |  | 5.33
23-L65-05B | 1 | 角鋼 | 65*65*6 | A36/SS400 | 500 |  | 型鋼類 | 1 | 1 | 1 | 2.96 | 2.96 | 2.96 | 1件 × 500mm ÷ 1,000 × 5.910 kg/m = 2.960 kg | primary_structure | raw_cut
23-L65-05B | 2 | 角鋼 | 65*65*6 | A36/SS400 | 500 |  | 型鋼類 | 1 | 1 | 1 | 2.96 | 2.96 | 2.96 | 1件 × 500mm ÷ 1,000 × 5.910 kg/m = 2.960 kg | primary_structure | raw_cut
小計 23-L65-05B | [8 empty] | 1 |  |  |  | 5.92
01-3B-04D | 1 | 管路 | 2"*SCH.40 | SUS304 | 193 |  | 管路類 | 1 | 1 | 1 | 1.06 | 1.06 | 1.06 | 1件 × 193mm ÷ 1,000 × 5.490 kg/m = 1.060 kg | primary_structure | raw_cut
01-3B-04D | 2 | 管路 | 2"*SCH.40 | A53Gr.B | 300 |  | 管路類 | 1 | 1 | 1 | 1.63 | 1.63 | 1.63 | 1件 × 300mm ÷ 1,000 × 5.440 kg/m = 1.630 kg | primary_structure | raw_cut
01-3B-04D | 3 | Plate_a_無鑽孔 | 9 | A36/SS400 | 150 | 150 | 鋼板類 | 1 | 1 | 1 | 1.59 | 1.59 | 1.59 | 1件 × 150×150×9mm × 7.85 t/m³ = 1.590 kg | fabricated_part | plate_cut
01-3B-04D | 4 | Plate_e_無鑽孔 | 9 | A36/SS400 | 200 | 200 | 鋼板類 | 1 | 1 | 1 | 2.83 | 2.83 | 2.83 | 1件 × 200×200×9mm × 7.85 t/m³ = 2.830 kg | fabricated_part | plate_cut
小計 01-3B-04D | [8 empty] | 1 |  |  |  | 7.11
53-3B-A-150-250 | 1 | 角鋼 | 40*40*5 | A36/SS400 | 150 |  | 型鋼類 | 2 | 1 | 2 | 0.44 | 0.88 | 0.88 | 2件 × 150mm ÷ 1,000 × 2.960 kg/m = 0.880 kg | primary_structure | raw_cut
53-3B-A-150-250 | 2 | H型鋼 | 200*100*5.5 | A36/SS400 | 250 |  | 型鋼類 | 1 | 1 | 1 | 5.33 | 5.33 | 5.33 | 1件 × 250mm ÷ 1,000 × 21.300 kg/m = 5.330 kg | primary_structure | raw_cut
小計 53-3B-A-150-250 | [8 empty] | 1 |  |  |  | 6.21
23-L75-09C-06 | 1 | 角鋼 | 75*75*9 | A36/SS400 | 900 |  | 型鋼類 | 1 | 1 | 1 | 8.96 | 8.96 | 8.96 | 1件 × 900mm ÷ 1,000 × 9.960 kg/m = 8.960 kg | primary_structure | raw_cut
23-L75-09C-06 | 2 | 角鋼 | 75*75*9 | A36/SS400 | 600 |  | 型鋼類 | 1 | 1 | 1 | 5.98 | 5.98 | 5.98 | 1件 × 600mm ÷ 1,000 × 9.960 kg/m = 5.980 kg | primary_structure | raw_cut
小計 23-L75-09C-06 | [8 empty] | 1 |  |  |  | 14.94
01-3B-04D | 1 | 管路 | 2"*SCH.40 | SUS304 | 193 |  | 管路類 | 1 | 1 | 1 | 1.06 | 1.06 | 1.06 | 1件 × 193mm ÷ 1,000 × 5.490 kg/m = 1.060 kg | primary_structure | raw_cut
01-3B-04D | 2 | 管路 | 2"*SCH.40 | A53Gr.B | 300 |  | 管路類 | 1 | 1 | 1 | 1.63 | 1.63 | 1.63 | 1件 × 300mm ÷ 1,000 × 5.440 kg/m = 1.630 kg | primary_structure | raw_cut
01-3B-04D | 3 | Plate_a_無鑽孔 | 9 | A36/SS400 | 150 | 150 | 鋼板類 | 1 | 1 | 1 | 1.59 | 1.59 | 1.59 | 1件 × 150×150×9mm × 7.85 t/m³ = 1.590 kg | fabricated_part | plate_cut
01-3B-04D | 4 | Plate_e_無鑽孔 | 9 | A36/SS400 | 200 | 200 | 鋼板類 | 1 | 1 | 1 | 2.83 | 2.83 | 2.83 | 1件 × 200×200×9mm × 7.85 t/m³ = 2.830 kg | fabricated_part | plate_cut
小計 01-3B-04D | [8 empty] | 1 |  |  |  | 7.11
51-2B | 1 | FLAT BAR | 9 | A36/SS400 | 60 | 50 | 鋼板類 | 2 | 7 | 14 | 0.21 | 0.42 | 2.94 | 2件 × 60×50×9mm × 7.85 t/m³ = 0.420 kg | fabricated_part | plate_cut
小計 51-2B | [8 empty] | 7 |  |  |  | 2.94
51-2B | 1 | FLAT BAR | 9 | A36/SS400 | 60 | 50 | 鋼板類 | 2 | 1 | 2 | 0.21 | 0.42 | 0.42 | 2件 × 60×50×9mm × 7.85 t/m³ = 0.420 kg | fabricated_part | plate_cut
小計 51-2B | [8 empty] | 1 |  |  |  | 0.42
52-4B(P)-A-150-250 | 1 | Pad_52Type | 2.11 | A36/SS400 | 350 | 120 | 鋼板類 | 1 | 1 | 1 | 0.7 | 0.7 | 0.7 | 1件 × 350×120×2mm × 7.85 t/m³ = 0.700 kg | fabricated_part | plate_cut
52-4B(P)-A-150-250 | 2 | 角鋼 | 40*40*5 | A36/SS400 | 150 |  | 型鋼類 | 2 | 1 | 2 | 0.44 | 0.88 | 0.88 | 2件 × 150mm ÷ 1,000 × 2.960 kg/m = 0.880 kg | primary_structure | raw_cut
52-4B(P)-A-150-250 | 3 | H型鋼 | 200*100*5.5 | A36/SS400 | 250 |  | 型鋼類 | 1 | 1 | 1 | 5.33 | 5.33 | 5.33 | 1件 × 250mm ÷ 1,000 × 21.300 kg/m = 5.330 kg | primary_structure | raw_cut
小計 52-4B(P)-A-150-250 | [8 empty] | 1 |  |  |  | 6.91
35-C125-10A | 1 | 槽鐵 | 125*65*6 | A36/SS400 | 1000 |  | 型鋼類 | 1 | 2 | 2 | 13.4 | 13.4 | 26.8 | 1件 × 1000mm ÷ 1,000 × 13.400 kg/m = 13.400 kg | primary_structure | raw_cut
小計 35-C125-10A | [8 empty] | 2 |  |  |  | 26.8
66-4B(P)-A-150-250 | 1 | Pad_52Type | 2.11 | A36/SS400 | 350 | 120 | 鋼板類 | 1 | 1 | 1 | 0.7 | 0.7 | 0.7 | 1件 × 350×120×2mm × 7.85 t/m³ = 0.700 kg | fabricated_part | plate_cut
66-4B(P)-A-150-250 | 2 | H型鋼 | 200*100*5.5 | A36/SS400 | 250 |  | 型鋼類 | 1 | 1 | 1 | 5.33 | 5.33 | 5.33 | 1件 × 250mm ÷ 1,000 × 21.300 kg/m = 5.330 kg | primary_structure | raw_cut
小計 66-4B(P)-A-150-250 | [8 empty] | 1 |  |  |  | 6.03
35-C125-09A | 1 | 槽鐵 | 125*65*6 | A36/SS400 | 900 |  | 型鋼類 | 1 | 1 | 1 | 12.06 | 12.06 | 12.06 | 1件 × 900mm ÷ 1,000 × 13.400 kg/m = 12.060 kg | primary_structure | raw_cut
小計 35-C125-09A | [8 empty] | 1 |  |  |  | 12.06
32-C150-1610 | 1 | 槽鐵 | 150*75*9 | A36/SS400 | 1000 |  | 型鋼類 | 1 | 1 | 1 | 23.8 | 23.8 | 23.8 | 1件 × 1000mm ÷ 1,000 × 23.800 kg/m = 23.800 kg | primary_structure | raw_cut
32-C150-1610 | 2 | 槽鐵 | 150*75*9 | A36/SS400 | 1600 |  | 型鋼類 | 1 | 1 | 1 | 38.08 | 38.08 | 38.08 | 1件 × 1600mm ÷ 1,000 × 23.800 kg/m = 38.080 kg | primary_structure | raw_cut
32-C150-1610 | 3 | 槽鐵 | 150*75*9 | A36/SS400 | 1000 |  | 型鋼類 | 1 | 1 | 1 | 23.8 | 23.8 | 23.8 | 1件 × 1000mm ÷ 1,000 × 23.800 kg/m = 23.800 kg | primary_structure | raw_cut
小計 32-C150-1610 | [8 empty] | 1 |  |  |  | 85.68
32-C150-1207 | 1 | 槽鐵 | 150*75*9 | A36/SS400 | 700 |  | 型鋼類 | 1 | 3 | 3 | 16.66 | 16.66 | 49.98 | 1件 × 700mm ÷ 1,000 × 23.800 kg/m = 16.660 kg | primary_structure | raw_cut
32-C150-1207 | 2 | 槽鐵 | 150*75*9 | A36/SS400 | 1200 |  | 型鋼類 | 1 | 3 | 3 | 28.56 | 28.56 | 85.68 | 1件 × 1200mm ÷ 1,000 × 23.800 kg/m = 28.560 kg | primary_structure | raw_cut
32-C150-1207 | 3 | 槽鐵 | 150*75*9 | A36/SS400 | 700 |  | 型鋼類 | 1 | 3 | 3 | 16.66 | 16.66 | 49.98 | 1件 × 700mm ÷ 1,000 × 23.800 kg/m = 16.660 kg | primary_structure | raw_cut
小計 32-C150-1207 | [8 empty] | 3 |  |  |  | 185.64
57-1/2B-A | 1 | U-BOLT | UB-1/2B | Carbon Steel |  |  | 螺栓類 | 1 | 1 | 1 | 1 | 1 | 1 | 1 SET × 1.000 kg/SET = 1.000 kg | accessory | purchased
57-1/2B-A | 2 | FINISHED HEX NUT | 1/4" | Carbon Steel |  |  | 螺栓類 | 4 | 1 | 4 | 0 | 0 | 0 | 4 × 0.000 kg = 0.000 kg | accessory | purchased
小計 57-1/2B-A | [8 empty] | 1 |  |  |  | 1
57-1/2B-A | 1 | U-BOLT | UB-1/2B | Carbon Steel |  |  | 螺栓類 | 1 | 3 | 3 | 1 | 1 | 3 | 1 SET × 1.000 kg/SET = 1.000 kg | accessory | purchased
57-1/2B-A | 2 | FINISHED HEX NUT | 1/4" | Carbon Steel |  |  | 螺栓類 | 4 | 3 | 12 | 0 | 0 | 0 | 4 × 0.000 kg = 0.000 kg | accessory | purchased
小計 57-1/2B-A | [8 empty] | 3 |  |  |  | 3
23-L50-08A | 1 | 角鋼 | 50*50*6 | A36/SS400 | 800 |  | 型鋼類 | 1 | 1 | 1 | 3.54 | 3.54 | 3.54 | 1件 × 800mm ÷ 1,000 × 4.430 kg/m = 3.540 kg | primary_structure | raw_cut
23-L50-08A | 2 | 角鋼 | 50*50*6 | A36/SS400 | 300 |  | 型鋼類 | 1 | 1 | 1 | 1.33 | 1.33 | 1.33 | 1件 × 300mm ÷ 1,000 × 4.430 kg/m = 1.330 kg | primary_structure | raw_cut
小計 23-L50-08A | [8 empty] | 1 |  |  |  | 4.87
23-L50-07A | 1 | 角鋼 | 50*50*6 | A36/SS400 | 700 |  | 型鋼類 | 1 | 1 | 1 | 3.1 | 3.1 | 3.1 | 1件 × 700mm ÷ 1,000 × 4.430 kg/m = 3.100 kg | primary_structure | raw_cut
23-L50-07A | 2 | 角鋼 | 50*50*6 | A36/SS400 | 300 |  | 型鋼類 | 1 | 1 | 1 | 1.33 | 1.33 | 1.33 | 1件 × 300mm ÷ 1,000 × 4.430 kg/m = 1.330 kg | primary_structure | raw_cut
小計 23-L50-07A | [8 empty] | 1 |  |  |  | 4.43
59-1/2B-A | 1 | TYPE 59 翼形角板 | A80 x B55 x P25 x C15 x t9 | A283 Gr.C | 80 | 55 | 鋼板類 | 1 | 1 | 1 | 0.23 | 0.23 | 0.23 | 1件 × [80×55 - (55-15)×(80-25)/2 = 3300 mm2] × t9 × 7.85 ÷ 1,000,000 = 0.230 kg | fabricated_part | shaped_plate
小計 59-1/2B-A | [8 empty] | 1 |  |  |  | 0.23
66-1/2B-A-150-200 | 1 | H型鋼 | 200*100*5.5 | A36/SS400 | 200 |  | 型鋼類 | 1 | 1 | 1 | 4.26 | 4.26 | 4.26 | 1件 × 200mm ÷ 1,000 × 21.300 kg/m = 4.260 kg | primary_structure | raw_cut
小計 66-1/2B-A-150-200 | [8 empty] | 1 |  |  |  | 4.26
PENETRATION HOLE | 錯誤 | Type PENETRATION HOLE not implemented | [6 empty] | 1
25-L65-0202A-0101 | 1 | 角鋼 | 65*65*6 | A36/SS400 | 200 |  | 型鋼類 | 1 | 1 | 1 | 1.18 | 1.18 | 1.18 | 1件 × 200mm ÷ 1,000 × 5.910 kg/m = 1.180 kg | primary_structure | raw_cut
25-L65-0202A-0101 | 2 | 角鋼 | 65*65*6 | A36/SS400 | 200 |  | 型鋼類 | 1 | 1 | 1 | 1.18 | 1.18 | 1.18 | 1件 × 200mm ÷ 1,000 × 5.910 kg/m = 1.180 kg | primary_structure | raw_cut
小計 25-L65-0202A-0101 | [8 empty] | 1 |  |  |  | 2.36
52-6B-110-300 | 1 | 角鋼 | 40*40*5 | A36/SS400 | 150 |  | 型鋼類 | 2 | 1 | 2 | 0.44 | 0.88 | 0.88 | 2件 × 150mm ÷ 1,000 × 2.960 kg/m = 0.880 kg | primary_structure | raw_cut
52-6B-110-300 | 2 | H型鋼 | 200*100*5.5 | A36/SS400 | 300 |  | 型鋼類 | 1 | 1 | 1 | 6.39 | 6.39 | 6.39 | 1件 × 300mm ÷ 1,000 × 21.300 kg/m = 6.390 kg | primary_structure | raw_cut
小計 52-6B-110-300 | [8 empty] | 1 |  |  |  | 7.27
59-6B-A | 1 | TYPE 59 翼形角板 | A150 x B100 x P25 x C50 x t12 | A283 Gr.C | 150 | 100 | 鋼板類 | 1 | 1 | 1 | 1.12 | 1.12 | 1.12 | 1件 × [150×100 - (100-50)×(150-25)/2 = 11875 mm2] × t12 × 7.85 ÷ 1,000,000 = 1.120 kg | fabricated_part | shaped_plate
小計 59-6B-A | [8 empty] | 1 |  |  |  | 1.12
PENETRATION HOLE | 錯誤 | Type PENETRATION HOLE not implemented | [6 empty] | 1
25-L65-0205A-0101 | 1 | 角鋼 | 65*65*6 | A36/SS400 | 500 |  | 型鋼類 | 1 | 1 | 1 | 2.96 | 2.96 | 2.96 | 1件 × 500mm ÷ 1,000 × 5.910 kg/m = 2.960 kg | primary_structure | raw_cut
25-L65-0205A-0101 | 2 | 角鋼 | 65*65*6 | A36/SS400 | 200 |  | 型鋼類 | 1 | 1 | 1 | 1.18 | 1.18 | 1.18 | 1件 × 200mm ÷ 1,000 × 5.910 kg/m = 1.180 kg | primary_structure | raw_cut
小計 25-L65-0205A-0101 | [8 empty] | 1 |  |  |  | 4.14
59-6B-A | 1 | TYPE 59 翼形角板 | A150 x B100 x P25 x C50 x t12 | A283 Gr.C | 150 | 100 | 鋼板類 | 1 | 1 | 1 | 1.12 | 1.12 | 1.12 | 1件 × [150×100 - (100-50)×(150-25)/2 = 11875 mm2] × t12 × 7.85 ÷ 1,000,000 = 1.120 kg | fabricated_part | shaped_plate
小計 59-6B-A | [8 empty] | 1 |  |  |  | 1.12
52-6B-100-300 | 1 | 角鋼 | 40*40*5 | A36/SS400 | 150 |  | 型鋼類 | 2 | 1 | 2 | 0.44 | 0.88 | 0.88 | 2件 × 150mm ÷ 1,000 × 2.960 kg/m = 0.880 kg | primary_structure | raw_cut
52-6B-100-300 | 2 | H型鋼 | 200*100*5.5 | A36/SS400 | 300 |  | 型鋼類 | 1 | 1 | 1 | 6.39 | 6.39 | 6.39 | 1件 × 300mm ÷ 1,000 × 21.300 kg/m = 6.390 kg | primary_structure | raw_cut
小計 52-6B-100-300 | [8 empty] | 1 |  |  |  | 7.27
59-1/2B-A | 1 | TYPE 59 翼形角板 | A80 x B55 x P25 x C15 x t9 | A283 Gr.C | 80 | 55 | 鋼板類 | 1 | 1 | 1 | 0.23 | 0.23 | 0.23 | 1件 × [80×55 - (55-15)×(80-25)/2 = 3300 mm2] × t9 × 7.85 ÷ 1,000,000 = 0.230 kg | fabricated_part | shaped_plate
小計 59-1/2B-A | [8 empty] | 1 |  |  |  | 0.23
52-1/2B-A-150-200 | 1 | 角鋼 | 40*40*5 | A36/SS400 | 150 |  | 型鋼類 | 2 | 1 | 2 | 0.44 | 0.88 | 0.88 | 2件 × 150mm ÷ 1,000 × 2.960 kg/m = 0.880 kg | primary_structure | raw_cut
52-1/2B-A-150-200 | 2 | H型鋼 | 200*100*5.5 | A36/SS400 | 200 |  | 型鋼類 | 1 | 1 | 1 | 4.26 | 4.26 | 4.26 | 1件 × 200mm ÷ 1,000 × 21.300 kg/m = 4.260 kg | primary_structure | raw_cut
小計 52-1/2B-A-150-200 | [8 empty] | 1 |  |  |  | 5.14
24-L75-13 | 1 | 角鋼 | 75*75*9 | A36/SS400 | 1300 |  | 型鋼類 | 1 | 1 | 1 | 12.95 | 12.95 | 12.95 | 1件 × 1300mm ÷ 1,000 × 9.960 kg/m = 12.950 kg | primary_structure | raw_cut
小計 24-L75-13 | [8 empty] | 1 |  |  |  | 12.95
57-1/2B-A | 1 | U-BOLT | UB-1/2B | Carbon Steel |  |  | 螺栓類 | 1 | 3 | 3 | 1 | 1 | 3 | 1 SET × 1.000 kg/SET = 1.000 kg | accessory | purchased
57-1/2B-A | 2 | FINISHED HEX NUT | 1/4" | Carbon Steel |  |  | 螺栓類 | 4 | 3 | 12 | 0 | 0 | 0 | 4 × 0.000 kg = 0.000 kg | accessory | purchased
小計 57-1/2B-A | [8 empty] | 3 |  |  |  | 3
23-L50-08A | 1 | 角鋼 | 50*50*6 | A36/SS400 | 800 |  | 型鋼類 | 1 | 1 | 1 | 3.54 | 3.54 | 3.54 | 1件 × 800mm ÷ 1,000 × 4.430 kg/m = 3.540 kg | primary_structure | raw_cut
23-L50-08A | 2 | 角鋼 | 50*50*6 | A36/SS400 | 300 |  | 型鋼類 | 1 | 1 | 1 | 1.33 | 1.33 | 1.33 | 1件 × 300mm ÷ 1,000 × 4.430 kg/m = 1.330 kg | primary_structure | raw_cut
小計 23-L50-08A | [8 empty] | 1 |  |  |  | 4.87
57-1/2B-A | 1 | U-BOLT | UB-1/2B | Carbon Steel |  |  | 螺栓類 | 1 | 1 | 1 | 1 | 1 | 1 | 1 SET × 1.000 kg/SET = 1.000 kg | accessory | purchased
57-1/2B-A | 2 | FINISHED HEX NUT | 1/4" | Carbon Steel |  |  | 螺栓類 | 4 | 1 | 4 | 0 | 0 | 0 | 4 × 0.000 kg = 0.000 kg | accessory | purchased
小計 57-1/2B-A | [8 empty] | 1 |  |  |  | 1
32-L50-0405 | 1 | 角鋼 | 50*50*6 | A36/SS400 | 500 |  | 型鋼類 | 1 | 1 | 1 | 2.21 | 2.21 | 2.21 | 1件 × 500mm ÷ 1,000 × 4.430 kg/m = 2.210 kg | primary_structure | raw_cut
32-L50-0405 | 2 | 角鋼 | 50*50*6 | A36/SS400 | 400 |  | 型鋼類 | 1 | 1 | 1 | 1.77 | 1.77 | 1.77 | 1件 × 400mm ÷ 1,000 × 4.430 kg/m = 1.770 kg | primary_structure | raw_cut
32-L50-0405 | 3 | 角鋼 | 50*50*6 | A36/SS400 | 500 |  | 型鋼類 | 1 | 1 | 1 | 2.21 | 2.21 | 2.21 | 1件 × 500mm ÷ 1,000 × 4.430 kg/m = 2.210 kg | primary_structure | raw_cut
小計 32-L50-0405 | [8 empty] | 1 |  |  |  | 6.19
PENETRATION HOLE | 錯誤 | Type PENETRATION HOLE not implemented | [6 empty] | 1
32-L50-0405 | 1 | 角鋼 | 50*50*6 | A36/SS400 | 500 |  | 型鋼類 | 1 | 1 | 1 | 2.21 | 2.21 | 2.21 | 1件 × 500mm ÷ 1,000 × 4.430 kg/m = 2.210 kg | primary_structure | raw_cut
32-L50-0405 | 2 | 角鋼 | 50*50*6 | A36/SS400 | 400 |  | 型鋼類 | 1 | 1 | 1 | 1.77 | 1.77 | 1.77 | 1件 × 400mm ÷ 1,000 × 4.430 kg/m = 1.770 kg | primary_structure | raw_cut
32-L50-0405 | 3 | 角鋼 | 50*50*6 | A36/SS400 | 500 |  | 型鋼類 | 1 | 1 | 1 | 2.21 | 2.21 | 2.21 | 1件 × 500mm ÷ 1,000 × 4.430 kg/m = 2.210 kg | primary_structure | raw_cut
小計 32-L50-0405 | [8 empty] | 1 |  |  |  | 6.19
PENETRATION HOLE | 錯誤 | Type PENETRATION HOLE not implemented | [6 empty] | 1
51-1B | 1 | FLAT BAR | 9 | A36/SS400 | 30 | 50 | 鋼板類 | 2 | 2 | 4 | 0.11 | 0.21 | 0.42 | 2件 × 30×50×9mm × 7.85 t/m³ = 0.210 kg | fabricated_part | plate_cut
小計 51-1B | [8 empty] | 2 |  |  |  | 0.42
57-1B-A | 1 | U-BOLT | UB-1B | Carbon Steel |  |  | 螺栓類 | 1 | 4 | 4 | 1 | 1 | 4 | 1 SET × 1.000 kg/SET = 1.000 kg | accessory | purchased
57-1B-A | 2 | FINISHED HEX NUT | 1/4" | Carbon Steel |  |  | 螺栓類 | 4 | 4 | 16 | 0 | 0 | 0 | 4 × 0.000 kg = 0.000 kg | accessory | purchased
小計 57-1B-A | [8 empty] | 4 |  |  |  | 4
25-L50-0604A-0303 | 1 | 角鋼 | 50*50*6 | A36/SS400 | 400 |  | 型鋼類 | 1 | 1 | 1 | 1.77 | 1.77 | 1.77 | 1件 × 400mm ÷ 1,000 × 4.430 kg/m = 1.770 kg | primary_structure | raw_cut
25-L50-0604A-0303 | 2 | 角鋼 | 50*50*6 | A36/SS400 | 600 |  | 型鋼類 | 1 | 1 | 1 | 2.66 | 2.66 | 2.66 | 1件 × 600mm ÷ 1,000 × 4.430 kg/m = 2.660 kg | primary_structure | raw_cut
小計 25-L50-0604A-0303 | [8 empty] | 1 |  |  |  | 4.43
57-1B-A | 1 | U-BOLT | UB-1B | Carbon Steel |  |  | 螺栓類 | 1 | 3 | 3 | 1 | 1 | 3 | 1 SET × 1.000 kg/SET = 1.000 kg | accessory | purchased
57-1B-A | 2 | FINISHED HEX NUT | 1/4" | Carbon Steel |  |  | 螺栓類 | 4 | 3 | 12 | 0 | 0 | 0 | 4 × 0.000 kg = 0.000 kg | accessory | purchased
小計 57-1B-A | [8 empty] | 3 |  |  |  | 3
35-L50-06A | 1 | 角鋼 | 50*50*6 | A36/SS400 | 600 |  | 型鋼類 | 1 | 1 | 1 | 2.66 | 2.66 | 2.66 | 1件 × 600mm ÷ 1,000 × 4.430 kg/m = 2.660 kg | primary_structure | raw_cut
小計 35-L50-06A | [8 empty] | 1 |  |  |  | 2.66
24-L50-03 | 1 | 角鋼 | 50*50*6 | A36/SS400 | 300 |  | 型鋼類 | 1 | 1 | 1 | 1.33 | 1.33 | 1.33 | 1件 × 300mm ÷ 1,000 × 4.430 kg/m = 1.330 kg | primary_structure | raw_cut
小計 24-L50-03 | [8 empty] | 1 |  |  |  | 1.33
59-1B-B(S) | 1 | TYPE 59 翼形角板 | A80 x B55 x P25 x C15 x t6 | A240-304 | 80 | 55 | 鋼板類 | 1 | 1 | 1 | 0.16 | 0.16 | 0.16 | 1件 × [80×55 - (55-15)×(80-25)/2 = 3300 mm2] × t6 × 7.93 ÷ 1,000,000 = 0.160 kg | fabricated_part | shaped_plate
小計 59-1B-B(S) | [8 empty] | 1 |  |  |  | 0.16
23-L50-03C-04 | 1 | 角鋼 | 50*50*6 | A36/SS400 | 300 |  | 型鋼類 | 1 | 1 | 1 | 1.33 | 1.33 | 1.33 | 1件 × 300mm ÷ 1,000 × 4.430 kg/m = 1.330 kg | primary_structure | raw_cut
23-L50-03C-04 | 2 | 角鋼 | 50*50*6 | A36/SS400 | 400 |  | 型鋼類 | 1 | 1 | 1 | 1.77 | 1.77 | 1.77 | 1件 × 400mm ÷ 1,000 × 4.430 kg/m = 1.770 kg | primary_structure | raw_cut
小計 23-L50-03C-04 | [8 empty] | 1 |  |  |  | 3.1
57-1B-A | 1 | U-BOLT | UB-1B | Carbon Steel |  |  | 螺栓類 | 1 | 2 | 2 | 1 | 1 | 2 | 1 SET × 1.000 kg/SET = 1.000 kg | accessory | purchased
57-1B-A | 2 | FINISHED HEX NUT | 1/4" | Carbon Steel |  |  | 螺栓類 | 4 | 2 | 8 | 0 | 0 | 0 | 4 × 0.000 kg = 0.000 kg | accessory | purchased
小計 57-1B-A | [8 empty] | 2 |  |  |  | 2
35-L50-05A | 1 | 角鋼 | 50*50*6 | A36/SS400 | 500 |  | 型鋼類 | 1 | 1 | 1 | 2.21 | 2.21 | 2.21 | 1件 × 500mm ÷ 1,000 × 4.430 kg/m = 2.210 kg | primary_structure | raw_cut
小計 35-L50-05A | [8 empty] | 1 |  |  |  | 2.21
57-1/2B-A | 1 | U-BOLT | UB-1/2B | Carbon Steel |  |  | 螺栓類 | 1 | 4 | 4 | 1 | 1 | 4 | 1 SET × 1.000 kg/SET = 1.000 kg | accessory | purchased
57-1/2B-A | 2 | FINISHED HEX NUT | 1/4" | Carbon Steel |  |  | 螺栓類 | 4 | 4 | 16 | 0 | 0 | 0 | 4 × 0.000 kg = 0.000 kg | accessory | purchased
小計 57-1/2B-A | [8 empty] | 4 |  |  |  | 4
35-L50-01A | 1 | 角鋼 | 50*50*6 | A36/SS400 | 100 |  | 型鋼類 | 1 | 1 | 1 | 0.44 | 0.44 | 0.44 | 1件 × 100mm ÷ 1,000 × 4.430 kg/m = 0.440 kg | primary_structure | raw_cut
小計 35-L50-01A | [8 empty] | 1 |  |  |  | 0.44
21-L50-07A | 1 | 角鋼 | 50*50*6 | A36/SS400 | 700 |  | 型鋼類 | 1 | 1 | 1 | 3.1 | 3.1 | 3.1 | 1件 × 700mm ÷ 1,000 × 4.430 kg/m = 3.100 kg | primary_structure | raw_cut
21-L50-07A | 2 | 角鋼 | 50*50*6 | A36/SS400 | 300 |  | 型鋼類 | 1 | 1 | 1 | 1.33 | 1.33 | 1.33 | 1件 × 300mm ÷ 1,000 × 4.430 kg/m = 1.330 kg | primary_structure | raw_cut
小計 21-L50-07A | [8 empty] | 1 |  |  |  | 4.43
35-L50-05A | 1 | 角鋼 | 50*50*6 | A36/SS400 | 500 |  | 型鋼類 | 1 | 1 | 1 | 2.21 | 2.21 | 2.21 | 1件 × 500mm ÷ 1,000 × 4.430 kg/m = 2.210 kg | primary_structure | raw_cut
小計 35-L50-05A | [8 empty] | 1 |  |  |  | 2.21
51-1/2B | 1 | FLAT BAR | 9 | A36/SS400 | 25 | 50 | 鋼板類 | 2 | 2 | 4 | 0.09 | 0.18 | 0.36 | 2件 × 25×50×9mm × 7.85 t/m³ = 0.180 kg | fabricated_part | plate_cut
小計 51-1/2B | [8 empty] | 2 |  |  |  | 0.36
24-L50-04 | 1 | 角鋼 | 50*50*6 | A36/SS400 | 400 |  | 型鋼類 | 1 | 1 | 1 | 1.77 | 1.77 | 1.77 | 1件 × 400mm ÷ 1,000 × 4.430 kg/m = 1.770 kg | primary_structure | raw_cut
小計 24-L50-04 | [8 empty] | 1 |  |  |  | 1.77
57-1/2B-A | 1 | U-BOLT | UB-1/2B | Carbon Steel |  |  | 螺栓類 | 1 | 1 | 1 | 1 | 1 | 1 | 1 SET × 1.000 kg/SET = 1.000 kg | accessory | purchased
57-1/2B-A | 2 | FINISHED HEX NUT | 1/4" | Carbon Steel |  |  | 螺栓類 | 4 | 1 | 4 | 0 | 0 | 0 | 4 × 0.000 kg = 0.000 kg | accessory | purchased
小計 57-1/2B-A | [8 empty] | 1 |  |  |  | 1
51-1/2B | 1 | FLAT BAR | 9 | A36/SS400 | 25 | 50 | 鋼板類 | 2 | 3 | 6 | 0.09 | 0.18 | 0.54 | 2件 × 25×50×9mm × 7.85 t/m³ = 0.180 kg | fabricated_part | plate_cut
小計 51-1/2B | [8 empty] | 3 |  |  |  | 0.54
24-L75-07 | 1 | 角鋼 | 75*75*9 | A36/SS400 | 700 |  | 型鋼類 | 1 | 1 | 1 | 6.97 | 6.97 | 6.97 | 1件 × 700mm ÷ 1,000 × 9.960 kg/m = 6.970 kg | primary_structure | raw_cut
小計 24-L75-07 | [8 empty] | 1 |  |  |  | 6.97
57-1/2B-B | 1 | U-BOLT | UB-1/2B | Carbon Steel |  |  | 螺栓類 | 1 | 1 | 1 | 1 | 1 | 1 | 1 SET × 1.000 kg/SET = 1.000 kg | accessory | purchased
57-1/2B-B | 2 | FINISHED HEX NUT | 1/4" | Carbon Steel |  |  | 螺栓類 | 4 | 1 | 4 | 0 | 0 | 0 | 4 × 0.000 kg = 0.000 kg | accessory | purchased
小計 57-1/2B-B | [8 empty] | 1 |  |  |  | 1
57-1B-A | 1 | U-BOLT | UB-1B | Carbon Steel |  |  | 螺栓類 | 1 | 1 | 1 | 1 | 1 | 1 | 1 SET × 1.000 kg/SET = 1.000 kg | accessory | purchased
57-1B-A | 2 | FINISHED HEX NUT | 1/4" | Carbon Steel |  |  | 螺栓類 | 4 | 1 | 4 | 0 | 0 | 0 | 4 × 0.000 kg = 0.000 kg | accessory | purchased
小計 57-1B-A | [8 empty] | 1 |  |  |  | 1
59-1B-B(S) | 1 | TYPE 59 翼形角板 | A80 x B55 x P25 x C15 x t6 | A240-304 | 80 | 55 | 鋼板類 | 1 | 1 | 1 | 0.16 | 0.16 | 0.16 | 1件 × [80×55 - (55-15)×(80-25)/2 = 3300 mm2] × t6 × 7.93 ÷ 1,000,000 = 0.160 kg | fabricated_part | shaped_plate
小計 59-1B-B(S) | [8 empty] | 1 |  |  |  | 0.16
51-1/2B | 1 | FLAT BAR | 9 | A36/SS400 | 25 | 50 | 鋼板類 | 2 | 3 | 6 | 0.09 | 0.18 | 0.54 | 2件 × 25×50×9mm × 7.85 t/m³ = 0.180 kg | fabricated_part | plate_cut
小計 51-1/2B | [8 empty] | 3 |  |  |  | 0.54
32-L50-0301 | 1 | 角鋼 | 50*50*6 | A36/SS400 | 100 |  | 型鋼類 | 1 | 1 | 1 | 0.44 | 0.44 | 0.44 | 1件 × 100mm ÷ 1,000 × 4.430 kg/m = 0.440 kg | primary_structure | raw_cut
32-L50-0301 | 2 | 角鋼 | 50*50*6 | A36/SS400 | 300 |  | 型鋼類 | 1 | 1 | 1 | 1.33 | 1.33 | 1.33 | 1件 × 300mm ÷ 1,000 × 4.430 kg/m = 1.330 kg | primary_structure | raw_cut
32-L50-0301 | 3 | 角鋼 | 50*50*6 | A36/SS400 | 100 |  | 型鋼類 | 1 | 1 | 1 | 0.44 | 0.44 | 0.44 | 1件 × 100mm ÷ 1,000 × 4.430 kg/m = 0.440 kg | primary_structure | raw_cut
小計 32-L50-0301 | [8 empty] | 1 |  |  |  | 2.21
57-1B-A | 1 | U-BOLT | UB-1B | Carbon Steel |  |  | 螺栓類 | 1 | 3 | 3 | 1 | 1 | 3 | 1 SET × 1.000 kg/SET = 1.000 kg | accessory | purchased
57-1B-A | 2 | FINISHED HEX NUT | 1/4" | Carbon Steel |  |  | 螺栓類 | 4 | 3 | 12 | 0 | 0 | 0 | 4 × 0.000 kg = 0.000 kg | accessory | purchased
小計 57-1B-A | [8 empty] | 3 |  |  |  | 3
57-1B-A | 1 | U-BOLT | UB-1B | Carbon Steel |  |  | 螺栓類 | 1 | 2 | 2 | 1 | 1 | 2 | 1 SET × 1.000 kg/SET = 1.000 kg | accessory | purchased
57-1B-A | 2 | FINISHED HEX NUT | 1/4" | Carbon Steel |  |  | 螺栓類 | 4 | 2 | 8 | 0 | 0 | 0 | 4 × 0.000 kg = 0.000 kg | accessory | purchased
小計 57-1B-A | [8 empty] | 2 |  |  |  | 2
59-1B-B(S) | 1 | TYPE 59 翼形角板 | A80 x B55 x P25 x C15 x t6 | A240-304 | 80 | 55 | 鋼板類 | 1 | 1 | 1 | 0.16 | 0.16 | 0.16 | 1件 × [80×55 - (55-15)×(80-25)/2 = 3300 mm2] × t6 × 7.93 ÷ 1,000,000 = 0.160 kg | fabricated_part | shaped_plate
小計 59-1B-B(S) | [8 empty] | 1 |  |  |  | 0.16
26-L50-0401A | 1 | 角鋼 | 50*50*6 | A36/SS400 | 100 |  | 型鋼類 | 1 | 1 | 1 | 0.44 | 0.44 | 0.44 | 1件 × 100mm ÷ 1,000 × 4.430 kg/m = 0.440 kg | primary_structure | raw_cut
26-L50-0401A | 2 | 角鋼 | 50*50*6 | A36/SS400 | 100 |  | 型鋼類 | 1 | 1 | 1 | 0.44 | 0.44 | 0.44 | 1件 × 100mm ÷ 1,000 × 4.430 kg/m = 0.440 kg | primary_structure | raw_cut
26-L50-0401A | 3 | 角鋼 | 50*50*6 | A36/SS400 | 400 |  | 型鋼類 | 1 | 1 | 1 | 1.77 | 1.77 | 1.77 | 1件 × 400mm ÷ 1,000 × 4.430 kg/m = 1.770 kg | primary_structure | raw_cut
小計 26-L50-0401A | [8 empty] | 1 |  |  |  | 2.65
57-1B-B | 1 | U-BOLT | UB-1B | Carbon Steel |  |  | 螺栓類 | 1 | 1 | 1 | 1 | 1 | 1 | 1 SET × 1.000 kg/SET = 1.000 kg | accessory | purchased
57-1B-B | 2 | FINISHED HEX NUT | 1/4" | Carbon Steel |  |  | 螺栓類 | 4 | 1 | 4 | 0 | 0 | 0 | 4 × 0.000 kg = 0.000 kg | accessory | purchased
小計 57-1B-B | [8 empty] | 1 |  |  |  | 1
57-1B-A | 1 | U-BOLT | UB-1B | Carbon Steel |  |  | 螺栓類 | 1 | 3 | 3 | 1 | 1 | 3 | 1 SET × 1.000 kg/SET = 1.000 kg | accessory | purchased
57-1B-A | 2 | FINISHED HEX NUT | 1/4" | Carbon Steel |  |  | 螺栓類 | 4 | 3 | 12 | 0 | 0 | 0 | 4 × 0.000 kg = 0.000 kg | accessory | purchased
小計 57-1B-A | [8 empty] | 3 |  |  |  | 3
59-1B-B(S) | 1 | TYPE 59 翼形角板 | A80 x B55 x P25 x C15 x t6 | A240-304 | 80 | 55 | 鋼板類 | 1 | 1 | 1 | 0.16 | 0.16 | 0.16 | 1件 × [80×55 - (55-15)×(80-25)/2 = 3300 mm2] × t6 × 7.93 ÷ 1,000,000 = 0.160 kg | fabricated_part | shaped_plate
小計 59-1B-B(S) | [8 empty] | 1 |  |  |  | 0.16
25-L50-0702A-0404 | 1 | 角鋼 | 50*50*6 | A36/SS400 | 200 |  | 型鋼類 | 1 | 1 | 1 | 0.89 | 0.89 | 0.89 | 1件 × 200mm ÷ 1,000 × 4.430 kg/m = 0.890 kg | primary_structure | raw_cut
25-L50-0702A-0404 | 2 | 角鋼 | 50*50*6 | A36/SS400 | 700 |  | 型鋼類 | 1 | 1 | 1 | 3.1 | 3.1 | 3.1 | 1件 × 700mm ÷ 1,000 × 4.430 kg/m = 3.100 kg | primary_structure | raw_cut
小計 25-L50-0702A-0404 | [8 empty] | 1 |  |  |  | 3.99
59-1B-B(S) | 1 | TYPE 59 翼形角板 | A80 x B55 x P25 x C15 x t6 | A240-304 | 80 | 55 | 鋼板類 | 1 | 1 | 1 | 0.16 | 0.16 | 0.16 | 1件 × [80×55 - (55-15)×(80-25)/2 = 3300 mm2] × t6 × 7.93 ÷ 1,000,000 = 0.160 kg | fabricated_part | shaped_plate
小計 59-1B-B(S) | [8 empty] | 1 |  |  |  | 0.16
57-1B-A | 1 | U-BOLT | UB-1B | Carbon Steel |  |  | 螺栓類 | 1 | 1 | 1 | 1 | 1 | 1 | 1 SET × 1.000 kg/SET = 1.000 kg | accessory | purchased
57-1B-A | 2 | FINISHED HEX NUT | 1/4" | Carbon Steel |  |  | 螺栓類 | 4 | 1 | 4 | 0 | 0 | 0 | 4 × 0.000 kg = 0.000 kg | accessory | purchased
小計 57-1B-A | [8 empty] | 1 |  |  |  | 1
59-1B-B(S) | 1 | TYPE 59 翼形角板 | A80 x B55 x P25 x C15 x t6 | A240-304 | 80 | 55 | 鋼板類 | 1 | 1 | 1 | 0.16 | 0.16 | 0.16 | 1件 × [80×55 - (55-15)×(80-25)/2 = 3300 mm2] × t6 × 7.93 ÷ 1,000,000 = 0.160 kg | fabricated_part | shaped_plate
小計 59-1B-B(S) | [8 empty] | 1 |  |  |  | 0.16
25-L50-0702A-0404 | 1 | 角鋼 | 50*50*6 | A36/SS400 | 200 |  | 型鋼類 | 1 | 1 | 1 | 0.89 | 0.89 | 0.89 | 1件 × 200mm ÷ 1,000 × 4.430 kg/m = 0.890 kg | primary_structure | raw_cut
25-L50-0702A-0404 | 2 | 角鋼 | 50*50*6 | A36/SS400 | 700 |  | 型鋼類 | 1 | 1 | 1 | 3.1 | 3.1 | 3.1 | 1件 × 700mm ÷ 1,000 × 4.430 kg/m = 3.100 kg | primary_structure | raw_cut
小計 25-L50-0702A-0404 | [8 empty] | 1 |  |  |  | 3.99
57-1B-A | 1 | U-BOLT | UB-1B | Carbon Steel |  |  | 螺栓類 | 1 | 1 | 1 | 1 | 1 | 1 | 1 SET × 1.000 kg/SET = 1.000 kg | accessory | purchased
57-1B-A | 2 | FINISHED HEX NUT | 1/4" | Carbon Steel |  |  | 螺栓類 | 4 | 1 | 4 | 0 | 0 | 0 | 4 × 0.000 kg = 0.000 kg | accessory | purchased
小計 57-1B-A | [8 empty] | 1 |  |  |  | 1
25-L50-0702A-0404 | 1 | 角鋼 | 50*50*6 | A36/SS400 | 200 |  | 型鋼類 | 1 | 1 | 1 | 0.89 | 0.89 | 0.89 | 1件 × 200mm ÷ 1,000 × 4.430 kg/m = 0.890 kg | primary_structure | raw_cut
25-L50-0702A-0404 | 2 | 角鋼 | 50*50*6 | A36/SS400 | 700 |  | 型鋼類 | 1 | 1 | 1 | 3.1 | 3.1 | 3.1 | 1件 × 700mm ÷ 1,000 × 4.430 kg/m = 3.100 kg | primary_structure | raw_cut
小計 25-L50-0702A-0404 | [8 empty] | 1 |  |  |  | 3.99
59-1B-B(S) | 1 | TYPE 59 翼形角板 | A80 x B55 x P25 x C15 x t6 | A240-304 | 80 | 55 | 鋼板類 | 1 | 1 | 1 | 0.16 | 0.16 | 0.16 | 1件 × [80×55 - (55-15)×(80-25)/2 = 3300 mm2] × t6 × 7.93 ÷ 1,000,000 = 0.160 kg | fabricated_part | shaped_plate
小計 59-1B-B(S) | [8 empty] | 1 |  |  |  | 0.16
57-1B-A | 1 | U-BOLT | UB-1B | Carbon Steel |  |  | 螺栓類 | 1 | 1 | 1 | 1 | 1 | 1 | 1 SET × 1.000 kg/SET = 1.000 kg | accessory | purchased
57-1B-A | 2 | FINISHED HEX NUT | 1/4" | Carbon Steel |  |  | 螺栓類 | 4 | 1 | 4 | 0 | 0 | 0 | 4 × 0.000 kg = 0.000 kg | accessory | purchased
小計 57-1B-A | [8 empty] | 1 |  |  |  | 1
57-1B-A | 1 | U-BOLT | UB-1B | Carbon Steel |  |  | 螺栓類 | 1 | 3 | 3 | 1 | 1 | 3 | 1 SET × 1.000 kg/SET = 1.000 kg | accessory | purchased
57-1B-A | 2 | FINISHED HEX NUT | 1/4" | Carbon Steel |  |  | 螺栓類 | 4 | 3 | 12 | 0 | 0 | 0 | 4 × 0.000 kg = 0.000 kg | accessory | purchased
小計 57-1B-A | [8 empty] | 3 |  |  |  | 3
57-1B-A | 1 | U-BOLT | UB-1B | Carbon Steel |  |  | 螺栓類 | 1 | 6 | 6 | 1 | 1 | 6 | 1 SET × 1.000 kg/SET = 1.000 kg | accessory | purchased
57-1B-A | 2 | FINISHED HEX NUT | 1/4" | Carbon Steel |  |  | 螺栓類 | 4 | 6 | 24 | 0 | 0 | 0 | 4 × 0.000 kg = 0.000 kg | accessory | purchased
小計 57-1B-A | [8 empty] | 6 |  |  |  | 6
59-1B-B(S) | 1 | TYPE 59 翼形角板 | A80 x B55 x P25 x C15 x t6 | A240-304 | 80 | 55 | 鋼板類 | 1 | 1 | 1 | 0.16 | 0.16 | 0.16 | 1件 × [80×55 - (55-15)×(80-25)/2 = 3300 mm2] × t6 × 7.93 ÷ 1,000,000 = 0.160 kg | fabricated_part | shaped_plate
小計 59-1B-B(S) | [8 empty] | 1 |  |  |  | 0.16
57-1B-A | 1 | U-BOLT | UB-1B | Carbon Steel |  |  | 螺栓類 | 1 | 2 | 2 | 1 | 1 | 2 | 1 SET × 1.000 kg/SET = 1.000 kg | accessory | purchased
57-1B-A | 2 | FINISHED HEX NUT | 1/4" | Carbon Steel |  |  | 螺栓類 | 4 | 2 | 8 | 0 | 0 | 0 | 4 × 0.000 kg = 0.000 kg | accessory | purchased
小計 57-1B-A | [8 empty] | 2 |  |  |  | 2
59-1B-B(S) | 1 | TYPE 59 翼形角板 | A80 x B55 x P25 x C15 x t6 | A240-304 | 80 | 55 | 鋼板類 | 1 | 1 | 1 | 0.16 | 0.16 | 0.16 | 1件 × [80×55 - (55-15)×(80-25)/2 = 3300 mm2] × t6 × 7.93 ÷ 1,000,000 = 0.160 kg | fabricated_part | shaped_plate
小計 59-1B-B(S) | [8 empty] | 1 |  |  |  | 0.16
24-L50-03 | 1 | 角鋼 | 50*50*6 | A36/SS400 | 300 |  | 型鋼類 | 1 | 1 | 1 | 1.33 | 1.33 | 1.33 | 1件 × 300mm ÷ 1,000 × 4.430 kg/m = 1.330 kg | primary_structure | raw_cut
小計 24-L50-03 | [8 empty] | 1 |  |  |  | 1.33
57-1/2B-A | 1 | U-BOLT | UB-1/2B | Carbon Steel |  |  | 螺栓類 | 1 | 2 | 2 | 1 | 1 | 2 | 1 SET × 1.000 kg/SET = 1.000 kg | accessory | purchased
57-1/2B-A | 2 | FINISHED HEX NUT | 1/4" | Carbon Steel |  |  | 螺栓類 | 4 | 2 | 8 | 0 | 0 | 0 | 4 × 0.000 kg = 0.000 kg | accessory | purchased
小計 57-1/2B-A | [8 empty] | 2 |  |  |  | 2
59-1/2B-B(S) | 1 | TYPE 59 翼形角板 | A80 x B55 x P25 x C15 x t6 | A240-304 | 80 | 55 | 鋼板類 | 1 | 1 | 1 | 0.16 | 0.16 | 0.16 | 1件 × [80×55 - (55-15)×(80-25)/2 = 3300 mm2] × t6 × 7.93 ÷ 1,000,000 = 0.160 kg | fabricated_part | shaped_plate
小計 59-1/2B-B(S) | [8 empty] | 1 |  |  |  | 0.16
24-L50-02 | 1 | 角鋼 | 50*50*6 | A36/SS400 | 200 |  | 型鋼類 | 1 | 1 | 1 | 0.89 | 0.89 | 0.89 | 1件 × 200mm ÷ 1,000 × 4.430 kg/m = 0.890 kg | primary_structure | raw_cut
小計 24-L50-02 | [8 empty] | 1 |  |  |  | 0.89
24-L50-03 | 1 | 角鋼 | 50*50*6 | A36/SS400 | 300 |  | 型鋼類 | 1 | 1 | 1 | 1.33 | 1.33 | 1.33 | 1件 × 300mm ÷ 1,000 × 4.430 kg/m = 1.330 kg | primary_structure | raw_cut
小計 24-L50-03 | [8 empty] | 1 |  |  |  | 1.33
57-1/2B-B | 1 | U-BOLT | UB-1/2B | Carbon Steel |  |  | 螺栓類 | 1 | 1 | 1 | 1 | 1 | 1 | 1 SET × 1.000 kg/SET = 1.000 kg | accessory | purchased
57-1/2B-B | 2 | FINISHED HEX NUT | 1/4" | Carbon Steel |  |  | 螺栓類 | 4 | 1 | 4 | 0 | 0 | 0 | 4 × 0.000 kg = 0.000 kg | accessory | purchased
小計 57-1/2B-B | [8 empty] | 1 |  |  |  | 1
23-L50-04A | 1 | 角鋼 | 50*50*6 | A36/SS400 | 400 |  | 型鋼類 | 1 | 1 | 1 | 1.77 | 1.77 | 1.77 | 1件 × 400mm ÷ 1,000 × 4.430 kg/m = 1.770 kg | primary_structure | raw_cut
23-L50-04A | 2 | 角鋼 | 50*50*6 | A36/SS400 | 300 |  | 型鋼類 | 1 | 1 | 1 | 1.33 | 1.33 | 1.33 | 1件 × 300mm ÷ 1,000 × 4.430 kg/m = 1.330 kg | primary_structure | raw_cut
小計 23-L50-04A | [8 empty] | 1 |  |  |  | 3.1
57-1/2B-A | 1 | U-BOLT | UB-1/2B | Carbon Steel |  |  | 螺栓類 | 1 | 2 | 2 | 1 | 1 | 2 | 1 SET × 1.000 kg/SET = 1.000 kg | accessory | purchased
57-1/2B-A | 2 | FINISHED HEX NUT | 1/4" | Carbon Steel |  |  | 螺栓類 | 4 | 2 | 8 | 0 | 0 | 0 | 4 × 0.000 kg = 0.000 kg | accessory | purchased
小計 57-1/2B-A | [8 empty] | 2 |  |  |  | 2
23-L50-03A | 1 | 角鋼 | 50*50*6 | A36/SS400 | 300 |  | 型鋼類 | 1 | 1 | 1 | 1.33 | 1.33 | 1.33 | 1件 × 300mm ÷ 1,000 × 4.430 kg/m = 1.330 kg | primary_structure | raw_cut
23-L50-03A | 2 | 角鋼 | 50*50*6 | A36/SS400 | 300 |  | 型鋼類 | 1 | 1 | 1 | 1.33 | 1.33 | 1.33 | 1件 × 300mm ÷ 1,000 × 4.430 kg/m = 1.330 kg | primary_structure | raw_cut
小計 23-L50-03A | [8 empty] | 1 |  |  |  | 2.66
51-1/2B | 1 | FLAT BAR | 9 | A36/SS400 | 25 | 50 | 鋼板類 | 2 | 2 | 4 | 0.09 | 0.18 | 0.36 | 2件 × 25×50×9mm × 7.85 t/m³ = 0.180 kg | fabricated_part | plate_cut
小計 51-1/2B | [8 empty] | 2 |  |  |  | 0.36
51-1/2B | 1 | FLAT BAR | 9 | A36/SS400 | 25 | 50 | 鋼板類 | 2 | 3 | 6 | 0.09 | 0.18 | 0.54 | 2件 × 25×50×9mm × 7.85 t/m³ = 0.180 kg | fabricated_part | plate_cut
小計 51-1/2B | [8 empty] | 3 |  |  |  | 0.54
57-1B-A | 1 | U-BOLT | UB-1B | Carbon Steel |  |  | 螺栓類 | 1 | 4 | 4 | 1 | 1 | 4 | 1 SET × 1.000 kg/SET = 1.000 kg | accessory | purchased
57-1B-A | 2 | FINISHED HEX NUT | 1/4" | Carbon Steel |  |  | 螺栓類 | 4 | 4 | 16 | 0 | 0 | 0 | 4 × 0.000 kg = 0.000 kg | accessory | purchased
小計 57-1B-A | [8 empty] | 4 |  |  |  | 4
59-1B-B | 1 | TYPE 59 翼形角板 | A80 x B55 x P25 x C15 x t9 | A283 Gr.C | 80 | 55 | 鋼板類 | 1 | 1 | 1 | 0.23 | 0.23 | 0.23 | 1件 × [80×55 - (55-15)×(80-25)/2 = 3300 mm2] × t9 × 7.85 ÷ 1,000,000 = 0.230 kg | fabricated_part | shaped_plate
小計 59-1B-B | [8 empty] | 1 |  |  |  | 0.23
57-1B-A | 1 | U-BOLT | UB-1B | Carbon Steel |  |  | 螺栓類 | 1 | 2 | 2 | 1 | 1 | 2 | 1 SET × 1.000 kg/SET = 1.000 kg | accessory | purchased
57-1B-A | 2 | FINISHED HEX NUT | 1/4" | Carbon Steel |  |  | 螺栓類 | 4 | 2 | 8 | 0 | 0 | 0 | 4 × 0.000 kg = 0.000 kg | accessory | purchased
小計 57-1B-A | [8 empty] | 2 |  |  |  | 2
59-1B-B(S) | 1 | TYPE 59 翼形角板 | A80 x B55 x P25 x C15 x t6 | A240-304 | 80 | 55 | 鋼板類 | 1 | 1 | 1 | 0.16 | 0.16 | 0.16 | 1件 × [80×55 - (55-15)×(80-25)/2 = 3300 mm2] × t6 × 7.93 ÷ 1,000,000 = 0.160 kg | fabricated_part | shaped_plate
小計 59-1B-B(S) | [8 empty] | 1 |  |  |  | 0.16
57-1B-B | 1 | U-BOLT | UB-1B | Carbon Steel |  |  | 螺栓類 | 1 | 1 | 1 | 1 | 1 | 1 | 1 SET × 1.000 kg/SET = 1.000 kg | accessory | purchased
57-1B-B | 2 | FINISHED HEX NUT | 1/4" | Carbon Steel |  |  | 螺栓類 | 4 | 1 | 4 | 0 | 0 | 0 | 4 × 0.000 kg = 0.000 kg | accessory | purchased
小計 57-1B-B | [8 empty] | 1 |  |  |  | 1
57-1B-A | 1 | U-BOLT | UB-1B | Carbon Steel |  |  | 螺栓類 | 1 | 3 | 3 | 1 | 1 | 3 | 1 SET × 1.000 kg/SET = 1.000 kg | accessory | purchased
57-1B-A | 2 | FINISHED HEX NUT | 1/4" | Carbon Steel |  |  | 螺栓類 | 4 | 3 | 12 | 0 | 0 | 0 | 4 × 0.000 kg = 0.000 kg | accessory | purchased
小計 57-1B-A | [8 empty] | 3 |  |  |  | 3
59-1B-B | 1 | TYPE 59 翼形角板 | A80 x B55 x P25 x C15 x t9 | A283 Gr.C | 80 | 55 | 鋼板類 | 1 | 1 | 1 | 0.23 | 0.23 | 0.23 | 1件 × [80×55 - (55-15)×(80-25)/2 = 3300 mm2] × t9 × 7.85 ÷ 1,000,000 = 0.230 kg | fabricated_part | shaped_plate
小計 59-1B-B | [8 empty] | 1 |  |  |  | 0.23
59-1B-B | 1 | TYPE 59 翼形角板 | A80 x B55 x P25 x C15 x t9 | A283 Gr.C | 80 | 55 | 鋼板類 | 1 | 1 | 1 | 0.23 | 0.23 | 0.23 | 1件 × [80×55 - (55-15)×(80-25)/2 = 3300 mm2] × t9 × 7.85 ÷ 1,000,000 = 0.230 kg | fabricated_part | shaped_plate
小計 59-1B-B | [8 empty] | 1 |  |  |  | 0.23
57-1B-A | 1 | U-BOLT | UB-1B | Carbon Steel |  |  | 螺栓類 | 1 | 1 | 1 | 1 | 1 | 1 | 1 SET × 1.000 kg/SET = 1.000 kg | accessory | purchased
57-1B-A | 2 | FINISHED HEX NUT | 1/4" | Carbon Steel |  |  | 螺栓類 | 4 | 1 | 4 | 0 | 0 | 0 | 4 × 0.000 kg = 0.000 kg | accessory | purchased
小計 57-1B-A | [8 empty] | 1 |  |  |  | 1
59-1B-B | 1 | TYPE 59 翼形角板 | A80 x B55 x P25 x C15 x t9 | A283 Gr.C | 80 | 55 | 鋼板類 | 1 | 1 | 1 | 0.23 | 0.23 | 0.23 | 1件 × [80×55 - (55-15)×(80-25)/2 = 3300 mm2] × t9 × 7.85 ÷ 1,000,000 = 0.230 kg | fabricated_part | shaped_plate
小計 59-1B-B | [8 empty] | 1 |  |  |  | 0.23
57-1B-A | 1 | U-BOLT | UB-1B | Carbon Steel |  |  | 螺栓類 | 1 | 1 | 1 | 1 | 1 | 1 | 1 SET × 1.000 kg/SET = 1.000 kg | accessory | purchased
57-1B-A | 2 | FINISHED HEX NUT | 1/4" | Carbon Steel |  |  | 螺栓類 | 4 | 1 | 4 | 0 | 0 | 0 | 4 × 0.000 kg = 0.000 kg | accessory | purchased
小計 57-1B-A | [8 empty] | 1 |  |  |  | 1
57-1B-A | 1 | U-BOLT | UB-1B | Carbon Steel |  |  | 螺栓類 | 1 | 1 | 1 | 1 | 1 | 1 | 1 SET × 1.000 kg/SET = 1.000 kg | accessory | purchased
57-1B-A | 2 | FINISHED HEX NUT | 1/4" | Carbon Steel |  |  | 螺栓類 | 4 | 1 | 4 | 0 | 0 | 0 | 4 × 0.000 kg = 0.000 kg | accessory | purchased
小計 57-1B-A | [8 empty] | 1 |  |  |  | 1
59-1B-B | 1 | TYPE 59 翼形角板 | A80 x B55 x P25 x C15 x t9 | A283 Gr.C | 80 | 55 | 鋼板類 | 1 | 1 | 1 | 0.23 | 0.23 | 0.23 | 1件 × [80×55 - (55-15)×(80-25)/2 = 3300 mm2] × t9 × 7.85 ÷ 1,000,000 = 0.230 kg | fabricated_part | shaped_plate
小計 59-1B-B | [8 empty] | 1 |  |  |  | 0.23
57-1B-A | 1 | U-BOLT | UB-1B | Carbon Steel |  |  | 螺栓類 | 1 | 3 | 3 | 1 | 1 | 3 | 1 SET × 1.000 kg/SET = 1.000 kg | accessory | purchased
57-1B-A | 2 | FINISHED HEX NUT | 1/4" | Carbon Steel |  |  | 螺栓類 | 4 | 3 | 12 | 0 | 0 | 0 | 4 × 0.000 kg = 0.000 kg | accessory | purchased
小計 57-1B-A | [8 empty] | 3 |  |  |  | 3
57-1B-A | 1 | U-BOLT | UB-1B | Carbon Steel |  |  | 螺栓類 | 1 | 5 | 5 | 1 | 1 | 5 | 1 SET × 1.000 kg/SET = 1.000 kg | accessory | purchased
57-1B-A | 2 | FINISHED HEX NUT | 1/4" | Carbon Steel |  |  | 螺栓類 | 4 | 5 | 20 | 0 | 0 | 0 | 4 × 0.000 kg = 0.000 kg | accessory | purchased
小計 57-1B-A | [8 empty] | 5 |  |  |  | 5
59-1B-B | 1 | TYPE 59 翼形角板 | A80 x B55 x P25 x C15 x t9 | A283 Gr.C | 80 | 55 | 鋼板類 | 1 | 1 | 1 | 0.23 | 0.23 | 0.23 | 1件 × [80×55 - (55-15)×(80-25)/2 = 3300 mm2] × t9 × 7.85 ÷ 1,000,000 = 0.230 kg | fabricated_part | shaped_plate
小計 59-1B-B | [8 empty] | 1 |  |  |  | 0.23
全案合計 | [8 empty] | 1045 |  |  |  | 5360

## 計算標準與假設
計算標準與假設
▌ 計算標準與假設
計算項目 | 引用標準 / 依據 | 計算方式說明
管道重量 | ASME B36.10M / JIS G3454 | 以管徑及 Schedule 查表取 kg/m，再乘以長度(m)
不鏽鋼管道 | ASME B36.19M / JIS G3459 | SUS 系列管道；查表值已含不鏽鋼密度修正
角鋼/槽鋼 | JIS G3192 / CNS 2948 | H 型鋼、角鋼、槽鋼查表取 kg/m，再乘以長度(m)
鋼板 | 密度公式計算 | W = L × W × t(mm) × ρ ÷ 10⁶ [ρ = 7,850 kg/m³ (CS) / 7,930 kg/m³ (SUS)]
膨脹螺栓 | HILTI/RAWL 產品目錄 | 以管徑查標準五金組合重量（保守估算，不含埋入砂漿）
自訂五金 | 工程判斷 / 廠商目錄 | 由計算程式依規格查表，如有疑義請參閱備註欄
係數說明 | factor = 1.0 (一般) | 熱浸鍍鋅塗裝：+6%；特殊接頭：依廠商資料
重量加總 | 單件數量 × 組數 = 總數量 | 單組小計 × 組數 = 總重，各項次加總為全案總重
資料狀態說明： | 精確 — 直接查表 | 推導 — 公式計算 | 估算 — 工程假設 | 未知 — 需複核
▌ 各支撐重量彙整
型號 | 組數 | 資料狀態 | 單組重(kg) | 合計重(kg) | 備註
51-1B | 2 | 未知 | 0.21 | 0.42
24-L50-04 | 1 | 未知 | 1.77 | 1.77
57-1B-A | 1 | 未知 | 1 | 1
57-1B-B | 1 | 未知 | 1 | 1
25-L50-0203A-0101 | 1 | 未知 | 2.22 | 2.22
59-1B-B(S) | 1 | 未知 | 0.16 | 0.16
57-1B-A | 1 | 未知 | 1 | 1
35-L50-06A | 1 | 未知 | 2.66 | 2.66
66-1B(P)-100-150 | 1 | 未知 | 3.28 | 3.28
24-L50-04 | 2 | 未知 | 1.77 | 3.54
57-1B-A | 3 | 未知 | 1 | 3
24-L50-06 | 1 | 未知 | 2.66 | 2.66
57-1B-A | 2 | 未知 | 1 | 2
35-L50-05A | 1 | 未知 | 2.21 | 2.21
57-1B-A | 4 | 未知 | 1 | 4
35-L50-05A | 1 | 未知 | 2.21 | 2.21
23-L50-03A | 2 | 未知 | 2.66 | 5.32
57-1B-A | 4 | 未知 | 1 | 4
35-L50-06A | 2 | 未知 | 2.66 | 5.32
24-L50-04 | 1 | 未知 | 1.77 | 1.77
57-1B-A | 3 | 未知 | 1 | 3
66-1B(P)-A-150-150 | 1 | 未知 | 3.28 | 3.28
24-L50-04 | 2 | 未知 | 1.77 | 3.54
57-1B-A | 3 | 未知 | 1 | 3
35-L75-07A | 1 | 未知 | 6.97 | 6.97
66-1B(P)-100-150 | 1 | 未知 | 3.28 | 3.28
57-1B-B | 1 | 未知 | 1 | 1
PENETRATION HOLE | 1 | 錯誤 |  |  | Type PENETRATION HOLE not implemented
PENETRATION HOLE | 1 | 錯誤 |  |  | Type PENETRATION HOLE not implemented
57-1B-B | 1 | 未知 | 1 | 1
24-L50-02 | 1 | 未知 | 0.89 | 0.89
57-1B-A | 1 | 未知 | 1 | 1
35-L50-03A | 1 | 未知 | 1.33 | 1.33
57-1B-A | 3 | 未知 | 1 | 3
23-L50-05A | 2 | 未知 | 3.54 | 7.08
57-2B-A | 3 | 未知 | 1 | 3
32-L50-0403 | 1 | 未知 | 4.43 | 4.43
25-L65-0504A-0303 | 2 | 未知 | 5.32 | 10.64
59-2B-B(S) | 1 | 未知 | 0.16 | 0.16
57-2B-A | 3 | 未知 | 1 | 3
35-L75-09A | 2 | 未知 | 8.96 | 17.92
57-2B-A | 2 | 未知 | 1 | 2
59-2B-B(S) | 1 | 未知 | 0.16 | 0.16
57-1B-B | 1 | 未知 | 1 | 1
57-1B-A | 3 | 未知 | 1 | 3
35-L50-05A | 1 | 未知 | 2.21 | 2.21
23-L50-06B | 1 | 未知 | 4.87 | 4.87
25-L50-0502A-0303 | 1 | 未知 | 3.1 | 3.1
59-1B-B(S) | 1 | 未知 | 0.16 | 0.16
59-1B-B(S) | 1 | 未知 | 0.16 | 0.16
57-1B-A | 1 | 未知 | 1 | 1
59-1B-B(S) | 1 | 未知 | 0.16 | 0.16
57-1B-A | 1 | 未知 | 1 | 1
59-1B-B(S) | 1 | 未知 | 0.16 | 0.16
57-1B-A | 1 | 未知 | 1 | 1
57-1B-A | 3 | 未知 | 1 | 3
28-L75-0813D | 1 | 未知 | 43.15 | 43.15
57-1B-A | 4 | 未知 | 1 | 4
35-L75-06A | 2 | 未知 | 5.98 | 11.96
25-L50-0502A-0303 | 1 | 未知 | 3.1 | 3.1
59-1B-B(S) | 1 | 未知 | 0.16 | 0.16
57-1B-A | 2 | 未知 | 1 | 2
59-1B-B(S) | 1 | 未知 | 0.16 | 0.16
51-4B | 7 | 未知 | 1.1 | 7.7
35-L75-03A | 2 | 未知 | 2.99 | 5.98
57-4B-A | 4 | 未知 | 1 | 4
23-L75-03A | 1 | 未知 | 5.98 | 5.98
23-L75-07C-04 | 1 | 未知 | 10.95 | 10.95
57-4B-B | 2 | 未知 | 1 | 2
59-4B-B(S) | 2 | 未知 | 0.85 | 1.7
25-L75-0303A-0202 | 2 | 未知 | 5.98 | 11.96
35-L75-03A | 1 | 未知 | 2.99 | 2.99
57-4B-A | 1 | 未知 | 1 | 1
35-L75-03A | 1 | 未知 | 2.99 | 2.99
57-4B-A | 2 | 未知 | 1 | 2
35-C100-04A | 1 | 未知 | 3.74 | 3.74
35-L50-02A | 5 | 未知 | 0.89 | 4.45
24-L50-04 | 1 | 未知 | 1.77 | 1.77
57-2B-A | 3 | 未知 | 1 | 3
59-2B-B(S) | 1 | 未知 | 0.16 | 0.16
23-L75-13C-08 | 1 | 未知 | 20.92 | 20.92
57-2B-A | 3 | 未知 | 1 | 3
57-2B-A | 1 | 未知 | 1 | 1
23-L50-06C-04 | 1 | 未知 | 4.43 | 4.43
57-1B-A | 1 | 未知 | 1 | 1
57-2B-A | 2 | 未知 | 1 | 2
59-2B-B(S) | 1 | 未知 | 0.16 | 0.16
35-L50-03A | 1 | 未知 | 1.33 | 1.33
24-L50-04 | 1 | 未知 | 1.77 | 1.77
57-1.1/2B-B | 1 | 未知 | 1 | 1
PENETRATION HOLE | 1 | 錯誤 |  |  | Type PENETRATION HOLE not implemented
21-L65-07B | 1 | 未知 | 7.1 | 7.1
57-1.1/2B-A | 1 | 未知 | 1 | 1
PENETRATION HOLE | 2 | 錯誤 |  |  | Type PENETRATION HOLE not implemented
24-L50-02 | 1 | 未知 | 0.89 | 0.89
57-1.1/2B-B | 1 | 未知 | 1 | 1
57-1.1/2B-A | 1 | 未知 | 1 | 1
57-1.1/2B-A | 2 | 未知 | 1 | 2
24-L50-03 | 2 | 未知 | 1.33 | 2.66
57-1/2B-B | 2 | 未知 | 1 | 2
PENETRATION HOLE | 2 | 錯誤 |  |  | Type PENETRATION HOLE not implemented
57-1/2B-A | 1 | 未知 | 1 | 1
24-L50-05 | 1 | 未知 | 2.21 | 2.21
24-L50-03 | 2 | 未知 | 1.33 | 2.66
57-1/2B-B | 2 | 未知 | 1 | 2
PENETRATION HOLE | 2 | 錯誤 |  |  | Type PENETRATION HOLE not implemented
57-1/2B-A | 1 | 未知 | 1 | 1
24-L50-03 | 2 | 未知 | 1.33 | 2.66
57-1/2B-B | 2 | 未知 | 1 | 2
PENETRATION HOLE | 2 | 錯誤 |  |  | Type PENETRATION HOLE not implemented
57-1/2B-A | 1 | 未知 | 1 | 1
PENETRATION HOLE | 2 | 錯誤 |  |  | Type PENETRATION HOLE not implemented
24-L50-02 | 1 | 未知 | 0.89 | 0.89
57-3/4B-B | 1 | 未知 | 1 | 1
PENETRATION HOLE | 2 | 錯誤 |  |  | Type PENETRATION HOLE not implemented
24-L50-02 | 1 | 未知 | 0.89 | 0.89
57-3/4B-B | 1 | 未知 | 1 | 1
57-3/4B-A | 1 | 未知 | 1 | 1
PENETRATION HOLE | 2 | 錯誤 |  |  | Type PENETRATION HOLE not implemented
24-L50-02 | 1 | 未知 | 0.89 | 0.89
57-3/4B-B | 1 | 未知 | 1 | 1
PENETRATION HOLE | 2 | 錯誤 |  |  | Type PENETRATION HOLE not implemented
24-L50-02 | 1 | 未知 | 0.89 | 0.89
57-3/4B-B | 1 | 未知 | 1 | 1
57-3/4B-A | 1 | 未知 | 1 | 1
PENETRATION HOLE | 2 | 錯誤 |  |  | Type PENETRATION HOLE not implemented
24-L50-02 | 1 | 未知 | 0.89 | 0.89
57-3/4B-B | 1 | 未知 | 1 | 1
35-L75-08A | 1 | 未知 | 7.97 | 7.97
57-2B-A | 2 | 未知 | 1 | 2
23-L75-07C-10 | 1 | 未知 | 16.93 | 16.93
23-L65-08C-04 | 1 | 未知 | 7.09 | 7.09
57-1.1/2B-A | 2 | 未知 | 1 | 2
24-L75-04 | 1 | 未知 | 3.98 | 3.98
59-1.1/2B-B(S) | 1 | 未知 | 0.16 | 0.16
PENETRATION HOLE | 1 | 錯誤 |  |  | Type PENETRATION HOLE not implemented
PENETRATION HOLE | 1 | 錯誤 |  |  | Type PENETRATION HOLE not implemented
24-L75-04 | 1 | 未知 | 3.98 | 3.98
57-1.1/2B-A | 3 | 未知 | 1 | 3
59-1.1/2B-B(S) | 1 | 未知 | 0.16 | 0.16
24-L50-05 | 1 | 未知 | 2.21 | 2.21
59-1B-B(S) | 1 | 未知 | 0.16 | 0.16
57-1B-A | 1 | 未知 | 1 | 1
59-1B-B(S) | 1 | 未知 | 0.16 | 0.16
57-1B-A | 1 | 未知 | 1 | 1
59-1B-B(S) | 1 | 未知 | 0.16 | 0.16
57-1B-A | 1 | 未知 | 1 | 1
57-1B-A | 1 | 未知 | 1 | 1
57-1B-A | 2 | 未知 | 1 | 2
35-C100-06A | 1 | 未知 | 5.62 | 5.62
59-1B-B(S) | 1 | 未知 | 0.16 | 0.16
23-C100-07B | 2 | 未知 | 11.23 | 22.46
66-14B(P)-100-300 | 1 | 未知 | 26.33 | 26.33
59-14B-A | 1 | 未知 | 2.73 | 2.73
51-14B | 3 | 未知 | 2.36 | 7.08
51-14B | 2 | 未知 | 2.36 | 4.72
59-14B-B | 1 | 未知 | 2.73 | 2.73
32-C150-1206 | 1 | 未知 | 57.12 | 57.12
35-C150-10A | 1 | 未知 | 23.8 | 23.8
35-C100-07A | 1 | 未知 | 6.55 | 6.55
32-C125-1409 | 2 | 未知 | 42.88 | 85.76
PENETRATION HOLE | 1 | 錯誤 |  |  | Type PENETRATION HOLE not implemented
PENETRATION HOLE | 1 | 錯誤 |  |  | Type PENETRATION HOLE not implemented
23-L50-03C-04 | 1 | 未知 | 3.1 | 3.1
PENETRATION HOLE | 1 | 錯誤 |  |  | Type PENETRATION HOLE not implemented
PENETRATION HOLE | 1 | 錯誤 |  |  | Type PENETRATION HOLE not implemented
PENETRATION HOLE | 1 | 錯誤 |  |  | Type PENETRATION HOLE not implemented
PENETRATION HOLE | 1 | 錯誤 |  |  | Type PENETRATION HOLE not implemented
23-L50-03C-04 | 1 | 未知 | 3.1 | 3.1
PENETRATION HOLE | 1 | 錯誤 |  |  | Type PENETRATION HOLE not implemented
PENETRATION HOLE | 1 | 錯誤 |  |  | Type PENETRATION HOLE not implemented
PENETRATION HOLE | 1 | 錯誤 |  |  | Type PENETRATION HOLE not implemented
PENETRATION HOLE | 1 | 錯誤 |  |  | Type PENETRATION HOLE not implemented
23-L50-03C-04 | 1 | 未知 | 3.1 | 3.1
PENETRATION HOLE | 1 | 錯誤 |  |  | Type PENETRATION HOLE not implemented
PENETRATION HOLE | 1 | 錯誤 |  |  | Type PENETRATION HOLE not implemented
PENETRATION HOLE | 1 | 錯誤 |  |  | Type PENETRATION HOLE not implemented
23-L65-03C-06 | 1 | 未知 | 5.32 | 5.32
PENETRATION HOLE | 1 | 錯誤 |  |  | Type PENETRATION HOLE not implemented
PENETRATION HOLE | 1 | 錯誤 |  |  | Type PENETRATION HOLE not implemented
23-L65-03C-06 | 1 | 未知 | 5.32 | 5.32
PENETRATION HOLE | 1 | 錯誤 |  |  | Type PENETRATION HOLE not implemented
PENETRATION HOLE | 1 | 錯誤 |  |  | Type PENETRATION HOLE not implemented
23-L50-03A | 1 | 未知 | 2.66 | 2.66
PENETRATION HOLE | 1 | 錯誤 |  |  | Type PENETRATION HOLE not implemented
PENETRATION HOLE | 1 | 錯誤 |  |  | Type PENETRATION HOLE not implemented
PENETRATION HOLE | 1 | 錯誤 |  |  | Type PENETRATION HOLE not implemented
57-1B-A | 1 | 未知 | 1 | 1
PENETRATION HOLE | 1 | 錯誤 |  |  | Type PENETRATION HOLE not implemented
PENETRATION HOLE | 1 | 錯誤 |  |  | Type PENETRATION HOLE not implemented
57-1B-A | 1 | 未知 | 1 | 1
PENETRATION HOLE | 1 | 錯誤 |  |  | Type PENETRATION HOLE not implemented
PENETRATION HOLE | 1 | 錯誤 |  |  | Type PENETRATION HOLE not implemented
57-1B-A | 1 | 未知 | 1 | 1
PENETRATION HOLE | 1 | 錯誤 |  |  | Type PENETRATION HOLE not implemented
PENETRATION HOLE | 1 | 錯誤 |  |  | Type PENETRATION HOLE not implemented
57-1B-A | 1 | 未知 | 1 | 1
PENETRATION HOLE | 1 | 錯誤 |  |  | Type PENETRATION HOLE not implemented
PENETRATION HOLE | 1 | 錯誤 |  |  | Type PENETRATION HOLE not implemented
57-1B-A | 1 | 未知 | 1 | 1
PENETRATION HOLE | 1 | 錯誤 |  |  | Type PENETRATION HOLE not implemented
PENETRATION HOLE | 1 | 錯誤 |  |  | Type PENETRATION HOLE not implemented
57-1B-A | 1 | 未知 | 1 | 1
PENETRATION HOLE | 2 | 錯誤 |  |  | Type PENETRATION HOLE not implemented
24-L50-03 | 1 | 未知 | 1.33 | 1.33
57-3/4B-B | 1 | 未知 | 1 | 1
57-1.1/2B-A | 1 | 未知 | 1 | 1
PENETRATION HOLE | 2 | 錯誤 |  |  | Type PENETRATION HOLE not implemented
24-L50-03 | 1 | 未知 | 1.33 | 1.33
57-3/4B-B | 1 | 未知 | 1 | 1
PENETRATION HOLE | 2 | 錯誤 |  |  | Type PENETRATION HOLE not implemented
57-3/4B-B | 1 | 未知 | 1 | 1
24-L50-03 | 1 | 未知 | 1.33 | 1.33
57-1.1/2B-A | 1 | 未知 | 1 | 1
PENETRATION HOLE | 2 | 錯誤 |  |  | Type PENETRATION HOLE not implemented
24-L50-03 | 1 | 未知 | 1.33 | 1.33
57-3/4B-B | 1 | 未知 | 1 | 1
PENETRATION HOLE | 2 | 錯誤 |  |  | Type PENETRATION HOLE not implemented
57-3/4B-B | 1 | 未知 | 1 | 1
24-L50-03 | 1 | 未知 | 1.33 | 1.33
57-3/4B-A | 1 | 未知 | 1 | 1
35-L50-04A | 1 | 未知 | 1.77 | 1.77
PENETRATION HOLE | 2 | 錯誤 |  |  | Type PENETRATION HOLE not implemented
24-L50-03 | 1 | 未知 | 1.33 | 1.33
57-3/4B-B | 1 | 未知 | 1 | 1
23-C100-08C-07 | 2 | 未知 | 14.04 | 28.08
51-14B | 1 | 未知 | 2.36 | 2.36
23-C100-08C-06 | 1 | 未知 | 13.11 | 13.11
23-C100-08C-07 | 2 | 未知 | 14.04 | 28.08
51-14B | 1 | 未知 | 2.36 | 2.36
PENETRATION HOLE | 1 | 錯誤 |  |  | Type PENETRATION HOLE not implemented
24-L50-02 | 1 | 未知 | 0.89 | 0.89
57-1B-A | 1 | 未知 | 1 | 1
PENETRATION HOLE | 1 | 錯誤 |  |  | Type PENETRATION HOLE not implemented
57-1B-A | 1 | 未知 | 1 | 1
24-L50-02 | 1 | 未知 | 0.89 | 0.89
PENETRATION HOLE | 1 | 錯誤 |  |  | Type PENETRATION HOLE not implemented
57-1B-A | 1 | 未知 | 1 | 1
24-L50-02 | 1 | 未知 | 0.89 | 0.89
PENETRATION HOLE | 1 | 錯誤 |  |  | Type PENETRATION HOLE not implemented
24-L50-02 | 1 | 未知 | 0.89 | 0.89
57-1B-A | 1 | 未知 | 1 | 1
PENETRATION HOLE | 1 | 錯誤 |  |  | Type PENETRATION HOLE not implemented
24-L50-02 | 1 | 未知 | 0.89 | 0.89
57-1B-A | 1 | 未知 | 1 | 1
PENETRATION HOLE | 1 | 錯誤 |  |  | Type PENETRATION HOLE not implemented
24-L50-02 | 1 | 未知 | 0.89 | 0.89
57-1B-A | 1 | 未知 | 1 | 1
57-2B-A | 1 | 未知 | 1 | 1
57-2B-A | 1 | 未知 | 1 | 1
32-L50-0506 | 1 | 未知 | 7.53 | 7.53
57-2B-A | 2 | 未知 | 1 | 2
25-L65-0404A-0202 | 2 | 未知 | 4.72 | 9.44
57-2B-B | 2 | 未知 | 1 | 2
30-L75-0707B-0403 | 1 | 未知 | 13.79 | 13.79
51-2B | 2 | 未知 | 0.42 | 0.84
51-2B | 9 | 未知 | 0.42 | 3.78
24-L50-10 | 1 | 未知 | 4.43 | 4.43
57-2B-A | 3 | 未知 | 1 | 3
35-L50-03A | 2 | 未知 | 1.33 | 2.66
24-L50-02 | 1 | 未知 | 0.89 | 0.89
23-L50-08A | 1 | 未知 | 4.87 | 4.87
23-L65-03C-07 | 1 | 未知 | 5.91 | 5.91
57-1.1/2B-A | 3 | 未知 | 1 | 3
51-1.1/2B | 2 | 未知 | 0.32 | 0.64
35-L50-04A | 1 | 未知 | 1.77 | 1.77
23-L65-06C-06 | 1 | 未知 | 7.1 | 7.1
66-1.1/2B(P)-A-150-150 | 2 | 未知 | 3.36 | 6.72
66-1.1/2B(P)-A-150-150 | 1 | 未知 | 3.36 | 3.36
57-1.1/2B-A | 1 | 未知 | 1 | 1
51-1.1/2B | 7 | 未知 | 0.32 | 2.24
51-1.1/2B | 3 | 未知 | 0.32 | 0.96
57-1.1/2B-A | 1 | 未知 | 1 | 1
57-1.1/2B-B | 2 | 未知 | 1 | 2
57-1.1/2B-A | 2 | 未知 | 1 | 2
57-1.1/2B-A | 1 | 未知 | 1 | 1
23-L50-02A | 1 | 未知 | 2.22 | 2.22
23-L75-04B | 1 | 未知 | 8.96 | 8.96
23-L50-04A | 1 | 未知 | 3.1 | 3.1
23-L65-05B | 1 | 未知 | 5.92 | 5.92
30-L50-0407B-0202 | 1 | 未知 | 4.8 | 4.8
23-L50-04A | 1 | 未知 | 3.1 | 3.1
23-L65-07C-06 | 1 | 未知 | 7.69 | 7.69
57-4B-A | 1 | 未知 | 1 | 1
32-L50-0605 | 1 | 未知 | 7.08 | 7.08
23-L65-07B | 1 | 未知 | 7.1 | 7.1
57-1.1/2B-A | 1 | 未知 | 1 | 1
57-1.1/2B-A | 1 | 未知 | 1 | 1
57-1.1/2B-A | 1 | 未知 | 1 | 1
24-L50-07 | 1 | 未知 | 3.1 | 3.1
57-1.1/2B-A | 1 | 未知 | 1 | 1
57-1.1/2B-A | 1 | 未知 | 1 | 1
57-1.1/2B-A | 1 | 未知 | 1 | 1
24-L50-04 | 1 | 未知 | 1.77 | 1.77
57-1.1/2B-A | 1 | 未知 | 1 | 1
24-L50-04 | 1 | 未知 | 1.77 | 1.77
57-1.1/2B-A | 1 | 未知 | 1 | 1
24-L50-04 | 1 | 未知 | 1.77 | 1.77
57-1.1/2B-A | 1 | 未知 | 1 | 1
57-1.1/2B-A | 1 | 未知 | 1 | 1
24-L50-04 | 1 | 未知 | 1.77 | 1.77
24-L50-04 | 1 | 未知 | 1.77 | 1.77
57-1.1/2B-A | 1 | 未知 | 1 | 1
23-C150-19C-09 | 2 | 未知 | 66.64 | 133.28
26-C125-0904A | 1 | 未知 | 22.78 | 22.78
59-14B-B(S) | 1 | 未知 | 2.76 | 2.76
51-14B | 1 | 未知 | 2.36 | 2.36
51-14B | 6 | 未知 | 2.36 | 14.16
15-8B-1532 | 1 | 未知 | 210.98 | 210.98
23-H100-04C-11 | 1 | 未知 | 25.8 | 25.8
35-C150-09A | 1 | 未知 | 21.42 | 21.42
23-H100-05C-09 | 2 | 未知 | 24.08 | 48.16
32-C150-1507 | 2 | 未知 | 69.02 | 138.04
23-C150-05C-09 | 1 | 未知 | 33.32 | 33.32
57-2B-A | 2 | 未知 | 1 | 2
57-1B-A | 1 | 未知 | 1 | 1
57-1B-B | 2 | 未知 | 1 | 2
51-1B | 12 | 未知 | 0.21 | 2.52
57-1B-A | 2 | 未知 | 1 | 2
51-1B | 3 | 未知 | 0.21 | 0.63
35-C100-04A | 1 | 未知 | 3.74 | 3.74
66-6B(P)-A-150-250 | 1 | 未知 | 6.67 | 6.67
23-C100-04C-07 | 1 | 未知 | 10.29 | 10.29
66-6B(P)-A-150-250 | 6 | 未知 | 6.67 | 40.02
32-C125-0812 | 1 | 未知 | 42.88 | 42.88
37-H150-1800A | 1 | 未知 | 133.91 | 133.91
52-6B(P)-A-150-250 | 1 | 未知 | 7.55 | 7.55
52-6B(P)-A-150-250 | 4 | 未知 | 7.55 | 30.2
66-6B(P)-A-150-250 | 6 | 未知 | 6.67 | 40.02
35-C125-05A | 3 | 未知 | 6.7 | 20.1
52-6B(P)-100-300 | 2 | 未知 | 8.8 | 17.6
59-6B-A | 3 | 未知 | 1.12 | 3.36
52-6B(P)-A-150-300 | 1 | 未知 | 8.8 | 8.8
27-L75-0305X-0202 | 1 | 未知 | 16.64 | 16.64
52-4B(P)-100-250 | 1 | 未知 | 6.91 | 6.91
23-L75-06C-04 | 1 | 未知 | 9.96 | 9.96
57-4B-A | 1 | 未知 | 1 | 1
23-L75-12C-04 | 1 | 未知 | 15.93 | 15.93
23-L75-12A | 1 | 未知 | 14.94 | 14.94
35-L75-06A | 1 | 未知 | 5.98 | 5.98
57-4B-A | 6 | 未知 | 1 | 6
24-L75-08 | 1 | 未知 | 7.97 | 7.97
24-L50-03 | 1 | 未知 | 1.33 | 1.33
24-L50-04 | 1 | 未知 | 1.77 | 1.77
35-L50-05A | 1 | 未知 | 2.21 | 2.21
24-L50-10 | 1 | 未知 | 4.43 | 4.43
32-L50-0607 | 1 | 未知 | 8.86 | 8.86
51-4B | 9 | 未知 | 1.1 | 9.9
57-4B-A | 1 | 未知 | 1 | 1
32-L50-0607 | 1 | 未知 | 8.86 | 8.86
25-L65-0503A-0303 | 1 | 未知 | 4.73 | 4.73
57-4B-B | 1 | 未知 | 1 | 1
51-4B | 1 | 未知 | 1.1 | 1.1
30-L75-1109B-0704 | 1 | 未知 | 19.77 | 19.77
01-4B-06U | 1 | 未知 | 19.96 | 19.96
27-L75-0306U-0202 | 1 | 未知 | 26.33 | 26.33
51-4B | 2 | 未知 | 1.1 | 2.2
27-L75-0306X-0202 | 1 | 未知 | 17.64 | 17.64
PENETRATION HOLE | 1 | 錯誤 |  |  | Type PENETRATION HOLE not implemented
66-4B(P)-A-150-250 | 1 | 未知 | 6.03 | 6.03
66-4B(P)-100-250 | 1 | 未知 | 6.03 | 6.03
PENETRATION HOLE | 1 | 錯誤 |  |  | Type PENETRATION HOLE not implemented
52-4B(P)-100-250 | 1 | 未知 | 6.91 | 6.91
23-L75-06C-06 | 1 | 未知 | 11.96 | 11.96
PENETRATION HOLE | 1 | 錯誤 |  |  | Type PENETRATION HOLE not implemented
66-4B(P)-100-250 | 2 | 未知 | 6.03 | 12.06
23-L75-12B | 1 | 未知 | 16.93 | 16.93
52-4B(P)-100-250 | 2 | 未知 | 6.91 | 13.82
32-L75-1007 | 1 | 未知 | 23.9 | 23.9
35-C125-08A | 1 | 未知 | 10.72 | 10.72
01-4B-04U | 1 | 未知 | 17.71 | 17.71
66-4B(P)-100-250 | 2 | 未知 | 6.03 | 12.06
35-C100-03A | 1 | 未知 | 2.81 | 2.81
PENETRATION HOLE | 2 | 錯誤 |  |  | Type PENETRATION HOLE not implemented
32-C125-0914 | 1 | 未知 | 49.58 | 49.58
66-4B(P)-B-200-250 | 1 | 未知 | 6.03 | 6.03
66-6B(P)-A-150-250 | 4 | 未知 | 6.67 | 26.68
32-C125-0706 | 1 | 未知 | 25.46 | 25.46
52-6B(P)-A-150-250 | 2 | 未知 | 7.55 | 15.1
66-6B(P)-A-150-250 | 6 | 未知 | 6.67 | 40.02
52-6B(P)-A-150-250 | 2 | 未知 | 7.55 | 15.1
20-L75-13A | 1 | 未知 | 12.95 | 12.95
66-6B(P)-A-150-300 | 1 | 未知 | 7.92 | 7.92
59-6B-A | 1 | 未知 | 1.12 | 1.12
26-C125-1011A | 1 | 未知 | 42.88 | 42.88
20-L50-04A | 2 | 未知 | 1.77 | 3.54
66-6B(P)-A-150-250 | 6 | 未知 | 6.67 | 40.02
37-H100-1400A | 1 | 未知 | 57.31 | 57.31
35-C125-04A | 1 | 未知 | 5.36 | 5.36
32-C125-0709 | 1 | 未知 | 33.5 | 33.5
35-C100-07A | 1 | 未知 | 6.55 | 6.55
27-L75-0305X-0202 | 1 | 未知 | 16.64 | 16.64
52-4B(P)-100-250 | 1 | 未知 | 6.91 | 6.91
PENETRATION HOLE | 1 | 錯誤 |  |  | Type PENETRATION HOLE not implemented
66-4B(P)-A-150-250 | 1 | 未知 | 6.03 | 6.03
32-L75-0914 | 1 | 未知 | 36.84 | 36.84
23-L100-12C-09 | 1 | 未知 | 31.5 | 31.5
66-4B(P)-100-250 | 1 | 未知 | 6.03 | 6.03
PENETRATION HOLE | 1 | 錯誤 |  |  | Type PENETRATION HOLE not implemented
52-4B(P)-100-250 | 1 | 未知 | 6.91 | 6.91
23-L75-06C-06 | 1 | 未知 | 11.96 | 11.96
PENETRATION HOLE | 1 | 錯誤 |  |  | Type PENETRATION HOLE not implemented
66-4B(P)-100-250 | 2 | 未知 | 6.03 | 12.06
23-L75-12B | 1 | 未知 | 16.93 | 16.93
52-4B(P)-100-250 | 2 | 未知 | 6.91 | 13.82
01-4B-04U | 1 | 未知 | 17.71 | 17.71
52-4B(P)-100-250 | 1 | 未知 | 6.91 | 6.91
32-L75-0710 | 1 | 未知 | 26.89 | 26.89
66-4B(P)-100-250 | 1 | 未知 | 6.03 | 6.03
23-C100-05C-09 | 1 | 未知 | 13.1 | 13.1
PENETRATION HOLE | 3 | 錯誤 |  |  | Type PENETRATION HOLE not implemented
66-4B(P)-100-250 | 1 | 未知 | 6.03 | 6.03
66-4B(P)-100-150 | 1 | 未知 | 3.69 | 3.69
66-4B(P)-B-200-250 | 1 | 未知 | 6.03 | 6.03
PENETRATION HOLE | 1 | 錯誤 |  |  | Type PENETRATION HOLE not implemented
66-4B(P)-100-250 | 5 | 未知 | 6.03 | 30.15
23-L65-08C-07 | 1 | 未知 | 8.87 | 8.87
32-L75-0506 | 1 | 未知 | 16.94 | 16.94
52-4B(P)-100-250 | 2 | 未知 | 6.91 | 13.82
52-4B(P)-100-250 | 4 | 未知 | 6.91 | 27.64
66-4B(P)-100-250 | 5 | 未知 | 6.03 | 30.15
66-4B(P)-100-250 | 4 | 未知 | 6.03 | 24.12
35-C100-07A | 1 | 未知 | 6.55 | 6.55
23-C100-07C-09 | 1 | 未知 | 14.97 | 14.97
32-L75-0908 | 1 | 未知 | 24.9 | 24.9
32-L75-0906 | 1 | 未知 | 20.92 | 20.92
32-L75-0510 | 3 | 未知 | 24.9 | 74.7
66-4B(P)-100-250 | 3 | 未知 | 6.03 | 18.09
23-L75-09C-04 | 1 | 未知 | 12.94 | 12.94
52-4B(P)-100-250 | 1 | 未知 | 6.91 | 6.91
32-L75-0505 | 1 | 未知 | 14.94 | 14.94
52-4B(P)-100-250 | 2 | 未知 | 6.91 | 13.82
23-L75-04B | 1 | 未知 | 8.96 | 8.96
66-4B(P)-100-250 | 3 | 未知 | 6.03 | 18.09
35-C100-05A | 1 | 未知 | 4.68 | 4.68
35-C100-03A | 1 | 未知 | 2.81 | 2.81
PENETRATION HOLE | 1 | 錯誤 |  |  | Type PENETRATION HOLE not implemented
66-4B(P)-100-250 | 1 | 未知 | 6.03 | 6.03
32-L75-1110 | 1 | 未知 | 30.88 | 30.88
52-6B(P)-A-150-300 | 1 | 未知 | 8.8 | 8.8
25-L75-0909A-0306 | 1 | 未知 | 17.92 | 17.92
59-6B-A | 1 | 未知 | 1.12 | 1.12
PENETRATION HOLE | 1 | 錯誤 |  |  | Type PENETRATION HOLE not implemented
23-L75-12B | 1 | 未知 | 16.93 | 16.93
66-4B(P)-100-250 | 1 | 未知 | 6.03 | 6.03
52-6B(P)-A-150-250 | 1 | 未知 | 7.55 | 7.55
23-C100-12B | 1 | 未知 | 15.91 | 15.91
01-6B-16T | 1 | 未知 | 32.54 | 32.54
PENETRATION HOLE | 1 | 錯誤 |  |  | Type PENETRATION HOLE not implemented
66-6B(P)-100-250 | 1 | 未知 | 6.67 | 6.67
23-L100-10C-06 | 1 | 未知 | 24 | 24
PENETRATION HOLE | 1 | 錯誤 |  |  | Type PENETRATION HOLE not implemented
52-4B(P)-100-300 | 1 | 未知 | 8.07 | 8.07
35-C100-04A | 1 | 未知 | 3.74 | 3.74
59-4B-A | 1 | 未知 | 1.12 | 1.12
PENETRATION HOLE | 1 | 錯誤 |  |  | Type PENETRATION HOLE not implemented
66-6B(P)-100-250 | 1 | 未知 | 6.67 | 6.67
23-L65-10B | 1 | 未知 | 8.87 | 8.87
52-3B(P)-100-300 | 1 | 未知 | 7.89 | 7.89
35-C100-04A | 1 | 未知 | 3.74 | 3.74
59-3B-A | 1 | 未知 | 1.12 | 1.12
PENETRATION HOLE | 1 | 錯誤 |  |  | Type PENETRATION HOLE not implemented
PENETRATION HOLE | 1 | 錯誤 |  |  | Type PENETRATION HOLE not implemented
23-L75-03B | 1 | 未知 | 7.97 | 7.97
51-4B | 1 | 未知 | 1.1 | 1.1
35-L75-03A | 1 | 未知 | 2.99 | 2.99
57-4B-A | 1 | 未知 | 1 | 1
52-3B(P)-100-300 | 1 | 未知 | 7.89 | 7.89
35-C100-04A | 1 | 未知 | 3.74 | 3.74
59-3B-A | 1 | 未知 | 1.12 | 1.12
PENETRATION HOLE | 1 | 錯誤 |  |  | Type PENETRATION HOLE not implemented
51-6B | 3 | 未知 | 1.1 | 3.3
PENETRATION HOLE | 1 | 錯誤 |  |  | Type PENETRATION HOLE not implemented
23-L75-05B | 1 | 未知 | 9.96 | 9.96
51-4B | 1 | 未知 | 1.1 | 1.1
35-L75-06A | 1 | 未知 | 5.98 | 5.98
57-4B-A | 1 | 未知 | 1 | 1
51-6B | 5 | 未知 | 1.1 | 5.5
35-C100-04A | 1 | 未知 | 3.74 | 3.74
35-C100-06A | 4 | 未知 | 5.62 | 22.48
23-L75-09C-04 | 2 | 未知 | 12.94 | 25.88
35-C100-08A | 1 | 未知 | 7.49 | 7.49
23-L65-09B | 1 | 未知 | 8.28 | 8.28
57-3B-A | 2 | 未知 | 1 | 2
23-L65-04A | 1 | 未知 | 4.13 | 4.13
35-C100-08A | 1 | 未知 | 7.49 | 7.49
57-3B-A | 3 | 未知 | 1 | 3
23-L65-04A | 1 | 未知 | 4.13 | 4.13
51-3B | 2 | 未知 | 0.57 | 1.14
35-L50-03A | 1 | 未知 | 1.33 | 1.33
51-3B | 3 | 未知 | 0.57 | 1.71
51-3B | 3 | 未知 | 0.57 | 1.71
57-3B-A | 2 | 未知 | 1 | 2
35-L50-03A | 1 | 未知 | 1.33 | 1.33
23-L50-07A | 1 | 未知 | 4.43 | 4.43
23-L50-07A | 2 | 未知 | 4.43 | 8.86
57-3B-A | 2 | 未知 | 1 | 2
66-3B(P)-100-150 | 1 | 未知 | 3.58 | 3.58
01-6B-06U | 1 | 未知 | 30.19 | 30.19
PENETRATION HOLE | 1 | 錯誤 |  |  | Type PENETRATION HOLE not implemented
01-3B-05U | 1 | 未知 | 14.83 | 14.83
10-3B-05U | 1 | 未知 | 25.54 | 25.54
10-3B-10U | 1 | 未知 | 28.26 | 28.26
10-3B-10U | 1 | 未知 | 28.26 | 28.26
52-3B(P)-100-250 | 1 | 未知 | 6.75 | 6.75
23-L65-08C-04 | 1 | 未知 | 7.09 | 7.09
66-3B(P)-100-250 | 1 | 未知 | 5.87 | 5.87
32-L75-1308 | 1 | 未知 | 28.89 | 28.89
57-3B-B | 1 | 未知 | 1 | 1
57-3B-A | 1 | 未知 | 1 | 1
51-3B | 9 | 未知 | 0.57 | 5.13
51-3B | 3 | 未知 | 0.57 | 1.71
51-3B | 2 | 未知 | 0.57 | 1.14
24-L75-14 | 1 | 未知 | 13.94 | 13.94
57-3B-A | 2 | 未知 | 1 | 2
23-L65-19B | 1 | 未知 | 14.19 | 14.19
57-1B-A | 1 | 未知 | 1 | 1
23-L65-11C-04 | 1 | 未知 | 8.86 | 8.86
PENETRATION HOLE | 1 | 錯誤 |  |  | Type PENETRATION HOLE not implemented
59-6B-B(S) | 1 | 未知 | 0.85 | 0.85
35-C100-05A | 1 | 未知 | 4.68 | 4.68
51-6B | 3 | 未知 | 1.1 | 3.3
51-6B | 5 | 未知 | 1.1 | 5.5
66-6B(P)-100-250 | 5 | 未知 | 6.67 | 33.35
52-6B(P)-100-250 | 1 | 未知 | 7.55 | 7.55
23-L75-06B | 1 | 未知 | 10.96 | 10.96
66-3B(P)-114-250 | 1 | 未知 | 5.87 | 5.87
57-3B-A | 2 | 未知 | 1 | 2
35-L75-07A | 1 | 未知 | 6.97 | 6.97
66-6B-A-150-250 | 3 | 未知 | 5.33 | 15.99
35-C100-08A | 1 | 未知 | 7.49 | 7.49
52-6B-A-150-250 | 3 | 未知 | 6.21 | 18.63
66-6B-A-150-350 | 2 | 未知 | 7.46 | 14.92
52-6B-A-150-350 | 1 | 未知 | 8.34 | 8.34
66-6B-A-150-250 | 2 | 未知 | 5.33 | 10.66
52-6B-A-150-250 | 4 | 未知 | 6.21 | 24.84
80-6B-A-150-406 | 1 | 未知 | 8.65 | 8.65
32-C125-0812 | 1 | 未知 | 42.88 | 42.88
52-6B-A-150-250 | 2 | 未知 | 6.21 | 12.42
23-C150-07C-10 | 1 | 未知 | 40.46 | 40.46
33-C150-1409 | 1 | 未知 | 54.74 | 54.74
80-6B-A-150-281 | 1 | 未知 | 5.99 | 5.99
35-C100-05A | 1 | 未知 | 4.68 | 4.68
52-3/4B-170-200 | 1 | 未知 | 5.14 | 5.14
59-3/4B-A | 1 | 未知 | 0.23 | 0.23
52-3/4B(P)-100-150 | 1 | 未知 | 4.14 | 4.14
23-C100-10C-08 | 1 | 未知 | 16.85 | 16.85
52-3/4B-100-150 | 1 | 未知 | 4.07 | 4.07
27-L50-0204X-0101 | 1 | 未知 | 8.91 | 8.91
52-3/4B(P)-100-150 | 1 | 未知 | 4.14 | 4.14
66-3/4B(P)-100-150 | 1 | 未知 | 3.26 | 3.26
PENETRATION HOLE | 2 | 錯誤 |  |  | Type PENETRATION HOLE not implemented
52-3B-A-150-250 | 1 | 未知 | 6.21 | 6.21
35-C100-04A | 1 | 未知 | 3.74 | 3.74
52-4B-A-150-250 | 1 | 未知 | 6.21 | 6.21
66-3B-A-150-250 | 1 | 未知 | 5.33 | 5.33
16-4B-03 | 1 | 未知 | 9.11 | 9.11
53-4B-A-150-250 | 1 | 未知 | 6.21 | 6.21
32-L75-0714 | 1 | 未知 | 34.85 | 34.85
PENETRATION HOLE | 1 | 錯誤 |  |  | Type PENETRATION HOLE not implemented
66-2B-100-150 | 2 | 未知 | 3.19 | 6.38
32-L75-0705 | 1 | 未知 | 16.93 | 16.93
52-2B-100-150 | 1 | 未知 | 4.07 | 4.07
22-L75-12(A)X | 1 | 未知 | 23.76 | 23.76
59-2B-A | 1 | 未知 | 0.23 | 0.23
59-2B-A | 1 | 未知 | 0.23 | 0.23
22-L75-14(A)X | 1 | 未知 | 25.75 | 25.75
52-2B(P)-100-200 | 1 | 未知 | 5.45 | 5.45
52-2B(P)-A-150-150 | 1 | 未知 | 4.33 | 4.33
23-L50-03A | 1 | 未知 | 2.66 | 2.66
PENETRATION HOLE | 1 | 錯誤 |  |  | Type PENETRATION HOLE not implemented
52-3B-A-150-250 | 1 | 未知 | 6.21 | 6.21
30-L75-0307A-0202 | 1 | 未知 | 9.96 | 9.96
PENETRATION HOLE | 1 | 錯誤 |  |  | Type PENETRATION HOLE not implemented
66-4B-A-150-250 | 1 | 未知 | 5.33 | 5.33
32-C125-1313 | 1 | 未知 | 52.26 | 52.26
PENETRATION HOLE | 1 | 錯誤 |  |  | Type PENETRATION HOLE not implemented
52-2B-A-150-150 | 1 | 未知 | 4.07 | 4.07
52-2B-A-150-200 | 1 | 未知 | 5.14 | 5.14
59-2B-A | 1 | 未知 | 0.23 | 0.23
35-C100-04A | 1 | 未知 | 3.74 | 3.74
52-2B(P)-A-150-200 | 1 | 未知 | 5.45 | 5.45
35-C100-05A | 1 | 未知 | 4.68 | 4.68
59-2B-A | 1 | 未知 | 0.23 | 0.23
66-3B-100-250 | 3 | 未知 | 5.33 | 15.99
32-C125-0705 | 1 | 未知 | 22.78 | 22.78
52-3B-A-150-300 | 1 | 未知 | 7.27 | 7.27
25-L75-0807A-0404 | 1 | 未知 | 14.94 | 14.94
32-L75-1008 | 1 | 未知 | 25.9 | 25.9
35-L75-03A | 1 | 未知 | 2.99 | 2.99
PENETRATION HOLE | 1 | 錯誤 |  |  | Type PENETRATION HOLE not implemented
52-3B-100-250 | 1 | 未知 | 6.21 | 6.21
28-L75-0405D | 1 | 未知 | 23.22 | 23.22
PENETRATION HOLE | 1 | 錯誤 |  |  | Type PENETRATION HOLE not implemented
66-3B-100-250 | 1 | 未知 | 5.33 | 5.33
23-L65-05B | 1 | 未知 | 5.92 | 5.92
01-3B-04D | 1 | 未知 | 7.11 | 7.11
53-3B-A-150-250 | 1 | 未知 | 6.21 | 6.21
23-L75-09C-06 | 1 | 未知 | 14.94 | 14.94
01-3B-04D | 1 | 未知 | 7.11 | 7.11
51-2B | 7 | 未知 | 0.42 | 2.94
51-2B | 1 | 未知 | 0.42 | 0.42
52-4B(P)-A-150-250 | 1 | 未知 | 6.91 | 6.91
35-C125-10A | 2 | 未知 | 13.4 | 26.8
66-4B(P)-A-150-250 | 1 | 未知 | 6.03 | 6.03
35-C125-09A | 1 | 未知 | 12.06 | 12.06
32-C150-1610 | 1 | 未知 | 85.68 | 85.68
32-C150-1207 | 3 | 未知 | 61.88 | 185.64
57-1/2B-A | 1 | 未知 | 1 | 1
57-1/2B-A | 3 | 未知 | 1 | 3
23-L50-08A | 1 | 未知 | 4.87 | 4.87
23-L50-07A | 1 | 未知 | 4.43 | 4.43
59-1/2B-A | 1 | 未知 | 0.23 | 0.23
66-1/2B-A-150-200 | 1 | 未知 | 4.26 | 4.26
PENETRATION HOLE | 1 | 錯誤 |  |  | Type PENETRATION HOLE not implemented
25-L65-0202A-0101 | 1 | 未知 | 2.36 | 2.36
52-6B-110-300 | 1 | 未知 | 7.27 | 7.27
59-6B-A | 1 | 未知 | 1.12 | 1.12
PENETRATION HOLE | 1 | 錯誤 |  |  | Type PENETRATION HOLE not implemented
25-L65-0205A-0101 | 1 | 未知 | 4.14 | 4.14
59-6B-A | 1 | 未知 | 1.12 | 1.12
52-6B-100-300 | 1 | 未知 | 7.27 | 7.27
59-1/2B-A | 1 | 未知 | 0.23 | 0.23
52-1/2B-A-150-200 | 1 | 未知 | 5.14 | 5.14
24-L75-13 | 1 | 未知 | 12.95 | 12.95
57-1/2B-A | 3 | 未知 | 1 | 3
23-L50-08A | 1 | 未知 | 4.87 | 4.87
57-1/2B-A | 1 | 未知 | 1 | 1
32-L50-0405 | 1 | 未知 | 6.19 | 6.19
PENETRATION HOLE | 1 | 錯誤 |  |  | Type PENETRATION HOLE not implemented
32-L50-0405 | 1 | 未知 | 6.19 | 6.19
PENETRATION HOLE | 1 | 錯誤 |  |  | Type PENETRATION HOLE not implemented
51-1B | 2 | 未知 | 0.21 | 0.42
57-1B-A | 4 | 未知 | 1 | 4
25-L50-0604A-0303 | 1 | 未知 | 4.43 | 4.43
57-1B-A | 3 | 未知 | 1 | 3
35-L50-06A | 1 | 未知 | 2.66 | 2.66
24-L50-03 | 1 | 未知 | 1.33 | 1.33
59-1B-B(S) | 1 | 未知 | 0.16 | 0.16
23-L50-03C-04 | 1 | 未知 | 3.1 | 3.1
57-1B-A | 2 | 未知 | 1 | 2
35-L50-05A | 1 | 未知 | 2.21 | 2.21
57-1/2B-A | 4 | 未知 | 1 | 4
35-L50-01A | 1 | 未知 | 0.44 | 0.44
21-L50-07A | 1 | 未知 | 4.43 | 4.43
35-L50-05A | 1 | 未知 | 2.21 | 2.21
51-1/2B | 2 | 未知 | 0.18 | 0.36
24-L50-04 | 1 | 未知 | 1.77 | 1.77
57-1/2B-A | 1 | 未知 | 1 | 1
51-1/2B | 3 | 未知 | 0.18 | 0.54
24-L75-07 | 1 | 未知 | 6.97 | 6.97
57-1/2B-B | 1 | 未知 | 1 | 1
57-1B-A | 1 | 未知 | 1 | 1
59-1B-B(S) | 1 | 未知 | 0.16 | 0.16
51-1/2B | 3 | 未知 | 0.18 | 0.54
32-L50-0301 | 1 | 未知 | 2.21 | 2.21
57-1B-A | 3 | 未知 | 1 | 3
57-1B-A | 2 | 未知 | 1 | 2
59-1B-B(S) | 1 | 未知 | 0.16 | 0.16
26-L50-0401A | 1 | 未知 | 2.65 | 2.65
57-1B-B | 1 | 未知 | 1 | 1
57-1B-A | 3 | 未知 | 1 | 3
59-1B-B(S) | 1 | 未知 | 0.16 | 0.16
25-L50-0702A-0404 | 1 | 未知 | 3.99 | 3.99
59-1B-B(S) | 1 | 未知 | 0.16 | 0.16
57-1B-A | 1 | 未知 | 1 | 1
59-1B-B(S) | 1 | 未知 | 0.16 | 0.16
25-L50-0702A-0404 | 1 | 未知 | 3.99 | 3.99
57-1B-A | 1 | 未知 | 1 | 1
25-L50-0702A-0404 | 1 | 未知 | 3.99 | 3.99
59-1B-B(S) | 1 | 未知 | 0.16 | 0.16
57-1B-A | 1 | 未知 | 1 | 1
57-1B-A | 3 | 未知 | 1 | 3
57-1B-A | 6 | 未知 | 1 | 6
59-1B-B(S) | 1 | 未知 | 0.16 | 0.16
57-1B-A | 2 | 未知 | 1 | 2
59-1B-B(S) | 1 | 未知 | 0.16 | 0.16
24-L50-03 | 1 | 未知 | 1.33 | 1.33
57-1/2B-A | 2 | 未知 | 1 | 2
59-1/2B-B(S) | 1 | 未知 | 0.16 | 0.16
24-L50-02 | 1 | 未知 | 0.89 | 0.89
24-L50-03 | 1 | 未知 | 1.33 | 1.33
57-1/2B-B | 1 | 未知 | 1 | 1
23-L50-04A | 1 | 未知 | 3.1 | 3.1
57-1/2B-A | 2 | 未知 | 1 | 2
23-L50-03A | 1 | 未知 | 2.66 | 2.66
51-1/2B | 2 | 未知 | 0.18 | 0.36
51-1/2B | 3 | 未知 | 0.18 | 0.54
57-1B-A | 4 | 未知 | 1 | 4
59-1B-B | 1 | 未知 | 0.23 | 0.23
57-1B-A | 2 | 未知 | 1 | 2
59-1B-B(S) | 1 | 未知 | 0.16 | 0.16
57-1B-B | 1 | 未知 | 1 | 1
57-1B-A | 3 | 未知 | 1 | 3
59-1B-B | 1 | 未知 | 0.23 | 0.23
59-1B-B | 1 | 未知 | 0.23 | 0.23
57-1B-A | 1 | 未知 | 1 | 1
59-1B-B | 1 | 未知 | 0.23 | 0.23
57-1B-A | 1 | 未知 | 1 | 1
57-1B-A | 1 | 未知 | 1 | 1
59-1B-B | 1 | 未知 | 0.23 | 0.23
57-1B-A | 3 | 未知 | 1 | 3
57-1B-A | 5 | 未知 | 1 | 5
59-1B-B | 1 | 未知 | 0.23 | 0.23
■ 全案合計總重 |  |  |  | 5360

## 支撐分類統計
支撐分類統計
業主/長官摘要：僅列本批有數量或需確認的支撐分類統計；每個統計項目下方列出命中型號與判定依據，完整查核請見「支撐統計明細」。
類別 | 統計項目 | 統計條件 | 單位 | 數量 | 命中/確認筆數 | 命中型號依據
U-Bolt / Band | U-Bolt & Band <= 6" 熱浸鍍鋅 | 明細含 U-Bolt/Band，管徑 <= 6"，材質非 SUS304 | 組 | 265 | 155 | 155 筆命中/確認
狀態 | 型號 | 組數 | 管徑(in) | 計入數量 | 單位 | 命中明細 | 材質判定 | 備註
命中 | 57-1B-A | 1 | 1 | 1 | SET | 項次1 U-BOLT UB-1B ×1 | Carbon Steel -> HDG/CS
命中 | 57-1B-B | 1 | 1 | 1 | SET | 項次1 U-BOLT UB-1B ×1 | Carbon Steel -> HDG/CS
命中 | 57-1B-A | 1 | 1 | 1 | SET | 項次1 U-BOLT UB-1B ×1 | Carbon Steel -> HDG/CS
命中 | 57-1B-A | 3 | 1 | 3 | SET | 項次1 U-BOLT UB-1B ×3 | Carbon Steel -> HDG/CS
命中 | 57-1B-A | 2 | 1 | 2 | SET | 項次1 U-BOLT UB-1B ×2 | Carbon Steel -> HDG/CS
命中 | 57-1B-A | 4 | 1 | 4 | SET | 項次1 U-BOLT UB-1B ×4 | Carbon Steel -> HDG/CS
命中 | 57-1B-A | 4 | 1 | 4 | SET | 項次1 U-BOLT UB-1B ×4 | Carbon Steel -> HDG/CS
命中 | 57-1B-A | 3 | 1 | 3 | SET | 項次1 U-BOLT UB-1B ×3 | Carbon Steel -> HDG/CS
命中 | 57-1B-A | 3 | 1 | 3 | SET | 項次1 U-BOLT UB-1B ×3 | Carbon Steel -> HDG/CS
命中 | 57-1B-B | 1 | 1 | 1 | SET | 項次1 U-BOLT UB-1B ×1 | Carbon Steel -> HDG/CS
命中 | 57-1B-B | 1 | 1 | 1 | SET | 項次1 U-BOLT UB-1B ×1 | Carbon Steel -> HDG/CS
命中 | 57-1B-A | 1 | 1 | 1 | SET | 項次1 U-BOLT UB-1B ×1 | Carbon Steel -> HDG/CS
命中 | 57-1B-A | 3 | 1 | 3 | SET | 項次1 U-BOLT UB-1B ×3 | Carbon Steel -> HDG/CS
命中 | 57-2B-A | 3 | 2 | 3 | SET | 項次1 U-BOLT UB-2B ×3 | Carbon Steel -> HDG/CS
命中 | 57-2B-A | 3 | 2 | 3 | SET | 項次1 U-BOLT UB-2B ×3 | Carbon Steel -> HDG/CS
命中 | 57-2B-A | 2 | 2 | 2 | SET | 項次1 U-BOLT UB-2B ×2 | Carbon Steel -> HDG/CS
命中 | 57-1B-B | 1 | 1 | 1 | SET | 項次1 U-BOLT UB-1B ×1 | Carbon Steel -> HDG/CS
命中 | 57-1B-A | 3 | 1 | 3 | SET | 項次1 U-BOLT UB-1B ×3 | Carbon Steel -> HDG/CS
命中 | 57-1B-A | 1 | 1 | 1 | SET | 項次1 U-BOLT UB-1B ×1 | Carbon Steel -> HDG/CS
命中 | 57-1B-A | 1 | 1 | 1 | SET | 項次1 U-BOLT UB-1B ×1 | Carbon Steel -> HDG/CS
命中 | 57-1B-A | 1 | 1 | 1 | SET | 項次1 U-BOLT UB-1B ×1 | Carbon Steel -> HDG/CS
命中 | 57-1B-A | 3 | 1 | 3 | SET | 項次1 U-BOLT UB-1B ×3 | Carbon Steel -> HDG/CS
命中 | 57-1B-A | 4 | 1 | 4 | SET | 項次1 U-BOLT UB-1B ×4 | Carbon Steel -> HDG/CS
命中 | 57-1B-A | 2 | 1 | 2 | SET | 項次1 U-BOLT UB-1B ×2 | Carbon Steel -> HDG/CS
命中 | 57-4B-A | 4 | 4 | 4 | SET | 項次1 U-BOLT UB-4B ×4 | Carbon Steel -> HDG/CS
命中 | 57-4B-B | 2 | 4 | 2 | SET | 項次1 U-BOLT UB-4B ×2 | Carbon Steel -> HDG/CS
命中 | 57-4B-A | 1 | 4 | 1 | SET | 項次1 U-BOLT UB-4B ×1 | Carbon Steel -> HDG/CS
命中 | 57-4B-A | 2 | 4 | 2 | SET | 項次1 U-BOLT UB-4B ×2 | Carbon Steel -> HDG/CS
命中 | 57-2B-A | 3 | 2 | 3 | SET | 項次1 U-BOLT UB-2B ×3 | Carbon Steel -> HDG/CS
命中 | 57-2B-A | 3 | 2 | 3 | SET | 項次1 U-BOLT UB-2B ×3 | Carbon Steel -> HDG/CS
命中 | 57-2B-A | 1 | 2 | 1 | SET | 項次1 U-BOLT UB-2B ×1 | Carbon Steel -> HDG/CS
命中 | 57-1B-A | 1 | 1 | 1 | SET | 項次1 U-BOLT UB-1B ×1 | Carbon Steel -> HDG/CS
命中 | 57-2B-A | 2 | 2 | 2 | SET | 項次1 U-BOLT UB-2B ×2 | Carbon Steel -> HDG/CS
命中 | 57-1.1/2B-B | 1 | 1.5 | 1 | SET | 項次1 U-BOLT UB-1 1/2B ×1 | Carbon Steel -> HDG/CS
命中 | 57-1.1/2B-A | 1 | 1.5 | 1 | SET | 項次1 U-BOLT UB-1 1/2B ×1 | Carbon Steel -> HDG/CS
命中 | 57-1.1/2B-B | 1 | 1.5 | 1 | SET | 項次1 U-BOLT UB-1 1/2B ×1 | Carbon Steel -> HDG/CS
命中 | 57-1.1/2B-A | 1 | 1.5 | 1 | SET | 項次1 U-BOLT UB-1 1/2B ×1 | Carbon Steel -> HDG/CS
命中 | 57-1.1/2B-A | 2 | 1.5 | 2 | SET | 項次1 U-BOLT UB-1 1/2B ×2 | Carbon Steel -> HDG/CS
命中 | 57-1/2B-B | 2 | 0.5 | 2 | SET | 項次1 U-BOLT UB-1/2B ×2 | Carbon Steel -> HDG/CS
命中 | 57-1/2B-A | 1 | 0.5 | 1 | SET | 項次1 U-BOLT UB-1/2B ×1 | Carbon Steel -> HDG/CS
命中 | 57-1/2B-B | 2 | 0.5 | 2 | SET | 項次1 U-BOLT UB-1/2B ×2 | Carbon Steel -> HDG/CS
命中 | 57-1/2B-A | 1 | 0.5 | 1 | SET | 項次1 U-BOLT UB-1/2B ×1 | Carbon Steel -> HDG/CS
命中 | 57-1/2B-B | 2 | 0.5 | 2 | SET | 項次1 U-BOLT UB-1/2B ×2 | Carbon Steel -> HDG/CS
命中 | 57-1/2B-A | 1 | 0.5 | 1 | SET | 項次1 U-BOLT UB-1/2B ×1 | Carbon Steel -> HDG/CS
命中 | 57-3/4B-B | 1 | 0.75 | 1 | SET | 項次1 U-BOLT UB-3/4B ×1 | Carbon Steel -> HDG/CS
命中 | 57-3/4B-B | 1 | 0.75 | 1 | SET | 項次1 U-BOLT UB-3/4B ×1 | Carbon Steel -> HDG/CS
命中 | 57-3/4B-A | 1 | 0.75 | 1 | SET | 項次1 U-BOLT UB-3/4B ×1 | Carbon Steel -> HDG/CS
命中 | 57-3/4B-B | 1 | 0.75 | 1 | SET | 項次1 U-BOLT UB-3/4B ×1 | Carbon Steel -> HDG/CS
命中 | 57-3/4B-B | 1 | 0.75 | 1 | SET | 項次1 U-BOLT UB-3/4B ×1 | Carbon Steel -> HDG/CS
命中 | 57-3/4B-A | 1 | 0.75 | 1 | SET | 項次1 U-BOLT UB-3/4B ×1 | Carbon Steel -> HDG/CS
命中 | 57-3/4B-B | 1 | 0.75 | 1 | SET | 項次1 U-BOLT UB-3/4B ×1 | Carbon Steel -> HDG/CS
命中 | 57-2B-A | 2 | 2 | 2 | SET | 項次1 U-BOLT UB-2B ×2 | Carbon Steel -> HDG/CS
命中 | 57-1.1/2B-A | 2 | 1.5 | 2 | SET | 項次1 U-BOLT UB-1 1/2B ×2 | Carbon Steel -> HDG/CS
命中 | 57-1.1/2B-A | 3 | 1.5 | 3 | SET | 項次1 U-BOLT UB-1 1/2B ×3 | Carbon Steel -> HDG/CS
命中 | 57-1B-A | 1 | 1 | 1 | SET | 項次1 U-BOLT UB-1B ×1 | Carbon Steel -> HDG/CS
命中 | 57-1B-A | 1 | 1 | 1 | SET | 項次1 U-BOLT UB-1B ×1 | Carbon Steel -> HDG/CS
命中 | 57-1B-A | 1 | 1 | 1 | SET | 項次1 U-BOLT UB-1B ×1 | Carbon Steel -> HDG/CS
命中 | 57-1B-A | 1 | 1 | 1 | SET | 項次1 U-BOLT UB-1B ×1 | Carbon Steel -> HDG/CS
命中 | 57-1B-A | 2 | 1 | 2 | SET | 項次1 U-BOLT UB-1B ×2 | Carbon Steel -> HDG/CS
命中 | 57-1B-A | 1 | 1 | 1 | SET | 項次1 U-BOLT UB-1B ×1 | Carbon Steel -> HDG/CS
命中 | 57-1B-A | 1 | 1 | 1 | SET | 項次1 U-BOLT UB-1B ×1 | Carbon Steel -> HDG/CS
命中 | 57-1B-A | 1 | 1 | 1 | SET | 項次1 U-BOLT UB-1B ×1 | Carbon Steel -> HDG/CS
命中 | 57-1B-A | 1 | 1 | 1 | SET | 項次1 U-BOLT UB-1B ×1 | Carbon Steel -> HDG/CS
命中 | 57-1B-A | 1 | 1 | 1 | SET | 項次1 U-BOLT UB-1B ×1 | Carbon Steel -> HDG/CS
命中 | 57-1B-A | 1 | 1 | 1 | SET | 項次1 U-BOLT UB-1B ×1 | Carbon Steel -> HDG/CS
命中 | 57-3/4B-B | 1 | 0.75 | 1 | SET | 項次1 U-BOLT UB-3/4B ×1 | Carbon Steel -> HDG/CS
命中 | 57-1.1/2B-A | 1 | 1.5 | 1 | SET | 項次1 U-BOLT UB-1 1/2B ×1 | Carbon Steel -> HDG/CS
命中 | 57-3/4B-B | 1 | 0.75 | 1 | SET | 項次1 U-BOLT UB-3/4B ×1 | Carbon Steel -> HDG/CS
命中 | 57-3/4B-B | 1 | 0.75 | 1 | SET | 項次1 U-BOLT UB-3/4B ×1 | Carbon Steel -> HDG/CS
命中 | 57-1.1/2B-A | 1 | 1.5 | 1 | SET | 項次1 U-BOLT UB-1 1/2B ×1 | Carbon Steel -> HDG/CS
命中 | 57-3/4B-B | 1 | 0.75 | 1 | SET | 項次1 U-BOLT UB-3/4B ×1 | Carbon Steel -> HDG/CS
命中 | 57-3/4B-B | 1 | 0.75 | 1 | SET | 項次1 U-BOLT UB-3/4B ×1 | Carbon Steel -> HDG/CS
命中 | 57-3/4B-A | 1 | 0.75 | 1 | SET | 項次1 U-BOLT UB-3/4B ×1 | Carbon Steel -> HDG/CS
命中 | 57-3/4B-B | 1 | 0.75 | 1 | SET | 項次1 U-BOLT UB-3/4B ×1 | Carbon Steel -> HDG/CS
命中 | 57-1B-A | 1 | 1 | 1 | SET | 項次1 U-BOLT UB-1B ×1 | Carbon Steel -> HDG/CS
命中 | 57-1B-A | 1 | 1 | 1 | SET | 項次1 U-BOLT UB-1B ×1 | Carbon Steel -> HDG/CS
命中 | 57-1B-A | 1 | 1 | 1 | SET | 項次1 U-BOLT UB-1B ×1 | Carbon Steel -> HDG/CS
命中 | 57-1B-A | 1 | 1 | 1 | SET | 項次1 U-BOLT UB-1B ×1 | Carbon Steel -> HDG/CS
命中 | 57-1B-A | 1 | 1 | 1 | SET | 項次1 U-BOLT UB-1B ×1 | Carbon Steel -> HDG/CS
命中 | 57-1B-A | 1 | 1 | 1 | SET | 項次1 U-BOLT UB-1B ×1 | Carbon Steel -> HDG/CS
命中 | 57-2B-A | 1 | 2 | 1 | SET | 項次1 U-BOLT UB-2B ×1 | Carbon Steel -> HDG/CS
命中 | 57-2B-A | 1 | 2 | 1 | SET | 項次1 U-BOLT UB-2B ×1 | Carbon Steel -> HDG/CS
命中 | 57-2B-A | 2 | 2 | 2 | SET | 項次1 U-BOLT UB-2B ×2 | Carbon Steel -> HDG/CS
命中 | 57-2B-B | 2 | 2 | 2 | SET | 項次1 U-BOLT UB-2B ×2 | Carbon Steel -> HDG/CS
命中 | 57-2B-A | 3 | 2 | 3 | SET | 項次1 U-BOLT UB-2B ×3 | Carbon Steel -> HDG/CS
命中 | 57-1.1/2B-A | 3 | 1.5 | 3 | SET | 項次1 U-BOLT UB-1 1/2B ×3 | Carbon Steel -> HDG/CS
命中 | 57-1.1/2B-A | 1 | 1.5 | 1 | SET | 項次1 U-BOLT UB-1 1/2B ×1 | Carbon Steel -> HDG/CS
命中 | 57-1.1/2B-A | 1 | 1.5 | 1 | SET | 項次1 U-BOLT UB-1 1/2B ×1 | Carbon Steel -> HDG/CS
命中 | 57-1.1/2B-B | 2 | 1.5 | 2 | SET | 項次1 U-BOLT UB-1 1/2B ×2 | Carbon Steel -> HDG/CS
命中 | 57-1.1/2B-A | 2 | 1.5 | 2 | SET | 項次1 U-BOLT UB-1 1/2B ×2 | Carbon Steel -> HDG/CS
命中 | 57-1.1/2B-A | 1 | 1.5 | 1 | SET | 項次1 U-BOLT UB-1 1/2B ×1 | Carbon Steel -> HDG/CS
命中 | 57-4B-A | 1 | 4 | 1 | SET | 項次1 U-BOLT UB-4B ×1 | Carbon Steel -> HDG/CS
命中 | 57-1.1/2B-A | 1 | 1.5 | 1 | SET | 項次1 U-BOLT UB-1 1/2B ×1 | Carbon Steel -> HDG/CS
命中 | 57-1.1/2B-A | 1 | 1.5 | 1 | SET | 項次1 U-BOLT UB-1 1/2B ×1 | Carbon Steel -> HDG/CS
命中 | 57-1.1/2B-A | 1 | 1.5 | 1 | SET | 項次1 U-BOLT UB-1 1/2B ×1 | Carbon Steel -> HDG/CS
命中 | 57-1.1/2B-A | 1 | 1.5 | 1 | SET | 項次1 U-BOLT UB-1 1/2B ×1 | Carbon Steel -> HDG/CS
命中 | 57-1.1/2B-A | 1 | 1.5 | 1 | SET | 項次1 U-BOLT UB-1 1/2B ×1 | Carbon Steel -> HDG/CS
命中 | 57-1.1/2B-A | 1 | 1.5 | 1 | SET | 項次1 U-BOLT UB-1 1/2B ×1 | Carbon Steel -> HDG/CS
命中 | 57-1.1/2B-A | 1 | 1.5 | 1 | SET | 項次1 U-BOLT UB-1 1/2B ×1 | Carbon Steel -> HDG/CS
命中 | 57-1.1/2B-A | 1 | 1.5 | 1 | SET | 項次1 U-BOLT UB-1 1/2B ×1 | Carbon Steel -> HDG/CS
命中 | 57-1.1/2B-A | 1 | 1.5 | 1 | SET | 項次1 U-BOLT UB-1 1/2B ×1 | Carbon Steel -> HDG/CS
命中 | 57-1.1/2B-A | 1 | 1.5 | 1 | SET | 項次1 U-BOLT UB-1 1/2B ×1 | Carbon Steel -> HDG/CS
命中 | 57-1.1/2B-A | 1 | 1.5 | 1 | SET | 項次1 U-BOLT UB-1 1/2B ×1 | Carbon Steel -> HDG/CS
命中 | 57-2B-A | 2 | 2 | 2 | SET | 項次1 U-BOLT UB-2B ×2 | Carbon Steel -> HDG/CS
命中 | 57-1B-A | 1 | 1 | 1 | SET | 項次1 U-BOLT UB-1B ×1 | Carbon Steel -> HDG/CS
命中 | 57-1B-B | 2 | 1 | 2 | SET | 項次1 U-BOLT UB-1B ×2 | Carbon Steel -> HDG/CS
命中 | 57-1B-A | 2 | 1 | 2 | SET | 項次1 U-BOLT UB-1B ×2 | Carbon Steel -> HDG/CS
命中 | 57-4B-A | 1 | 4 | 1 | SET | 項次1 U-BOLT UB-4B ×1 | Carbon Steel -> HDG/CS
命中 | 57-4B-A | 6 | 4 | 6 | SET | 項次1 U-BOLT UB-4B ×6 | Carbon Steel -> HDG/CS
命中 | 57-4B-A | 1 | 4 | 1 | SET | 項次1 U-BOLT UB-4B ×1 | Carbon Steel -> HDG/CS
命中 | 57-4B-B | 1 | 4 | 1 | SET | 項次1 U-BOLT UB-4B ×1 | Carbon Steel -> HDG/CS
命中 | 57-4B-A | 1 | 4 | 1 | SET | 項次1 U-BOLT UB-4B ×1 | Carbon Steel -> HDG/CS
命中 | 57-4B-A | 1 | 4 | 1 | SET | 項次1 U-BOLT UB-4B ×1 | Carbon Steel -> HDG/CS
命中 | 57-3B-A | 2 | 3 | 2 | SET | 項次1 U-BOLT UB-3B ×2 | Carbon Steel -> HDG/CS
命中 | 57-3B-A | 3 | 3 | 3 | SET | 項次1 U-BOLT UB-3B ×3 | Carbon Steel -> HDG/CS
命中 | 57-3B-A | 2 | 3 | 2 | SET | 項次1 U-BOLT UB-3B ×2 | Carbon Steel -> HDG/CS
命中 | 57-3B-A | 2 | 3 | 2 | SET | 項次1 U-BOLT UB-3B ×2 | Carbon Steel -> HDG/CS
命中 | 57-3B-B | 1 | 3 | 1 | SET | 項次1 U-BOLT UB-3B ×1 | Carbon Steel -> HDG/CS
命中 | 57-3B-A | 1 | 3 | 1 | SET | 項次1 U-BOLT UB-3B ×1 | Carbon Steel -> HDG/CS
命中 | 57-3B-A | 2 | 3 | 2 | SET | 項次1 U-BOLT UB-3B ×2 | Carbon Steel -> HDG/CS
命中 | 57-1B-A | 1 | 1 | 1 | SET | 項次1 U-BOLT UB-1B ×1 | Carbon Steel -> HDG/CS
命中 | 57-3B-A | 2 | 3 | 2 | SET | 項次1 U-BOLT UB-3B ×2 | Carbon Steel -> HDG/CS
命中 | 57-1/2B-A | 1 | 0.5 | 1 | SET | 項次1 U-BOLT UB-1/2B ×1 | Carbon Steel -> HDG/CS
命中 | 57-1/2B-A | 3 | 0.5 | 3 | SET | 項次1 U-BOLT UB-1/2B ×3 | Carbon Steel -> HDG/CS
命中 | 57-1/2B-A | 3 | 0.5 | 3 | SET | 項次1 U-BOLT UB-1/2B ×3 | Carbon Steel -> HDG/CS
命中 | 57-1/2B-A | 1 | 0.5 | 1 | SET | 項次1 U-BOLT UB-1/2B ×1 | Carbon Steel -> HDG/CS
命中 | 57-1B-A | 4 | 1 | 4 | SET | 項次1 U-BOLT UB-1B ×4 | Carbon Steel -> HDG/CS
命中 | 57-1B-A | 3 | 1 | 3 | SET | 項次1 U-BOLT UB-1B ×3 | Carbon Steel -> HDG/CS
命中 | 57-1B-A | 2 | 1 | 2 | SET | 項次1 U-BOLT UB-1B ×2 | Carbon Steel -> HDG/CS
命中 | 57-1/2B-A | 4 | 0.5 | 4 | SET | 項次1 U-BOLT UB-1/2B ×4 | Carbon Steel -> HDG/CS
命中 | 57-1/2B-A | 1 | 0.5 | 1 | SET | 項次1 U-BOLT UB-1/2B ×1 | Carbon Steel -> HDG/CS
命中 | 57-1/2B-B | 1 | 0.5 | 1 | SET | 項次1 U-BOLT UB-1/2B ×1 | Carbon Steel -> HDG/CS
命中 | 57-1B-A | 1 | 1 | 1 | SET | 項次1 U-BOLT UB-1B ×1 | Carbon Steel -> HDG/CS
命中 | 57-1B-A | 3 | 1 | 3 | SET | 項次1 U-BOLT UB-1B ×3 | Carbon Steel -> HDG/CS
命中 | 57-1B-A | 2 | 1 | 2 | SET | 項次1 U-BOLT UB-1B ×2 | Carbon Steel -> HDG/CS
命中 | 57-1B-B | 1 | 1 | 1 | SET | 項次1 U-BOLT UB-1B ×1 | Carbon Steel -> HDG/CS
命中 | 57-1B-A | 3 | 1 | 3 | SET | 項次1 U-BOLT UB-1B ×3 | Carbon Steel -> HDG/CS
命中 | 57-1B-A | 1 | 1 | 1 | SET | 項次1 U-BOLT UB-1B ×1 | Carbon Steel -> HDG/CS
命中 | 57-1B-A | 1 | 1 | 1 | SET | 項次1 U-BOLT UB-1B ×1 | Carbon Steel -> HDG/CS
命中 | 57-1B-A | 1 | 1 | 1 | SET | 項次1 U-BOLT UB-1B ×1 | Carbon Steel -> HDG/CS
命中 | 57-1B-A | 3 | 1 | 3 | SET | 項次1 U-BOLT UB-1B ×3 | Carbon Steel -> HDG/CS
命中 | 57-1B-A | 6 | 1 | 6 | SET | 項次1 U-BOLT UB-1B ×6 | Carbon Steel -> HDG/CS
命中 | 57-1B-A | 2 | 1 | 2 | SET | 項次1 U-BOLT UB-1B ×2 | Carbon Steel -> HDG/CS
命中 | 57-1/2B-A | 2 | 0.5 | 2 | SET | 項次1 U-BOLT UB-1/2B ×2 | Carbon Steel -> HDG/CS
命中 | 57-1/2B-B | 1 | 0.5 | 1 | SET | 項次1 U-BOLT UB-1/2B ×1 | Carbon Steel -> HDG/CS
命中 | 57-1/2B-A | 2 | 0.5 | 2 | SET | 項次1 U-BOLT UB-1/2B ×2 | Carbon Steel -> HDG/CS
命中 | 57-1B-A | 4 | 1 | 4 | SET | 項次1 U-BOLT UB-1B ×4 | Carbon Steel -> HDG/CS
命中 | 57-1B-A | 2 | 1 | 2 | SET | 項次1 U-BOLT UB-1B ×2 | Carbon Steel -> HDG/CS
命中 | 57-1B-B | 1 | 1 | 1 | SET | 項次1 U-BOLT UB-1B ×1 | Carbon Steel -> HDG/CS
命中 | 57-1B-A | 3 | 1 | 3 | SET | 項次1 U-BOLT UB-1B ×3 | Carbon Steel -> HDG/CS
命中 | 57-1B-A | 1 | 1 | 1 | SET | 項次1 U-BOLT UB-1B ×1 | Carbon Steel -> HDG/CS
命中 | 57-1B-A | 1 | 1 | 1 | SET | 項次1 U-BOLT UB-1B ×1 | Carbon Steel -> HDG/CS
命中 | 57-1B-A | 1 | 1 | 1 | SET | 項次1 U-BOLT UB-1B ×1 | Carbon Steel -> HDG/CS
命中 | 57-1B-A | 3 | 1 | 3 | SET | 項次1 U-BOLT UB-1B ×3 | Carbon Steel -> HDG/CS
命中 | 57-1B-A | 5 | 1 | 5 | SET | 項次1 U-BOLT UB-1B ×5 | Carbon Steel -> HDG/CS
類別 | 統計項目 | 統計條件 | 單位 | 數量 | 命中/確認筆數 | 命中型號依據
Pipe Shoe | PIPE SHOE <= 4" 熱浸鍍鋅 | Type 52/53/54/55/66/67/80/85，管徑 <= 4"，整組不含 SUS304 | 組 | 98 | 69 | 69 筆命中/確認
狀態 | 型號 | 組數 | 管徑(in) | 計入數量 | 單位 | 命中明細 | 材質判定 | 備註
命中 | 66-1B(P)-100-150 | 1 | 1 | 1 | 組 | Type 66 Pipe Shoe，1" | 整組材質 -> HDG/CS
命中 | 66-1B(P)-A-150-150 | 1 | 1 | 1 | 組 | Type 66 Pipe Shoe，1" | 整組材質 -> HDG/CS
命中 | 66-1B(P)-100-150 | 1 | 1 | 1 | 組 | Type 66 Pipe Shoe，1" | 整組材質 -> HDG/CS
命中 | 66-1.1/2B(P)-A-150-150 | 2 | 1.5 | 2 | 組 | Type 66 Pipe Shoe，1.5" | 整組材質 -> HDG/CS
命中 | 66-1.1/2B(P)-A-150-150 | 1 | 1.5 | 1 | 組 | Type 66 Pipe Shoe，1.5" | 整組材質 -> HDG/CS
命中 | 52-4B(P)-100-250 | 1 | 4 | 1 | 組 | Type 52 Pipe Shoe，4" | 整組材質 -> HDG/CS
命中 | 66-4B(P)-A-150-250 | 1 | 4 | 1 | 組 | Type 66 Pipe Shoe，4" | 整組材質 -> HDG/CS
命中 | 66-4B(P)-100-250 | 1 | 4 | 1 | 組 | Type 66 Pipe Shoe，4" | 整組材質 -> HDG/CS
命中 | 52-4B(P)-100-250 | 1 | 4 | 1 | 組 | Type 52 Pipe Shoe，4" | 整組材質 -> HDG/CS
命中 | 66-4B(P)-100-250 | 2 | 4 | 2 | 組 | Type 66 Pipe Shoe，4" | 整組材質 -> HDG/CS
命中 | 52-4B(P)-100-250 | 2 | 4 | 2 | 組 | Type 52 Pipe Shoe，4" | 整組材質 -> HDG/CS
命中 | 66-4B(P)-100-250 | 2 | 4 | 2 | 組 | Type 66 Pipe Shoe，4" | 整組材質 -> HDG/CS
命中 | 66-4B(P)-B-200-250 | 1 | 4 | 1 | 組 | Type 66 Pipe Shoe，4" | 整組材質 -> HDG/CS
命中 | 52-4B(P)-100-250 | 1 | 4 | 1 | 組 | Type 52 Pipe Shoe，4" | 整組材質 -> HDG/CS
命中 | 66-4B(P)-A-150-250 | 1 | 4 | 1 | 組 | Type 66 Pipe Shoe，4" | 整組材質 -> HDG/CS
命中 | 66-4B(P)-100-250 | 1 | 4 | 1 | 組 | Type 66 Pipe Shoe，4" | 整組材質 -> HDG/CS
命中 | 52-4B(P)-100-250 | 1 | 4 | 1 | 組 | Type 52 Pipe Shoe，4" | 整組材質 -> HDG/CS
命中 | 66-4B(P)-100-250 | 2 | 4 | 2 | 組 | Type 66 Pipe Shoe，4" | 整組材質 -> HDG/CS
命中 | 52-4B(P)-100-250 | 2 | 4 | 2 | 組 | Type 52 Pipe Shoe，4" | 整組材質 -> HDG/CS
命中 | 52-4B(P)-100-250 | 1 | 4 | 1 | 組 | Type 52 Pipe Shoe，4" | 整組材質 -> HDG/CS
命中 | 66-4B(P)-100-250 | 1 | 4 | 1 | 組 | Type 66 Pipe Shoe，4" | 整組材質 -> HDG/CS
命中 | 66-4B(P)-100-250 | 1 | 4 | 1 | 組 | Type 66 Pipe Shoe，4" | 整組材質 -> HDG/CS
命中 | 66-4B(P)-100-150 | 1 | 4 | 1 | 組 | Type 66 Pipe Shoe，4" | 整組材質 -> HDG/CS
命中 | 66-4B(P)-B-200-250 | 1 | 4 | 1 | 組 | Type 66 Pipe Shoe，4" | 整組材質 -> HDG/CS
命中 | 66-4B(P)-100-250 | 5 | 4 | 5 | 組 | Type 66 Pipe Shoe，4" | 整組材質 -> HDG/CS
命中 | 52-4B(P)-100-250 | 2 | 4 | 2 | 組 | Type 52 Pipe Shoe，4" | 整組材質 -> HDG/CS
命中 | 52-4B(P)-100-250 | 4 | 4 | 4 | 組 | Type 52 Pipe Shoe，4" | 整組材質 -> HDG/CS
命中 | 66-4B(P)-100-250 | 5 | 4 | 5 | 組 | Type 66 Pipe Shoe，4" | 整組材質 -> HDG/CS
命中 | 66-4B(P)-100-250 | 4 | 4 | 4 | 組 | Type 66 Pipe Shoe，4" | 整組材質 -> HDG/CS
命中 | 66-4B(P)-100-250 | 3 | 4 | 3 | 組 | Type 66 Pipe Shoe，4" | 整組材質 -> HDG/CS
命中 | 52-4B(P)-100-250 | 1 | 4 | 1 | 組 | Type 52 Pipe Shoe，4" | 整組材質 -> HDG/CS
命中 | 52-4B(P)-100-250 | 2 | 4 | 2 | 組 | Type 52 Pipe Shoe，4" | 整組材質 -> HDG/CS
命中 | 66-4B(P)-100-250 | 3 | 4 | 3 | 組 | Type 66 Pipe Shoe，4" | 整組材質 -> HDG/CS
命中 | 66-4B(P)-100-250 | 1 | 4 | 1 | 組 | Type 66 Pipe Shoe，4" | 整組材質 -> HDG/CS
命中 | 66-4B(P)-100-250 | 1 | 4 | 1 | 組 | Type 66 Pipe Shoe，4" | 整組材質 -> HDG/CS
命中 | 52-4B(P)-100-300 | 1 | 4 | 1 | 組 | Type 52 Pipe Shoe，4" | 整組材質 -> HDG/CS
命中 | 52-3B(P)-100-300 | 1 | 3 | 1 | 組 | Type 52 Pipe Shoe，3" | 整組材質 -> HDG/CS
命中 | 52-3B(P)-100-300 | 1 | 3 | 1 | 組 | Type 52 Pipe Shoe，3" | 整組材質 -> HDG/CS
命中 | 66-3B(P)-100-150 | 1 | 3 | 1 | 組 | Type 66 Pipe Shoe，3" | 整組材質 -> HDG/CS
命中 | 52-3B(P)-100-250 | 1 | 3 | 1 | 組 | Type 52 Pipe Shoe，3" | 整組材質 -> HDG/CS
命中 | 66-3B(P)-100-250 | 1 | 3 | 1 | 組 | Type 66 Pipe Shoe，3" | 整組材質 -> HDG/CS
命中 | 66-3B(P)-114-250 | 1 | 3 | 1 | 組 | Type 66 Pipe Shoe，3" | 整組材質 -> HDG/CS
命中 | 52-3/4B-170-200 | 1 | 0.75 | 1 | 組 | Type 52 Pipe Shoe，0.75" | 整組材質 -> HDG/CS
命中 | 52-3/4B(P)-100-150 | 1 | 0.75 | 1 | 組 | Type 52 Pipe Shoe，0.75" | 整組材質 -> HDG/CS
命中 | 52-3/4B-100-150 | 1 | 0.75 | 1 | 組 | Type 52 Pipe Shoe，0.75" | 整組材質 -> HDG/CS
命中 | 52-3/4B(P)-100-150 | 1 | 0.75 | 1 | 組 | Type 52 Pipe Shoe，0.75" | 整組材質 -> HDG/CS
命中 | 66-3/4B(P)-100-150 | 1 | 0.75 | 1 | 組 | Type 66 Pipe Shoe，0.75" | 整組材質 -> HDG/CS
命中 | 52-3B-A-150-250 | 1 | 3 | 1 | 組 | Type 52 Pipe Shoe，3" | 整組材質 -> HDG/CS
命中 | 52-4B-A-150-250 | 1 | 4 | 1 | 組 | Type 52 Pipe Shoe，4" | 整組材質 -> HDG/CS
命中 | 66-3B-A-150-250 | 1 | 3 | 1 | 組 | Type 66 Pipe Shoe，3" | 整組材質 -> HDG/CS
命中 | 53-4B-A-150-250 | 1 | 4 | 1 | 組 | Type 53 Pipe Shoe，4" | 整組材質 -> HDG/CS
命中 | 66-2B-100-150 | 2 | 2 | 2 | 組 | Type 66 Pipe Shoe，2" | 整組材質 -> HDG/CS
命中 | 52-2B-100-150 | 1 | 2 | 1 | 組 | Type 52 Pipe Shoe，2" | 整組材質 -> HDG/CS
命中 | 52-2B(P)-100-200 | 1 | 2 | 1 | 組 | Type 52 Pipe Shoe，2" | 整組材質 -> HDG/CS
命中 | 52-2B(P)-A-150-150 | 1 | 2 | 1 | 組 | Type 52 Pipe Shoe，2" | 整組材質 -> HDG/CS
命中 | 52-3B-A-150-250 | 1 | 3 | 1 | 組 | Type 52 Pipe Shoe，3" | 整組材質 -> HDG/CS
命中 | 66-4B-A-150-250 | 1 | 4 | 1 | 組 | Type 66 Pipe Shoe，4" | 整組材質 -> HDG/CS
命中 | 52-2B-A-150-150 | 1 | 2 | 1 | 組 | Type 52 Pipe Shoe，2" | 整組材質 -> HDG/CS
命中 | 52-2B-A-150-200 | 1 | 2 | 1 | 組 | Type 52 Pipe Shoe，2" | 整組材質 -> HDG/CS
命中 | 52-2B(P)-A-150-200 | 1 | 2 | 1 | 組 | Type 52 Pipe Shoe，2" | 整組材質 -> HDG/CS
命中 | 66-3B-100-250 | 3 | 3 | 3 | 組 | Type 66 Pipe Shoe，3" | 整組材質 -> HDG/CS
命中 | 52-3B-A-150-300 | 1 | 3 | 1 | 組 | Type 52 Pipe Shoe，3" | 整組材質 -> HDG/CS
命中 | 52-3B-100-250 | 1 | 3 | 1 | 組 | Type 52 Pipe Shoe，3" | 整組材質 -> HDG/CS
命中 | 66-3B-100-250 | 1 | 3 | 1 | 組 | Type 66 Pipe Shoe，3" | 整組材質 -> HDG/CS
命中 | 53-3B-A-150-250 | 1 | 3 | 1 | 組 | Type 53 Pipe Shoe，3" | 整組材質 -> HDG/CS
命中 | 52-4B(P)-A-150-250 | 1 | 4 | 1 | 組 | Type 52 Pipe Shoe，4" | 整組材質 -> HDG/CS
命中 | 66-4B(P)-A-150-250 | 1 | 4 | 1 | 組 | Type 66 Pipe Shoe，4" | 整組材質 -> HDG/CS
命中 | 66-1/2B-A-150-200 | 1 | 0.5 | 1 | 組 | Type 66 Pipe Shoe，0.5" | 整組材質 -> HDG/CS
命中 | 52-1/2B-A-150-200 | 1 | 0.5 | 1 | 組 | Type 52 Pipe Shoe，0.5" | 整組材質 -> HDG/CS
類別 | 統計項目 | 統計條件 | 單位 | 數量 | 命中/確認筆數 | 命中型號依據
Pipe Shoe | PIPE SHOE 5"~10" 熱浸鍍鋅 | Type 52/53/54/55/66/67/80/85，管徑 5"~10"，整組不含 SUS304 | 組 | 73 | 30 | 30 筆命中/確認
狀態 | 型號 | 組數 | 管徑(in) | 計入數量 | 單位 | 命中明細 | 材質判定 | 備註
命中 | 66-6B(P)-A-150-250 | 1 | 6 | 1 | 組 | Type 66 Pipe Shoe，6" | 整組材質 -> HDG/CS
命中 | 66-6B(P)-A-150-250 | 6 | 6 | 6 | 組 | Type 66 Pipe Shoe，6" | 整組材質 -> HDG/CS
命中 | 52-6B(P)-A-150-250 | 1 | 6 | 1 | 組 | Type 52 Pipe Shoe，6" | 整組材質 -> HDG/CS
命中 | 52-6B(P)-A-150-250 | 4 | 6 | 4 | 組 | Type 52 Pipe Shoe，6" | 整組材質 -> HDG/CS
命中 | 66-6B(P)-A-150-250 | 6 | 6 | 6 | 組 | Type 66 Pipe Shoe，6" | 整組材質 -> HDG/CS
命中 | 52-6B(P)-100-300 | 2 | 6 | 2 | 組 | Type 52 Pipe Shoe，6" | 整組材質 -> HDG/CS
命中 | 52-6B(P)-A-150-300 | 1 | 6 | 1 | 組 | Type 52 Pipe Shoe，6" | 整組材質 -> HDG/CS
命中 | 66-6B(P)-A-150-250 | 4 | 6 | 4 | 組 | Type 66 Pipe Shoe，6" | 整組材質 -> HDG/CS
命中 | 52-6B(P)-A-150-250 | 2 | 6 | 2 | 組 | Type 52 Pipe Shoe，6" | 整組材質 -> HDG/CS
命中 | 66-6B(P)-A-150-250 | 6 | 6 | 6 | 組 | Type 66 Pipe Shoe，6" | 整組材質 -> HDG/CS
命中 | 52-6B(P)-A-150-250 | 2 | 6 | 2 | 組 | Type 52 Pipe Shoe，6" | 整組材質 -> HDG/CS
命中 | 66-6B(P)-A-150-300 | 1 | 6 | 1 | 組 | Type 66 Pipe Shoe，6" | 整組材質 -> HDG/CS
命中 | 66-6B(P)-A-150-250 | 6 | 6 | 6 | 組 | Type 66 Pipe Shoe，6" | 整組材質 -> HDG/CS
命中 | 52-6B(P)-A-150-300 | 1 | 6 | 1 | 組 | Type 52 Pipe Shoe，6" | 整組材質 -> HDG/CS
命中 | 52-6B(P)-A-150-250 | 1 | 6 | 1 | 組 | Type 52 Pipe Shoe，6" | 整組材質 -> HDG/CS
命中 | 66-6B(P)-100-250 | 1 | 6 | 1 | 組 | Type 66 Pipe Shoe，6" | 整組材質 -> HDG/CS
命中 | 66-6B(P)-100-250 | 1 | 6 | 1 | 組 | Type 66 Pipe Shoe，6" | 整組材質 -> HDG/CS
命中 | 66-6B(P)-100-250 | 5 | 6 | 5 | 組 | Type 66 Pipe Shoe，6" | 整組材質 -> HDG/CS
命中 | 52-6B(P)-100-250 | 1 | 6 | 1 | 組 | Type 52 Pipe Shoe，6" | 整組材質 -> HDG/CS
命中 | 66-6B-A-150-250 | 3 | 6 | 3 | 組 | Type 66 Pipe Shoe，6" | 整組材質 -> HDG/CS
命中 | 52-6B-A-150-250 | 3 | 6 | 3 | 組 | Type 52 Pipe Shoe，6" | 整組材質 -> HDG/CS
命中 | 66-6B-A-150-350 | 2 | 6 | 2 | 組 | Type 66 Pipe Shoe，6" | 整組材質 -> HDG/CS
命中 | 52-6B-A-150-350 | 1 | 6 | 1 | 組 | Type 52 Pipe Shoe，6" | 整組材質 -> HDG/CS
命中 | 66-6B-A-150-250 | 2 | 6 | 2 | 組 | Type 66 Pipe Shoe，6" | 整組材質 -> HDG/CS
命中 | 52-6B-A-150-250 | 4 | 6 | 4 | 組 | Type 52 Pipe Shoe，6" | 整組材質 -> HDG/CS
命中 | 80-6B-A-150-406 | 1 | 6 | 1 | 組 | Type 80 Pipe Shoe，6" | 整組材質 -> HDG/CS
命中 | 52-6B-A-150-250 | 2 | 6 | 2 | 組 | Type 52 Pipe Shoe，6" | 整組材質 -> HDG/CS
命中 | 80-6B-A-150-281 | 1 | 6 | 1 | 組 | Type 80 Pipe Shoe，6" | 整組材質 -> HDG/CS
命中 | 52-6B-110-300 | 1 | 6 | 1 | 組 | Type 52 Pipe Shoe，6" | 整組材質 -> HDG/CS
命中 | 52-6B-100-300 | 1 | 6 | 1 | 組 | Type 52 Pipe Shoe，6" | 整組材質 -> HDG/CS
類別 | 統計項目 | 統計條件 | 單位 | 數量 | 命中/確認筆數 | 命中型號依據
Pipe Shoe | PIPE SHOE 12"~24" 熱浸鍍鋅 | Type 52/53/54/55/66/67/80/85，管徑 12"~24"，整組不含 SUS304 | 組 | 1 | 1 | 1 筆命中/確認
狀態 | 型號 | 組數 | 管徑(in) | 計入數量 | 單位 | 命中明細 | 材質判定 | 備註
命中 | 66-14B(P)-100-300 | 1 | 14 | 1 | 組 | Type 66 Pipe Shoe，14" | 整組材質 -> HDG/CS
類別 | 統計項目 | 統計條件 | 單位 | 數量 | 命中/確認筆數 | 命中型號依據
CS Support | CS 管支撐製裝 <= 15 kg/組 | 整組不含 SUS304，單組總重 <= 15 kg，按支撐組數統計 | 組 | 828 | 602 | 602 筆命中/確認
狀態 | 型號 | 組數 | 管徑(in) | 計入數量 | 單位 | 命中明細 | 材質判定 | 備註
命中 | 51-1B | 2 | 1 | 2 | 組 | 單組總重 0.21kg <= 15kg | 整組不含 SUS304
命中 | 24-L50-04 | 1 | 50 | 1 | 組 | 單組總重 1.77kg <= 15kg | 整組不含 SUS304
命中 | 57-1B-A | 1 | 1 | 1 | 組 | 單組總重 1.00kg <= 15kg | 整組不含 SUS304
命中 | 57-1B-B | 1 | 1 | 1 | 組 | 單組總重 1.00kg <= 15kg | 整組不含 SUS304
命中 | 25-L50-0203A-0101 | 1 | 50 | 1 | 組 | 單組總重 2.22kg <= 15kg | 整組不含 SUS304
命中 | 57-1B-A | 1 | 1 | 1 | 組 | 單組總重 1.00kg <= 15kg | 整組不含 SUS304
命中 | 35-L50-06A | 1 | 50 | 1 | 組 | 單組總重 2.66kg <= 15kg | 整組不含 SUS304
命中 | 66-1B(P)-100-150 | 1 | 1 | 1 | 組 | 單組總重 3.28kg <= 15kg | 整組不含 SUS304
命中 | 24-L50-04 | 2 | 50 | 2 | 組 | 單組總重 1.77kg <= 15kg | 整組不含 SUS304
命中 | 57-1B-A | 3 | 1 | 3 | 組 | 單組總重 1.00kg <= 15kg | 整組不含 SUS304
命中 | 24-L50-06 | 1 | 50 | 1 | 組 | 單組總重 2.66kg <= 15kg | 整組不含 SUS304
命中 | 57-1B-A | 2 | 1 | 2 | 組 | 單組總重 1.00kg <= 15kg | 整組不含 SUS304
命中 | 35-L50-05A | 1 | 50 | 1 | 組 | 單組總重 2.21kg <= 15kg | 整組不含 SUS304
命中 | 57-1B-A | 4 | 1 | 4 | 組 | 單組總重 1.00kg <= 15kg | 整組不含 SUS304
命中 | 35-L50-05A | 1 | 50 | 1 | 組 | 單組總重 2.21kg <= 15kg | 整組不含 SUS304
命中 | 23-L50-03A | 2 | 50 | 2 | 組 | 單組總重 2.66kg <= 15kg | 整組不含 SUS304
命中 | 57-1B-A | 4 | 1 | 4 | 組 | 單組總重 1.00kg <= 15kg | 整組不含 SUS304
命中 | 35-L50-06A | 2 | 50 | 2 | 組 | 單組總重 2.66kg <= 15kg | 整組不含 SUS304
命中 | 24-L50-04 | 1 | 50 | 1 | 組 | 單組總重 1.77kg <= 15kg | 整組不含 SUS304
命中 | 57-1B-A | 3 | 1 | 3 | 組 | 單組總重 1.00kg <= 15kg | 整組不含 SUS304
命中 | 66-1B(P)-A-150-150 | 1 | 1 | 1 | 組 | 單組總重 3.28kg <= 15kg | 整組不含 SUS304
命中 | 24-L50-04 | 2 | 50 | 2 | 組 | 單組總重 1.77kg <= 15kg | 整組不含 SUS304
命中 | 57-1B-A | 3 | 1 | 3 | 組 | 單組總重 1.00kg <= 15kg | 整組不含 SUS304
命中 | 35-L75-07A | 1 | 75 | 1 | 組 | 單組總重 6.97kg <= 15kg | 整組不含 SUS304
命中 | 66-1B(P)-100-150 | 1 | 1 | 1 | 組 | 單組總重 3.28kg <= 15kg | 整組不含 SUS304
命中 | 57-1B-B | 1 | 1 | 1 | 組 | 單組總重 1.00kg <= 15kg | 整組不含 SUS304
需確認 | PENETRATION HOLE | 1 |  | 0 |  | 分析失敗 |  | Type PENETRATION HOLE not implemented
需確認 | PENETRATION HOLE | 1 |  | 0 |  | 分析失敗 |  | Type PENETRATION HOLE not implemented
命中 | 57-1B-B | 1 | 1 | 1 | 組 | 單組總重 1.00kg <= 15kg | 整組不含 SUS304
命中 | 24-L50-02 | 1 | 50 | 1 | 組 | 單組總重 0.89kg <= 15kg | 整組不含 SUS304
命中 | 57-1B-A | 1 | 1 | 1 | 組 | 單組總重 1.00kg <= 15kg | 整組不含 SUS304
命中 | 35-L50-03A | 1 | 50 | 1 | 組 | 單組總重 1.33kg <= 15kg | 整組不含 SUS304
命中 | 57-1B-A | 3 | 1 | 3 | 組 | 單組總重 1.00kg <= 15kg | 整組不含 SUS304
命中 | 23-L50-05A | 2 | 50 | 2 | 組 | 單組總重 3.54kg <= 15kg | 整組不含 SUS304
命中 | 57-2B-A | 3 | 2 | 3 | 組 | 單組總重 1.00kg <= 15kg | 整組不含 SUS304
命中 | 32-L50-0403 | 1 | 50 | 1 | 組 | 單組總重 4.43kg <= 15kg | 整組不含 SUS304
命中 | 25-L65-0504A-0303 | 2 | 65 | 2 | 組 | 單組總重 5.32kg <= 15kg | 整組不含 SUS304
命中 | 57-2B-A | 3 | 2 | 3 | 組 | 單組總重 1.00kg <= 15kg | 整組不含 SUS304
命中 | 35-L75-09A | 2 | 75 | 2 | 組 | 單組總重 8.96kg <= 15kg | 整組不含 SUS304
命中 | 57-2B-A | 2 | 2 | 2 | 組 | 單組總重 1.00kg <= 15kg | 整組不含 SUS304
命中 | 57-1B-B | 1 | 1 | 1 | 組 | 單組總重 1.00kg <= 15kg | 整組不含 SUS304
命中 | 57-1B-A | 3 | 1 | 3 | 組 | 單組總重 1.00kg <= 15kg | 整組不含 SUS304
命中 | 35-L50-05A | 1 | 50 | 1 | 組 | 單組總重 2.21kg <= 15kg | 整組不含 SUS304
命中 | 23-L50-06B | 1 | 50 | 1 | 組 | 單組總重 4.87kg <= 15kg | 整組不含 SUS304
命中 | 25-L50-0502A-0303 | 1 | 50 | 1 | 組 | 單組總重 3.10kg <= 15kg | 整組不含 SUS304
命中 | 57-1B-A | 1 | 1 | 1 | 組 | 單組總重 1.00kg <= 15kg | 整組不含 SUS304
命中 | 57-1B-A | 1 | 1 | 1 | 組 | 單組總重 1.00kg <= 15kg | 整組不含 SUS304
命中 | 57-1B-A | 1 | 1 | 1 | 組 | 單組總重 1.00kg <= 15kg | 整組不含 SUS304
命中 | 57-1B-A | 3 | 1 | 3 | 組 | 單組總重 1.00kg <= 15kg | 整組不含 SUS304
命中 | 57-1B-A | 4 | 1 | 4 | 組 | 單組總重 1.00kg <= 15kg | 整組不含 SUS304
命中 | 35-L75-06A | 2 | 75 | 2 | 組 | 單組總重 5.98kg <= 15kg | 整組不含 SUS304
命中 | 25-L50-0502A-0303 | 1 | 50 | 1 | 組 | 單組總重 3.10kg <= 15kg | 整組不含 SUS304
命中 | 57-1B-A | 2 | 1 | 2 | 組 | 單組總重 1.00kg <= 15kg | 整組不含 SUS304
命中 | 51-4B | 7 | 4 | 7 | 組 | 單組總重 1.10kg <= 15kg | 整組不含 SUS304
命中 | 35-L75-03A | 2 | 75 | 2 | 組 | 單組總重 2.99kg <= 15kg | 整組不含 SUS304
命中 | 57-4B-A | 4 | 4 | 4 | 組 | 單組總重 1.00kg <= 15kg | 整組不含 SUS304
命中 | 23-L75-03A | 1 | 75 | 1 | 組 | 單組總重 5.98kg <= 15kg | 整組不含 SUS304
命中 | 23-L75-07C-04 | 1 | 75 | 1 | 組 | 單組總重 10.95kg <= 15kg | 整組不含 SUS304
命中 | 57-4B-B | 2 | 4 | 2 | 組 | 單組總重 1.00kg <= 15kg | 整組不含 SUS304
命中 | 25-L75-0303A-0202 | 2 | 75 | 2 | 組 | 單組總重 5.98kg <= 15kg | 整組不含 SUS304
命中 | 35-L75-03A | 1 | 75 | 1 | 組 | 單組總重 2.99kg <= 15kg | 整組不含 SUS304
命中 | 57-4B-A | 1 | 4 | 1 | 組 | 單組總重 1.00kg <= 15kg | 整組不含 SUS304
命中 | 35-L75-03A | 1 | 75 | 1 | 組 | 單組總重 2.99kg <= 15kg | 整組不含 SUS304
命中 | 57-4B-A | 2 | 4 | 2 | 組 | 單組總重 1.00kg <= 15kg | 整組不含 SUS304
命中 | 35-C100-04A | 1 | 100 | 1 | 組 | 單組總重 3.74kg <= 15kg | 整組不含 SUS304
命中 | 35-L50-02A | 5 | 50 | 5 | 組 | 單組總重 0.89kg <= 15kg | 整組不含 SUS304
命中 | 24-L50-04 | 1 | 50 | 1 | 組 | 單組總重 1.77kg <= 15kg | 整組不含 SUS304
命中 | 57-2B-A | 3 | 2 | 3 | 組 | 單組總重 1.00kg <= 15kg | 整組不含 SUS304
命中 | 57-2B-A | 3 | 2 | 3 | 組 | 單組總重 1.00kg <= 15kg | 整組不含 SUS304
命中 | 57-2B-A | 1 | 2 | 1 | 組 | 單組總重 1.00kg <= 15kg | 整組不含 SUS304
命中 | 23-L50-06C-04 | 1 | 50 | 1 | 組 | 單組總重 4.43kg <= 15kg | 整組不含 SUS304
命中 | 57-1B-A | 1 | 1 | 1 | 組 | 單組總重 1.00kg <= 15kg | 整組不含 SUS304
命中 | 57-2B-A | 2 | 2 | 2 | 組 | 單組總重 1.00kg <= 15kg | 整組不含 SUS304
命中 | 35-L50-03A | 1 | 50 | 1 | 組 | 單組總重 1.33kg <= 15kg | 整組不含 SUS304
命中 | 24-L50-04 | 1 | 50 | 1 | 組 | 單組總重 1.77kg <= 15kg | 整組不含 SUS304
命中 | 57-1.1/2B-B | 1 | 1.5 | 1 | 組 | 單組總重 1.00kg <= 15kg | 整組不含 SUS304
需確認 | PENETRATION HOLE | 1 |  | 0 |  | 分析失敗 |  | Type PENETRATION HOLE not implemented
命中 | 21-L65-07B | 1 | 65 | 1 | 組 | 單組總重 7.10kg <= 15kg | 整組不含 SUS304
命中 | 57-1.1/2B-A | 1 | 1.5 | 1 | 組 | 單組總重 1.00kg <= 15kg | 整組不含 SUS304
需確認 | PENETRATION HOLE | 2 |  | 0 |  | 分析失敗 |  | Type PENETRATION HOLE not implemented
命中 | 24-L50-02 | 1 | 50 | 1 | 組 | 單組總重 0.89kg <= 15kg | 整組不含 SUS304
命中 | 57-1.1/2B-B | 1 | 1.5 | 1 | 組 | 單組總重 1.00kg <= 15kg | 整組不含 SUS304
命中 | 57-1.1/2B-A | 1 | 1.5 | 1 | 組 | 單組總重 1.00kg <= 15kg | 整組不含 SUS304
命中 | 57-1.1/2B-A | 2 | 1.5 | 2 | 組 | 單組總重 1.00kg <= 15kg | 整組不含 SUS304
命中 | 24-L50-03 | 2 | 50 | 2 | 組 | 單組總重 1.33kg <= 15kg | 整組不含 SUS304
命中 | 57-1/2B-B | 2 | 0.5 | 2 | 組 | 單組總重 1.00kg <= 15kg | 整組不含 SUS304
需確認 | PENETRATION HOLE | 2 |  | 0 |  | 分析失敗 |  | Type PENETRATION HOLE not implemented
命中 | 57-1/2B-A | 1 | 0.5 | 1 | 組 | 單組總重 1.00kg <= 15kg | 整組不含 SUS304
命中 | 24-L50-05 | 1 | 50 | 1 | 組 | 單組總重 2.21kg <= 15kg | 整組不含 SUS304
命中 | 24-L50-03 | 2 | 50 | 2 | 組 | 單組總重 1.33kg <= 15kg | 整組不含 SUS304
命中 | 57-1/2B-B | 2 | 0.5 | 2 | 組 | 單組總重 1.00kg <= 15kg | 整組不含 SUS304
需確認 | PENETRATION HOLE | 2 |  | 0 |  | 分析失敗 |  | Type PENETRATION HOLE not implemented
命中 | 57-1/2B-A | 1 | 0.5 | 1 | 組 | 單組總重 1.00kg <= 15kg | 整組不含 SUS304
命中 | 24-L50-03 | 2 | 50 | 2 | 組 | 單組總重 1.33kg <= 15kg | 整組不含 SUS304
命中 | 57-1/2B-B | 2 | 0.5 | 2 | 組 | 單組總重 1.00kg <= 15kg | 整組不含 SUS304
需確認 | PENETRATION HOLE | 2 |  | 0 |  | 分析失敗 |  | Type PENETRATION HOLE not implemented
命中 | 57-1/2B-A | 1 | 0.5 | 1 | 組 | 單組總重 1.00kg <= 15kg | 整組不含 SUS304
需確認 | PENETRATION HOLE | 2 |  | 0 |  | 分析失敗 |  | Type PENETRATION HOLE not implemented
命中 | 24-L50-02 | 1 | 50 | 1 | 組 | 單組總重 0.89kg <= 15kg | 整組不含 SUS304
命中 | 57-3/4B-B | 1 | 0.75 | 1 | 組 | 單組總重 1.00kg <= 15kg | 整組不含 SUS304
需確認 | PENETRATION HOLE | 2 |  | 0 |  | 分析失敗 |  | Type PENETRATION HOLE not implemented
命中 | 24-L50-02 | 1 | 50 | 1 | 組 | 單組總重 0.89kg <= 15kg | 整組不含 SUS304
命中 | 57-3/4B-B | 1 | 0.75 | 1 | 組 | 單組總重 1.00kg <= 15kg | 整組不含 SUS304
命中 | 57-3/4B-A | 1 | 0.75 | 1 | 組 | 單組總重 1.00kg <= 15kg | 整組不含 SUS304
需確認 | PENETRATION HOLE | 2 |  | 0 |  | 分析失敗 |  | Type PENETRATION HOLE not implemented
命中 | 24-L50-02 | 1 | 50 | 1 | 組 | 單組總重 0.89kg <= 15kg | 整組不含 SUS304
命中 | 57-3/4B-B | 1 | 0.75 | 1 | 組 | 單組總重 1.00kg <= 15kg | 整組不含 SUS304
需確認 | PENETRATION HOLE | 2 |  | 0 |  | 分析失敗 |  | Type PENETRATION HOLE not implemented
命中 | 24-L50-02 | 1 | 50 | 1 | 組 | 單組總重 0.89kg <= 15kg | 整組不含 SUS304
命中 | 57-3/4B-B | 1 | 0.75 | 1 | 組 | 單組總重 1.00kg <= 15kg | 整組不含 SUS304
命中 | 57-3/4B-A | 1 | 0.75 | 1 | 組 | 單組總重 1.00kg <= 15kg | 整組不含 SUS304
需確認 | PENETRATION HOLE | 2 |  | 0 |  | 分析失敗 |  | Type PENETRATION HOLE not implemented
命中 | 24-L50-02 | 1 | 50 | 1 | 組 | 單組總重 0.89kg <= 15kg | 整組不含 SUS304
命中 | 57-3/4B-B | 1 | 0.75 | 1 | 組 | 單組總重 1.00kg <= 15kg | 整組不含 SUS304
命中 | 35-L75-08A | 1 | 75 | 1 | 組 | 單組總重 7.97kg <= 15kg | 整組不含 SUS304
命中 | 57-2B-A | 2 | 2 | 2 | 組 | 單組總重 1.00kg <= 15kg | 整組不含 SUS304
命中 | 23-L65-08C-04 | 1 | 65 | 1 | 組 | 單組總重 7.09kg <= 15kg | 整組不含 SUS304
命中 | 57-1.1/2B-A | 2 | 1.5 | 2 | 組 | 單組總重 1.00kg <= 15kg | 整組不含 SUS304
命中 | 24-L75-04 | 1 | 75 | 1 | 組 | 單組總重 3.98kg <= 15kg | 整組不含 SUS304
需確認 | PENETRATION HOLE | 1 |  | 0 |  | 分析失敗 |  | Type PENETRATION HOLE not implemented
需確認 | PENETRATION HOLE | 1 |  | 0 |  | 分析失敗 |  | Type PENETRATION HOLE not implemented
命中 | 24-L75-04 | 1 | 75 | 1 | 組 | 單組總重 3.98kg <= 15kg | 整組不含 SUS304
命中 | 57-1.1/2B-A | 3 | 1.5 | 3 | 組 | 單組總重 1.00kg <= 15kg | 整組不含 SUS304
命中 | 24-L50-05 | 1 | 50 | 1 | 組 | 單組總重 2.21kg <= 15kg | 整組不含 SUS304
命中 | 57-1B-A | 1 | 1 | 1 | 組 | 單組總重 1.00kg <= 15kg | 整組不含 SUS304
命中 | 57-1B-A | 1 | 1 | 1 | 組 | 單組總重 1.00kg <= 15kg | 整組不含 SUS304
命中 | 57-1B-A | 1 | 1 | 1 | 組 | 單組總重 1.00kg <= 15kg | 整組不含 SUS304
命中 | 57-1B-A | 1 | 1 | 1 | 組 | 單組總重 1.00kg <= 15kg | 整組不含 SUS304
命中 | 57-1B-A | 2 | 1 | 2 | 組 | 單組總重 1.00kg <= 15kg | 整組不含 SUS304
命中 | 35-C100-06A | 1 | 100 | 1 | 組 | 單組總重 5.62kg <= 15kg | 整組不含 SUS304
命中 | 23-C100-07B | 2 | 100 | 2 | 組 | 單組總重 11.23kg <= 15kg | 整組不含 SUS304
命中 | 59-14B-A | 1 | 14 | 1 | 組 | 單組總重 2.73kg <= 15kg | 整組不含 SUS304
命中 | 51-14B | 3 | 14 | 3 | 組 | 單組總重 2.36kg <= 15kg | 整組不含 SUS304
命中 | 51-14B | 2 | 14 | 2 | 組 | 單組總重 2.36kg <= 15kg | 整組不含 SUS304
命中 | 59-14B-B | 1 | 14 | 1 | 組 | 單組總重 2.73kg <= 15kg | 整組不含 SUS304
命中 | 35-C100-07A | 1 | 100 | 1 | 組 | 單組總重 6.55kg <= 15kg | 整組不含 SUS304
需確認 | PENETRATION HOLE | 1 |  | 0 |  | 分析失敗 |  | Type PENETRATION HOLE not implemented
需確認 | PENETRATION HOLE | 1 |  | 0 |  | 分析失敗 |  | Type PENETRATION HOLE not implemented
命中 | 23-L50-03C-04 | 1 | 50 | 1 | 組 | 單組總重 3.10kg <= 15kg | 整組不含 SUS304
需確認 | PENETRATION HOLE | 1 |  | 0 |  | 分析失敗 |  | Type PENETRATION HOLE not implemented
需確認 | PENETRATION HOLE | 1 |  | 0 |  | 分析失敗 |  | Type PENETRATION HOLE not implemented
需確認 | PENETRATION HOLE | 1 |  | 0 |  | 分析失敗 |  | Type PENETRATION HOLE not implemented
需確認 | PENETRATION HOLE | 1 |  | 0 |  | 分析失敗 |  | Type PENETRATION HOLE not implemented
命中 | 23-L50-03C-04 | 1 | 50 | 1 | 組 | 單組總重 3.10kg <= 15kg | 整組不含 SUS304
需確認 | PENETRATION HOLE | 1 |  | 0 |  | 分析失敗 |  | Type PENETRATION HOLE not implemented
需確認 | PENETRATION HOLE | 1 |  | 0 |  | 分析失敗 |  | Type PENETRATION HOLE not implemented
需確認 | PENETRATION HOLE | 1 |  | 0 |  | 分析失敗 |  | Type PENETRATION HOLE not implemented
需確認 | PENETRATION HOLE | 1 |  | 0 |  | 分析失敗 |  | Type PENETRATION HOLE not implemented
命中 | 23-L50-03C-04 | 1 | 50 | 1 | 組 | 單組總重 3.10kg <= 15kg | 整組不含 SUS304
需確認 | PENETRATION HOLE | 1 |  | 0 |  | 分析失敗 |  | Type PENETRATION HOLE not implemented
需確認 | PENETRATION HOLE | 1 |  | 0 |  | 分析失敗 |  | Type PENETRATION HOLE not implemented
需確認 | PENETRATION HOLE | 1 |  | 0 |  | 分析失敗 |  | Type PENETRATION HOLE not implemented
命中 | 23-L65-03C-06 | 1 | 65 | 1 | 組 | 單組總重 5.32kg <= 15kg | 整組不含 SUS304
需確認 | PENETRATION HOLE | 1 |  | 0 |  | 分析失敗 |  | Type PENETRATION HOLE not implemented
需確認 | PENETRATION HOLE | 1 |  | 0 |  | 分析失敗 |  | Type PENETRATION HOLE not implemented
命中 | 23-L65-03C-06 | 1 | 65 | 1 | 組 | 單組總重 5.32kg <= 15kg | 整組不含 SUS304
需確認 | PENETRATION HOLE | 1 |  | 0 |  | 分析失敗 |  | Type PENETRATION HOLE not implemented
需確認 | PENETRATION HOLE | 1 |  | 0 |  | 分析失敗 |  | Type PENETRATION HOLE not implemented
命中 | 23-L50-03A | 1 | 50 | 1 | 組 | 單組總重 2.66kg <= 15kg | 整組不含 SUS304
需確認 | PENETRATION HOLE | 1 |  | 0 |  | 分析失敗 |  | Type PENETRATION HOLE not implemented
需確認 | PENETRATION HOLE | 1 |  | 0 |  | 分析失敗 |  | Type PENETRATION HOLE not implemented
需確認 | PENETRATION HOLE | 1 |  | 0 |  | 分析失敗 |  | Type PENETRATION HOLE not implemented
命中 | 57-1B-A | 1 | 1 | 1 | 組 | 單組總重 1.00kg <= 15kg | 整組不含 SUS304
需確認 | PENETRATION HOLE | 1 |  | 0 |  | 分析失敗 |  | Type PENETRATION HOLE not implemented
需確認 | PENETRATION HOLE | 1 |  | 0 |  | 分析失敗 |  | Type PENETRATION HOLE not implemented
命中 | 57-1B-A | 1 | 1 | 1 | 組 | 單組總重 1.00kg <= 15kg | 整組不含 SUS304
需確認 | PENETRATION HOLE | 1 |  | 0 |  | 分析失敗 |  | Type PENETRATION HOLE not implemented
需確認 | PENETRATION HOLE | 1 |  | 0 |  | 分析失敗 |  | Type PENETRATION HOLE not implemented
命中 | 57-1B-A | 1 | 1 | 1 | 組 | 單組總重 1.00kg <= 15kg | 整組不含 SUS304
需確認 | PENETRATION HOLE | 1 |  | 0 |  | 分析失敗 |  | Type PENETRATION HOLE not implemented
需確認 | PENETRATION HOLE | 1 |  | 0 |  | 分析失敗 |  | Type PENETRATION HOLE not implemented
命中 | 57-1B-A | 1 | 1 | 1 | 組 | 單組總重 1.00kg <= 15kg | 整組不含 SUS304
需確認 | PENETRATION HOLE | 1 |  | 0 |  | 分析失敗 |  | Type PENETRATION HOLE not implemented
需確認 | PENETRATION HOLE | 1 |  | 0 |  | 分析失敗 |  | Type PENETRATION HOLE not implemented
命中 | 57-1B-A | 1 | 1 | 1 | 組 | 單組總重 1.00kg <= 15kg | 整組不含 SUS304
需確認 | PENETRATION HOLE | 1 |  | 0 |  | 分析失敗 |  | Type PENETRATION HOLE not implemented
需確認 | PENETRATION HOLE | 1 |  | 0 |  | 分析失敗 |  | Type PENETRATION HOLE not implemented
命中 | 57-1B-A | 1 | 1 | 1 | 組 | 單組總重 1.00kg <= 15kg | 整組不含 SUS304
需確認 | PENETRATION HOLE | 2 |  | 0 |  | 分析失敗 |  | Type PENETRATION HOLE not implemented
命中 | 24-L50-03 | 1 | 50 | 1 | 組 | 單組總重 1.33kg <= 15kg | 整組不含 SUS304
命中 | 57-3/4B-B | 1 | 0.75 | 1 | 組 | 單組總重 1.00kg <= 15kg | 整組不含 SUS304
命中 | 57-1.1/2B-A | 1 | 1.5 | 1 | 組 | 單組總重 1.00kg <= 15kg | 整組不含 SUS304
需確認 | PENETRATION HOLE | 2 |  | 0 |  | 分析失敗 |  | Type PENETRATION HOLE not implemented
命中 | 24-L50-03 | 1 | 50 | 1 | 組 | 單組總重 1.33kg <= 15kg | 整組不含 SUS304
命中 | 57-3/4B-B | 1 | 0.75 | 1 | 組 | 單組總重 1.00kg <= 15kg | 整組不含 SUS304
需確認 | PENETRATION HOLE | 2 |  | 0 |  | 分析失敗 |  | Type PENETRATION HOLE not implemented
命中 | 57-3/4B-B | 1 | 0.75 | 1 | 組 | 單組總重 1.00kg <= 15kg | 整組不含 SUS304
命中 | 24-L50-03 | 1 | 50 | 1 | 組 | 單組總重 1.33kg <= 15kg | 整組不含 SUS304
命中 | 57-1.1/2B-A | 1 | 1.5 | 1 | 組 | 單組總重 1.00kg <= 15kg | 整組不含 SUS304
需確認 | PENETRATION HOLE | 2 |  | 0 |  | 分析失敗 |  | Type PENETRATION HOLE not implemented
命中 | 24-L50-03 | 1 | 50 | 1 | 組 | 單組總重 1.33kg <= 15kg | 整組不含 SUS304
命中 | 57-3/4B-B | 1 | 0.75 | 1 | 組 | 單組總重 1.00kg <= 15kg | 整組不含 SUS304
需確認 | PENETRATION HOLE | 2 |  | 0 |  | 分析失敗 |  | Type PENETRATION HOLE not implemented
命中 | 57-3/4B-B | 1 | 0.75 | 1 | 組 | 單組總重 1.00kg <= 15kg | 整組不含 SUS304
命中 | 24-L50-03 | 1 | 50 | 1 | 組 | 單組總重 1.33kg <= 15kg | 整組不含 SUS304
命中 | 57-3/4B-A | 1 | 0.75 | 1 | 組 | 單組總重 1.00kg <= 15kg | 整組不含 SUS304
命中 | 35-L50-04A | 1 | 50 | 1 | 組 | 單組總重 1.77kg <= 15kg | 整組不含 SUS304
需確認 | PENETRATION HOLE | 2 |  | 0 |  | 分析失敗 |  | Type PENETRATION HOLE not implemented
命中 | 24-L50-03 | 1 | 50 | 1 | 組 | 單組總重 1.33kg <= 15kg | 整組不含 SUS304
命中 | 57-3/4B-B | 1 | 0.75 | 1 | 組 | 單組總重 1.00kg <= 15kg | 整組不含 SUS304
命中 | 23-C100-08C-07 | 2 | 100 | 2 | 組 | 單組總重 14.04kg <= 15kg | 整組不含 SUS304
命中 | 51-14B | 1 | 14 | 1 | 組 | 單組總重 2.36kg <= 15kg | 整組不含 SUS304
命中 | 23-C100-08C-06 | 1 | 100 | 1 | 組 | 單組總重 13.11kg <= 15kg | 整組不含 SUS304
命中 | 23-C100-08C-07 | 2 | 100 | 2 | 組 | 單組總重 14.04kg <= 15kg | 整組不含 SUS304
命中 | 51-14B | 1 | 14 | 1 | 組 | 單組總重 2.36kg <= 15kg | 整組不含 SUS304
需確認 | PENETRATION HOLE | 1 |  | 0 |  | 分析失敗 |  | Type PENETRATION HOLE not implemented
命中 | 24-L50-02 | 1 | 50 | 1 | 組 | 單組總重 0.89kg <= 15kg | 整組不含 SUS304
命中 | 57-1B-A | 1 | 1 | 1 | 組 | 單組總重 1.00kg <= 15kg | 整組不含 SUS304
需確認 | PENETRATION HOLE | 1 |  | 0 |  | 分析失敗 |  | Type PENETRATION HOLE not implemented
命中 | 57-1B-A | 1 | 1 | 1 | 組 | 單組總重 1.00kg <= 15kg | 整組不含 SUS304
命中 | 24-L50-02 | 1 | 50 | 1 | 組 | 單組總重 0.89kg <= 15kg | 整組不含 SUS304
需確認 | PENETRATION HOLE | 1 |  | 0 |  | 分析失敗 |  | Type PENETRATION HOLE not implemented
命中 | 57-1B-A | 1 | 1 | 1 | 組 | 單組總重 1.00kg <= 15kg | 整組不含 SUS304
命中 | 24-L50-02 | 1 | 50 | 1 | 組 | 單組總重 0.89kg <= 15kg | 整組不含 SUS304
需確認 | PENETRATION HOLE | 1 |  | 0 |  | 分析失敗 |  | Type PENETRATION HOLE not implemented
命中 | 24-L50-02 | 1 | 50 | 1 | 組 | 單組總重 0.89kg <= 15kg | 整組不含 SUS304
命中 | 57-1B-A | 1 | 1 | 1 | 組 | 單組總重 1.00kg <= 15kg | 整組不含 SUS304
需確認 | PENETRATION HOLE | 1 |  | 0 |  | 分析失敗 |  | Type PENETRATION HOLE not implemented
命中 | 24-L50-02 | 1 | 50 | 1 | 組 | 單組總重 0.89kg <= 15kg | 整組不含 SUS304
命中 | 57-1B-A | 1 | 1 | 1 | 組 | 單組總重 1.00kg <= 15kg | 整組不含 SUS304
需確認 | PENETRATION HOLE | 1 |  | 0 |  | 分析失敗 |  | Type PENETRATION HOLE not implemented
命中 | 24-L50-02 | 1 | 50 | 1 | 組 | 單組總重 0.89kg <= 15kg | 整組不含 SUS304
命中 | 57-1B-A | 1 | 1 | 1 | 組 | 單組總重 1.00kg <= 15kg | 整組不含 SUS304
命中 | 57-2B-A | 1 | 2 | 1 | 組 | 單組總重 1.00kg <= 15kg | 整組不含 SUS304
命中 | 57-2B-A | 1 | 2 | 1 | 組 | 單組總重 1.00kg <= 15kg | 整組不含 SUS304
命中 | 32-L50-0506 | 1 | 50 | 1 | 組 | 單組總重 7.53kg <= 15kg | 整組不含 SUS304
命中 | 57-2B-A | 2 | 2 | 2 | 組 | 單組總重 1.00kg <= 15kg | 整組不含 SUS304
命中 | 25-L65-0404A-0202 | 2 | 65 | 2 | 組 | 單組總重 4.72kg <= 15kg | 整組不含 SUS304
命中 | 57-2B-B | 2 | 2 | 2 | 組 | 單組總重 1.00kg <= 15kg | 整組不含 SUS304
命中 | 30-L75-0707B-0403 | 1 | 75 | 1 | 組 | 單組總重 13.79kg <= 15kg | 整組不含 SUS304
命中 | 51-2B | 2 | 2 | 2 | 組 | 單組總重 0.42kg <= 15kg | 整組不含 SUS304
命中 | 51-2B | 9 | 2 | 9 | 組 | 單組總重 0.42kg <= 15kg | 整組不含 SUS304
命中 | 24-L50-10 | 1 | 50 | 1 | 組 | 單組總重 4.43kg <= 15kg | 整組不含 SUS304
命中 | 57-2B-A | 3 | 2 | 3 | 組 | 單組總重 1.00kg <= 15kg | 整組不含 SUS304
命中 | 35-L50-03A | 2 | 50 | 2 | 組 | 單組總重 1.33kg <= 15kg | 整組不含 SUS304
命中 | 24-L50-02 | 1 | 50 | 1 | 組 | 單組總重 0.89kg <= 15kg | 整組不含 SUS304
命中 | 23-L50-08A | 1 | 50 | 1 | 組 | 單組總重 4.87kg <= 15kg | 整組不含 SUS304
命中 | 23-L65-03C-07 | 1 | 65 | 1 | 組 | 單組總重 5.91kg <= 15kg | 整組不含 SUS304
命中 | 57-1.1/2B-A | 3 | 1.5 | 3 | 組 | 單組總重 1.00kg <= 15kg | 整組不含 SUS304
命中 | 51-1.1/2B | 2 | 1.5 | 2 | 組 | 單組總重 0.32kg <= 15kg | 整組不含 SUS304
命中 | 35-L50-04A | 1 | 50 | 1 | 組 | 單組總重 1.77kg <= 15kg | 整組不含 SUS304
命中 | 23-L65-06C-06 | 1 | 65 | 1 | 組 | 單組總重 7.10kg <= 15kg | 整組不含 SUS304
命中 | 66-1.1/2B(P)-A-150-150 | 2 | 1.5 | 2 | 組 | 單組總重 3.36kg <= 15kg | 整組不含 SUS304
命中 | 66-1.1/2B(P)-A-150-150 | 1 | 1.5 | 1 | 組 | 單組總重 3.36kg <= 15kg | 整組不含 SUS304
命中 | 57-1.1/2B-A | 1 | 1.5 | 1 | 組 | 單組總重 1.00kg <= 15kg | 整組不含 SUS304
命中 | 51-1.1/2B | 7 | 1.5 | 7 | 組 | 單組總重 0.32kg <= 15kg | 整組不含 SUS304
命中 | 51-1.1/2B | 3 | 1.5 | 3 | 組 | 單組總重 0.32kg <= 15kg | 整組不含 SUS304
命中 | 57-1.1/2B-A | 1 | 1.5 | 1 | 組 | 單組總重 1.00kg <= 15kg | 整組不含 SUS304
命中 | 57-1.1/2B-B | 2 | 1.5 | 2 | 組 | 單組總重 1.00kg <= 15kg | 整組不含 SUS304
命中 | 57-1.1/2B-A | 2 | 1.5 | 2 | 組 | 單組總重 1.00kg <= 15kg | 整組不含 SUS304
命中 | 57-1.1/2B-A | 1 | 1.5 | 1 | 組 | 單組總重 1.00kg <= 15kg | 整組不含 SUS304
命中 | 23-L50-02A | 1 | 50 | 1 | 組 | 單組總重 2.22kg <= 15kg | 整組不含 SUS304
命中 | 23-L75-04B | 1 | 75 | 1 | 組 | 單組總重 8.96kg <= 15kg | 整組不含 SUS304
命中 | 23-L50-04A | 1 | 50 | 1 | 組 | 單組總重 3.10kg <= 15kg | 整組不含 SUS304
命中 | 23-L65-05B | 1 | 65 | 1 | 組 | 單組總重 5.92kg <= 15kg | 整組不含 SUS304
命中 | 30-L50-0407B-0202 | 1 | 50 | 1 | 組 | 單組總重 4.80kg <= 15kg | 整組不含 SUS304
命中 | 23-L50-04A | 1 | 50 | 1 | 組 | 單組總重 3.10kg <= 15kg | 整組不含 SUS304
命中 | 23-L65-07C-06 | 1 | 65 | 1 | 組 | 單組總重 7.69kg <= 15kg | 整組不含 SUS304
命中 | 57-4B-A | 1 | 4 | 1 | 組 | 單組總重 1.00kg <= 15kg | 整組不含 SUS304
命中 | 32-L50-0605 | 1 | 50 | 1 | 組 | 單組總重 7.08kg <= 15kg | 整組不含 SUS304
命中 | 23-L65-07B | 1 | 65 | 1 | 組 | 單組總重 7.10kg <= 15kg | 整組不含 SUS304
命中 | 57-1.1/2B-A | 1 | 1.5 | 1 | 組 | 單組總重 1.00kg <= 15kg | 整組不含 SUS304
命中 | 57-1.1/2B-A | 1 | 1.5 | 1 | 組 | 單組總重 1.00kg <= 15kg | 整組不含 SUS304
命中 | 57-1.1/2B-A | 1 | 1.5 | 1 | 組 | 單組總重 1.00kg <= 15kg | 整組不含 SUS304
命中 | 24-L50-07 | 1 | 50 | 1 | 組 | 單組總重 3.10kg <= 15kg | 整組不含 SUS304
命中 | 57-1.1/2B-A | 1 | 1.5 | 1 | 組 | 單組總重 1.00kg <= 15kg | 整組不含 SUS304
命中 | 57-1.1/2B-A | 1 | 1.5 | 1 | 組 | 單組總重 1.00kg <= 15kg | 整組不含 SUS304
命中 | 57-1.1/2B-A | 1 | 1.5 | 1 | 組 | 單組總重 1.00kg <= 15kg | 整組不含 SUS304
命中 | 24-L50-04 | 1 | 50 | 1 | 組 | 單組總重 1.77kg <= 15kg | 整組不含 SUS304
命中 | 57-1.1/2B-A | 1 | 1.5 | 1 | 組 | 單組總重 1.00kg <= 15kg | 整組不含 SUS304
命中 | 24-L50-04 | 1 | 50 | 1 | 組 | 單組總重 1.77kg <= 15kg | 整組不含 SUS304
命中 | 57-1.1/2B-A | 1 | 1.5 | 1 | 組 | 單組總重 1.00kg <= 15kg | 整組不含 SUS304
命中 | 24-L50-04 | 1 | 50 | 1 | 組 | 單組總重 1.77kg <= 15kg | 整組不含 SUS304
命中 | 57-1.1/2B-A | 1 | 1.5 | 1 | 組 | 單組總重 1.00kg <= 15kg | 整組不含 SUS304
命中 | 57-1.1/2B-A | 1 | 1.5 | 1 | 組 | 單組總重 1.00kg <= 15kg | 整組不含 SUS304
命中 | 24-L50-04 | 1 | 50 | 1 | 組 | 單組總重 1.77kg <= 15kg | 整組不含 SUS304
命中 | 24-L50-04 | 1 | 50 | 1 | 組 | 單組總重 1.77kg <= 15kg | 整組不含 SUS304
命中 | 57-1.1/2B-A | 1 | 1.5 | 1 | 組 | 單組總重 1.00kg <= 15kg | 整組不含 SUS304
命中 | 51-14B | 1 | 14 | 1 | 組 | 單組總重 2.36kg <= 15kg | 整組不含 SUS304
命中 | 51-14B | 6 | 14 | 6 | 組 | 單組總重 2.36kg <= 15kg | 整組不含 SUS304
命中 | 57-2B-A | 2 | 2 | 2 | 組 | 單組總重 1.00kg <= 15kg | 整組不含 SUS304
命中 | 57-1B-A | 1 | 1 | 1 | 組 | 單組總重 1.00kg <= 15kg | 整組不含 SUS304
命中 | 57-1B-B | 2 | 1 | 2 | 組 | 單組總重 1.00kg <= 15kg | 整組不含 SUS304
命中 | 51-1B | 12 | 1 | 12 | 組 | 單組總重 0.21kg <= 15kg | 整組不含 SUS304
命中 | 57-1B-A | 2 | 1 | 2 | 組 | 單組總重 1.00kg <= 15kg | 整組不含 SUS304
命中 | 51-1B | 3 | 1 | 3 | 組 | 單組總重 0.21kg <= 15kg | 整組不含 SUS304
命中 | 35-C100-04A | 1 | 100 | 1 | 組 | 單組總重 3.74kg <= 15kg | 整組不含 SUS304
命中 | 66-6B(P)-A-150-250 | 1 | 6 | 1 | 組 | 單組總重 6.67kg <= 15kg | 整組不含 SUS304
命中 | 23-C100-04C-07 | 1 | 100 | 1 | 組 | 單組總重 10.29kg <= 15kg | 整組不含 SUS304
命中 | 66-6B(P)-A-150-250 | 6 | 6 | 6 | 組 | 單組總重 6.67kg <= 15kg | 整組不含 SUS304
命中 | 52-6B(P)-A-150-250 | 1 | 6 | 1 | 組 | 單組總重 7.55kg <= 15kg | 整組不含 SUS304
命中 | 52-6B(P)-A-150-250 | 4 | 6 | 4 | 組 | 單組總重 7.55kg <= 15kg | 整組不含 SUS304
命中 | 66-6B(P)-A-150-250 | 6 | 6 | 6 | 組 | 單組總重 6.67kg <= 15kg | 整組不含 SUS304
命中 | 35-C125-05A | 3 | 125 | 3 | 組 | 單組總重 6.70kg <= 15kg | 整組不含 SUS304
命中 | 52-6B(P)-100-300 | 2 | 6 | 2 | 組 | 單組總重 8.80kg <= 15kg | 整組不含 SUS304
命中 | 59-6B-A | 3 | 6 | 3 | 組 | 單組總重 1.12kg <= 15kg | 整組不含 SUS304
命中 | 52-6B(P)-A-150-300 | 1 | 6 | 1 | 組 | 單組總重 8.80kg <= 15kg | 整組不含 SUS304
命中 | 52-4B(P)-100-250 | 1 | 4 | 1 | 組 | 單組總重 6.91kg <= 15kg | 整組不含 SUS304
命中 | 23-L75-06C-04 | 1 | 75 | 1 | 組 | 單組總重 9.96kg <= 15kg | 整組不含 SUS304
命中 | 57-4B-A | 1 | 4 | 1 | 組 | 單組總重 1.00kg <= 15kg | 整組不含 SUS304
命中 | 23-L75-12A | 1 | 75 | 1 | 組 | 單組總重 14.94kg <= 15kg | 整組不含 SUS304
命中 | 35-L75-06A | 1 | 75 | 1 | 組 | 單組總重 5.98kg <= 15kg | 整組不含 SUS304
命中 | 57-4B-A | 6 | 4 | 6 | 組 | 單組總重 1.00kg <= 15kg | 整組不含 SUS304
命中 | 24-L75-08 | 1 | 75 | 1 | 組 | 單組總重 7.97kg <= 15kg | 整組不含 SUS304
命中 | 24-L50-03 | 1 | 50 | 1 | 組 | 單組總重 1.33kg <= 15kg | 整組不含 SUS304
命中 | 24-L50-04 | 1 | 50 | 1 | 組 | 單組總重 1.77kg <= 15kg | 整組不含 SUS304
命中 | 35-L50-05A | 1 | 50 | 1 | 組 | 單組總重 2.21kg <= 15kg | 整組不含 SUS304
命中 | 24-L50-10 | 1 | 50 | 1 | 組 | 單組總重 4.43kg <= 15kg | 整組不含 SUS304
命中 | 32-L50-0607 | 1 | 50 | 1 | 組 | 單組總重 8.86kg <= 15kg | 整組不含 SUS304
命中 | 51-4B | 9 | 4 | 9 | 組 | 單組總重 1.10kg <= 15kg | 整組不含 SUS304
命中 | 57-4B-A | 1 | 4 | 1 | 組 | 單組總重 1.00kg <= 15kg | 整組不含 SUS304
命中 | 32-L50-0607 | 1 | 50 | 1 | 組 | 單組總重 8.86kg <= 15kg | 整組不含 SUS304
命中 | 25-L65-0503A-0303 | 1 | 65 | 1 | 組 | 單組總重 4.73kg <= 15kg | 整組不含 SUS304
命中 | 57-4B-B | 1 | 4 | 1 | 組 | 單組總重 1.00kg <= 15kg | 整組不含 SUS304
命中 | 51-4B | 1 | 4 | 1 | 組 | 單組總重 1.10kg <= 15kg | 整組不含 SUS304
命中 | 51-4B | 2 | 4 | 2 | 組 | 單組總重 1.10kg <= 15kg | 整組不含 SUS304
需確認 | PENETRATION HOLE | 1 |  | 0 |  | 分析失敗 |  | Type PENETRATION HOLE not implemented
命中 | 66-4B(P)-A-150-250 | 1 | 4 | 1 | 組 | 單組總重 6.03kg <= 15kg | 整組不含 SUS304
命中 | 66-4B(P)-100-250 | 1 | 4 | 1 | 組 | 單組總重 6.03kg <= 15kg | 整組不含 SUS304
需確認 | PENETRATION HOLE | 1 |  | 0 |  | 分析失敗 |  | Type PENETRATION HOLE not implemented
命中 | 52-4B(P)-100-250 | 1 | 4 | 1 | 組 | 單組總重 6.91kg <= 15kg | 整組不含 SUS304
命中 | 23-L75-06C-06 | 1 | 75 | 1 | 組 | 單組總重 11.96kg <= 15kg | 整組不含 SUS304
需確認 | PENETRATION HOLE | 1 |  | 0 |  | 分析失敗 |  | Type PENETRATION HOLE not implemented
命中 | 66-4B(P)-100-250 | 2 | 4 | 2 | 組 | 單組總重 6.03kg <= 15kg | 整組不含 SUS304
命中 | 52-4B(P)-100-250 | 2 | 4 | 2 | 組 | 單組總重 6.91kg <= 15kg | 整組不含 SUS304
命中 | 35-C125-08A | 1 | 125 | 1 | 組 | 單組總重 10.72kg <= 15kg | 整組不含 SUS304
命中 | 66-4B(P)-100-250 | 2 | 4 | 2 | 組 | 單組總重 6.03kg <= 15kg | 整組不含 SUS304
命中 | 35-C100-03A | 1 | 100 | 1 | 組 | 單組總重 2.81kg <= 15kg | 整組不含 SUS304
需確認 | PENETRATION HOLE | 2 |  | 0 |  | 分析失敗 |  | Type PENETRATION HOLE not implemented
命中 | 66-4B(P)-B-200-250 | 1 | 4 | 1 | 組 | 單組總重 6.03kg <= 15kg | 整組不含 SUS304
命中 | 66-6B(P)-A-150-250 | 4 | 6 | 4 | 組 | 單組總重 6.67kg <= 15kg | 整組不含 SUS304
命中 | 52-6B(P)-A-150-250 | 2 | 6 | 2 | 組 | 單組總重 7.55kg <= 15kg | 整組不含 SUS304
命中 | 66-6B(P)-A-150-250 | 6 | 6 | 6 | 組 | 單組總重 6.67kg <= 15kg | 整組不含 SUS304
命中 | 52-6B(P)-A-150-250 | 2 | 6 | 2 | 組 | 單組總重 7.55kg <= 15kg | 整組不含 SUS304
命中 | 20-L75-13A | 1 | 75 | 1 | 組 | 單組總重 12.95kg <= 15kg | 整組不含 SUS304
命中 | 66-6B(P)-A-150-300 | 1 | 6 | 1 | 組 | 單組總重 7.92kg <= 15kg | 整組不含 SUS304
命中 | 59-6B-A | 1 | 6 | 1 | 組 | 單組總重 1.12kg <= 15kg | 整組不含 SUS304
命中 | 20-L50-04A | 2 | 50 | 2 | 組 | 單組總重 1.77kg <= 15kg | 整組不含 SUS304
命中 | 66-6B(P)-A-150-250 | 6 | 6 | 6 | 組 | 單組總重 6.67kg <= 15kg | 整組不含 SUS304
命中 | 35-C125-04A | 1 | 125 | 1 | 組 | 單組總重 5.36kg <= 15kg | 整組不含 SUS304
命中 | 35-C100-07A | 1 | 100 | 1 | 組 | 單組總重 6.55kg <= 15kg | 整組不含 SUS304
命中 | 52-4B(P)-100-250 | 1 | 4 | 1 | 組 | 單組總重 6.91kg <= 15kg | 整組不含 SUS304
需確認 | PENETRATION HOLE | 1 |  | 0 |  | 分析失敗 |  | Type PENETRATION HOLE not implemented
命中 | 66-4B(P)-A-150-250 | 1 | 4 | 1 | 組 | 單組總重 6.03kg <= 15kg | 整組不含 SUS304
命中 | 66-4B(P)-100-250 | 1 | 4 | 1 | 組 | 單組總重 6.03kg <= 15kg | 整組不含 SUS304
需確認 | PENETRATION HOLE | 1 |  | 0 |  | 分析失敗 |  | Type PENETRATION HOLE not implemented
命中 | 52-4B(P)-100-250 | 1 | 4 | 1 | 組 | 單組總重 6.91kg <= 15kg | 整組不含 SUS304
命中 | 23-L75-06C-06 | 1 | 75 | 1 | 組 | 單組總重 11.96kg <= 15kg | 整組不含 SUS304
需確認 | PENETRATION HOLE | 1 |  | 0 |  | 分析失敗 |  | Type PENETRATION HOLE not implemented
命中 | 66-4B(P)-100-250 | 2 | 4 | 2 | 組 | 單組總重 6.03kg <= 15kg | 整組不含 SUS304
命中 | 52-4B(P)-100-250 | 2 | 4 | 2 | 組 | 單組總重 6.91kg <= 15kg | 整組不含 SUS304
命中 | 52-4B(P)-100-250 | 1 | 4 | 1 | 組 | 單組總重 6.91kg <= 15kg | 整組不含 SUS304
命中 | 66-4B(P)-100-250 | 1 | 4 | 1 | 組 | 單組總重 6.03kg <= 15kg | 整組不含 SUS304
命中 | 23-C100-05C-09 | 1 | 100 | 1 | 組 | 單組總重 13.10kg <= 15kg | 整組不含 SUS304
需確認 | PENETRATION HOLE | 3 |  | 0 |  | 分析失敗 |  | Type PENETRATION HOLE not implemented
命中 | 66-4B(P)-100-250 | 1 | 4 | 1 | 組 | 單組總重 6.03kg <= 15kg | 整組不含 SUS304
命中 | 66-4B(P)-100-150 | 1 | 4 | 1 | 組 | 單組總重 3.69kg <= 15kg | 整組不含 SUS304
命中 | 66-4B(P)-B-200-250 | 1 | 4 | 1 | 組 | 單組總重 6.03kg <= 15kg | 整組不含 SUS304
需確認 | PENETRATION HOLE | 1 |  | 0 |  | 分析失敗 |  | Type PENETRATION HOLE not implemented
命中 | 66-4B(P)-100-250 | 5 | 4 | 5 | 組 | 單組總重 6.03kg <= 15kg | 整組不含 SUS304
命中 | 23-L65-08C-07 | 1 | 65 | 1 | 組 | 單組總重 8.87kg <= 15kg | 整組不含 SUS304
命中 | 52-4B(P)-100-250 | 2 | 4 | 2 | 組 | 單組總重 6.91kg <= 15kg | 整組不含 SUS304
命中 | 52-4B(P)-100-250 | 4 | 4 | 4 | 組 | 單組總重 6.91kg <= 15kg | 整組不含 SUS304
命中 | 66-4B(P)-100-250 | 5 | 4 | 5 | 組 | 單組總重 6.03kg <= 15kg | 整組不含 SUS304
命中 | 66-4B(P)-100-250 | 4 | 4 | 4 | 組 | 單組總重 6.03kg <= 15kg | 整組不含 SUS304
命中 | 35-C100-07A | 1 | 100 | 1 | 組 | 單組總重 6.55kg <= 15kg | 整組不含 SUS304
命中 | 23-C100-07C-09 | 1 | 100 | 1 | 組 | 單組總重 14.97kg <= 15kg | 整組不含 SUS304
命中 | 66-4B(P)-100-250 | 3 | 4 | 3 | 組 | 單組總重 6.03kg <= 15kg | 整組不含 SUS304
命中 | 23-L75-09C-04 | 1 | 75 | 1 | 組 | 單組總重 12.94kg <= 15kg | 整組不含 SUS304
命中 | 52-4B(P)-100-250 | 1 | 4 | 1 | 組 | 單組總重 6.91kg <= 15kg | 整組不含 SUS304
命中 | 32-L75-0505 | 1 | 75 | 1 | 組 | 單組總重 14.94kg <= 15kg | 整組不含 SUS304
命中 | 52-4B(P)-100-250 | 2 | 4 | 2 | 組 | 單組總重 6.91kg <= 15kg | 整組不含 SUS304
命中 | 23-L75-04B | 1 | 75 | 1 | 組 | 單組總重 8.96kg <= 15kg | 整組不含 SUS304
命中 | 66-4B(P)-100-250 | 3 | 4 | 3 | 組 | 單組總重 6.03kg <= 15kg | 整組不含 SUS304
命中 | 35-C100-05A | 1 | 100 | 1 | 組 | 單組總重 4.68kg <= 15kg | 整組不含 SUS304
命中 | 35-C100-03A | 1 | 100 | 1 | 組 | 單組總重 2.81kg <= 15kg | 整組不含 SUS304
需確認 | PENETRATION HOLE | 1 |  | 0 |  | 分析失敗 |  | Type PENETRATION HOLE not implemented
命中 | 66-4B(P)-100-250 | 1 | 4 | 1 | 組 | 單組總重 6.03kg <= 15kg | 整組不含 SUS304
命中 | 52-6B(P)-A-150-300 | 1 | 6 | 1 | 組 | 單組總重 8.80kg <= 15kg | 整組不含 SUS304
命中 | 59-6B-A | 1 | 6 | 1 | 組 | 單組總重 1.12kg <= 15kg | 整組不含 SUS304
需確認 | PENETRATION HOLE | 1 |  | 0 |  | 分析失敗 |  | Type PENETRATION HOLE not implemented
命中 | 66-4B(P)-100-250 | 1 | 4 | 1 | 組 | 單組總重 6.03kg <= 15kg | 整組不含 SUS304
命中 | 52-6B(P)-A-150-250 | 1 | 6 | 1 | 組 | 單組總重 7.55kg <= 15kg | 整組不含 SUS304
需確認 | PENETRATION HOLE | 1 |  | 0 |  | 分析失敗 |  | Type PENETRATION HOLE not implemented
命中 | 66-6B(P)-100-250 | 1 | 6 | 1 | 組 | 單組總重 6.67kg <= 15kg | 整組不含 SUS304
需確認 | PENETRATION HOLE | 1 |  | 0 |  | 分析失敗 |  | Type PENETRATION HOLE not implemented
命中 | 52-4B(P)-100-300 | 1 | 4 | 1 | 組 | 單組總重 8.07kg <= 15kg | 整組不含 SUS304
命中 | 35-C100-04A | 1 | 100 | 1 | 組 | 單組總重 3.74kg <= 15kg | 整組不含 SUS304
命中 | 59-4B-A | 1 | 4 | 1 | 組 | 單組總重 1.12kg <= 15kg | 整組不含 SUS304
需確認 | PENETRATION HOLE | 1 |  | 0 |  | 分析失敗 |  | Type PENETRATION HOLE not implemented
命中 | 66-6B(P)-100-250 | 1 | 6 | 1 | 組 | 單組總重 6.67kg <= 15kg | 整組不含 SUS304
命中 | 23-L65-10B | 1 | 65 | 1 | 組 | 單組總重 8.87kg <= 15kg | 整組不含 SUS304
命中 | 52-3B(P)-100-300 | 1 | 3 | 1 | 組 | 單組總重 7.89kg <= 15kg | 整組不含 SUS304
命中 | 35-C100-04A | 1 | 100 | 1 | 組 | 單組總重 3.74kg <= 15kg | 整組不含 SUS304
命中 | 59-3B-A | 1 | 3 | 1 | 組 | 單組總重 1.12kg <= 15kg | 整組不含 SUS304
需確認 | PENETRATION HOLE | 1 |  | 0 |  | 分析失敗 |  | Type PENETRATION HOLE not implemented
需確認 | PENETRATION HOLE | 1 |  | 0 |  | 分析失敗 |  | Type PENETRATION HOLE not implemented
命中 | 23-L75-03B | 1 | 75 | 1 | 組 | 單組總重 7.97kg <= 15kg | 整組不含 SUS304
命中 | 51-4B | 1 | 4 | 1 | 組 | 單組總重 1.10kg <= 15kg | 整組不含 SUS304
命中 | 35-L75-03A | 1 | 75 | 1 | 組 | 單組總重 2.99kg <= 15kg | 整組不含 SUS304
命中 | 57-4B-A | 1 | 4 | 1 | 組 | 單組總重 1.00kg <= 15kg | 整組不含 SUS304
命中 | 52-3B(P)-100-300 | 1 | 3 | 1 | 組 | 單組總重 7.89kg <= 15kg | 整組不含 SUS304
命中 | 35-C100-04A | 1 | 100 | 1 | 組 | 單組總重 3.74kg <= 15kg | 整組不含 SUS304
命中 | 59-3B-A | 1 | 3 | 1 | 組 | 單組總重 1.12kg <= 15kg | 整組不含 SUS304
需確認 | PENETRATION HOLE | 1 |  | 0 |  | 分析失敗 |  | Type PENETRATION HOLE not implemented
命中 | 51-6B | 3 | 6 | 3 | 組 | 單組總重 1.10kg <= 15kg | 整組不含 SUS304
需確認 | PENETRATION HOLE | 1 |  | 0 |  | 分析失敗 |  | Type PENETRATION HOLE not implemented
命中 | 23-L75-05B | 1 | 75 | 1 | 組 | 單組總重 9.96kg <= 15kg | 整組不含 SUS304
命中 | 51-4B | 1 | 4 | 1 | 組 | 單組總重 1.10kg <= 15kg | 整組不含 SUS304
命中 | 35-L75-06A | 1 | 75 | 1 | 組 | 單組總重 5.98kg <= 15kg | 整組不含 SUS304
命中 | 57-4B-A | 1 | 4 | 1 | 組 | 單組總重 1.00kg <= 15kg | 整組不含 SUS304
命中 | 51-6B | 5 | 6 | 5 | 組 | 單組總重 1.10kg <= 15kg | 整組不含 SUS304
命中 | 35-C100-04A | 1 | 100 | 1 | 組 | 單組總重 3.74kg <= 15kg | 整組不含 SUS304
命中 | 35-C100-06A | 4 | 100 | 4 | 組 | 單組總重 5.62kg <= 15kg | 整組不含 SUS304
命中 | 23-L75-09C-04 | 2 | 75 | 2 | 組 | 單組總重 12.94kg <= 15kg | 整組不含 SUS304
命中 | 35-C100-08A | 1 | 100 | 1 | 組 | 單組總重 7.49kg <= 15kg | 整組不含 SUS304
命中 | 23-L65-09B | 1 | 65 | 1 | 組 | 單組總重 8.28kg <= 15kg | 整組不含 SUS304
命中 | 57-3B-A | 2 | 3 | 2 | 組 | 單組總重 1.00kg <= 15kg | 整組不含 SUS304
命中 | 23-L65-04A | 1 | 65 | 1 | 組 | 單組總重 4.13kg <= 15kg | 整組不含 SUS304
命中 | 35-C100-08A | 1 | 100 | 1 | 組 | 單組總重 7.49kg <= 15kg | 整組不含 SUS304
命中 | 57-3B-A | 3 | 3 | 3 | 組 | 單組總重 1.00kg <= 15kg | 整組不含 SUS304
命中 | 23-L65-04A | 1 | 65 | 1 | 組 | 單組總重 4.13kg <= 15kg | 整組不含 SUS304
命中 | 51-3B | 2 | 3 | 2 | 組 | 單組總重 0.57kg <= 15kg | 整組不含 SUS304
命中 | 35-L50-03A | 1 | 50 | 1 | 組 | 單組總重 1.33kg <= 15kg | 整組不含 SUS304
命中 | 51-3B | 3 | 3 | 3 | 組 | 單組總重 0.57kg <= 15kg | 整組不含 SUS304
命中 | 51-3B | 3 | 3 | 3 | 組 | 單組總重 0.57kg <= 15kg | 整組不含 SUS304
命中 | 57-3B-A | 2 | 3 | 2 | 組 | 單組總重 1.00kg <= 15kg | 整組不含 SUS304
命中 | 35-L50-03A | 1 | 50 | 1 | 組 | 單組總重 1.33kg <= 15kg | 整組不含 SUS304
命中 | 23-L50-07A | 1 | 50 | 1 | 組 | 單組總重 4.43kg <= 15kg | 整組不含 SUS304
命中 | 23-L50-07A | 2 | 50 | 2 | 組 | 單組總重 4.43kg <= 15kg | 整組不含 SUS304
命中 | 57-3B-A | 2 | 3 | 2 | 組 | 單組總重 1.00kg <= 15kg | 整組不含 SUS304
命中 | 66-3B(P)-100-150 | 1 | 3 | 1 | 組 | 單組總重 3.58kg <= 15kg | 整組不含 SUS304
需確認 | PENETRATION HOLE | 1 |  | 0 |  | 分析失敗 |  | Type PENETRATION HOLE not implemented
命中 | 52-3B(P)-100-250 | 1 | 3 | 1 | 組 | 單組總重 6.75kg <= 15kg | 整組不含 SUS304
命中 | 23-L65-08C-04 | 1 | 65 | 1 | 組 | 單組總重 7.09kg <= 15kg | 整組不含 SUS304
命中 | 66-3B(P)-100-250 | 1 | 3 | 1 | 組 | 單組總重 5.87kg <= 15kg | 整組不含 SUS304
命中 | 57-3B-B | 1 | 3 | 1 | 組 | 單組總重 1.00kg <= 15kg | 整組不含 SUS304
命中 | 57-3B-A | 1 | 3 | 1 | 組 | 單組總重 1.00kg <= 15kg | 整組不含 SUS304
命中 | 51-3B | 9 | 3 | 9 | 組 | 單組總重 0.57kg <= 15kg | 整組不含 SUS304
命中 | 51-3B | 3 | 3 | 3 | 組 | 單組總重 0.57kg <= 15kg | 整組不含 SUS304
命中 | 51-3B | 2 | 3 | 2 | 組 | 單組總重 0.57kg <= 15kg | 整組不含 SUS304
命中 | 24-L75-14 | 1 | 75 | 1 | 組 | 單組總重 13.94kg <= 15kg | 整組不含 SUS304
命中 | 57-3B-A | 2 | 3 | 2 | 組 | 單組總重 1.00kg <= 15kg | 整組不含 SUS304
命中 | 23-L65-19B | 1 | 65 | 1 | 組 | 單組總重 14.19kg <= 15kg | 整組不含 SUS304
命中 | 57-1B-A | 1 | 1 | 1 | 組 | 單組總重 1.00kg <= 15kg | 整組不含 SUS304
命中 | 23-L65-11C-04 | 1 | 65 | 1 | 組 | 單組總重 8.86kg <= 15kg | 整組不含 SUS304
需確認 | PENETRATION HOLE | 1 |  | 0 |  | 分析失敗 |  | Type PENETRATION HOLE not implemented
命中 | 35-C100-05A | 1 | 100 | 1 | 組 | 單組總重 4.68kg <= 15kg | 整組不含 SUS304
命中 | 51-6B | 3 | 6 | 3 | 組 | 單組總重 1.10kg <= 15kg | 整組不含 SUS304
命中 | 51-6B | 5 | 6 | 5 | 組 | 單組總重 1.10kg <= 15kg | 整組不含 SUS304
命中 | 66-6B(P)-100-250 | 5 | 6 | 5 | 組 | 單組總重 6.67kg <= 15kg | 整組不含 SUS304
命中 | 52-6B(P)-100-250 | 1 | 6 | 1 | 組 | 單組總重 7.55kg <= 15kg | 整組不含 SUS304
命中 | 23-L75-06B | 1 | 75 | 1 | 組 | 單組總重 10.96kg <= 15kg | 整組不含 SUS304
命中 | 66-3B(P)-114-250 | 1 | 3 | 1 | 組 | 單組總重 5.87kg <= 15kg | 整組不含 SUS304
命中 | 57-3B-A | 2 | 3 | 2 | 組 | 單組總重 1.00kg <= 15kg | 整組不含 SUS304
命中 | 35-L75-07A | 1 | 75 | 1 | 組 | 單組總重 6.97kg <= 15kg | 整組不含 SUS304
命中 | 66-6B-A-150-250 | 3 | 6 | 3 | 組 | 單組總重 5.33kg <= 15kg | 整組不含 SUS304
命中 | 35-C100-08A | 1 | 100 | 1 | 組 | 單組總重 7.49kg <= 15kg | 整組不含 SUS304
命中 | 52-6B-A-150-250 | 3 | 6 | 3 | 組 | 單組總重 6.21kg <= 15kg | 整組不含 SUS304
命中 | 66-6B-A-150-350 | 2 | 6 | 2 | 組 | 單組總重 7.46kg <= 15kg | 整組不含 SUS304
命中 | 52-6B-A-150-350 | 1 | 6 | 1 | 組 | 單組總重 8.34kg <= 15kg | 整組不含 SUS304
命中 | 66-6B-A-150-250 | 2 | 6 | 2 | 組 | 單組總重 5.33kg <= 15kg | 整組不含 SUS304
命中 | 52-6B-A-150-250 | 4 | 6 | 4 | 組 | 單組總重 6.21kg <= 15kg | 整組不含 SUS304
命中 | 80-6B-A-150-406 | 1 | 6 | 1 | 組 | 單組總重 8.65kg <= 15kg | 整組不含 SUS304
命中 | 52-6B-A-150-250 | 2 | 6 | 2 | 組 | 單組總重 6.21kg <= 15kg | 整組不含 SUS304
命中 | 80-6B-A-150-281 | 1 | 6 | 1 | 組 | 單組總重 5.99kg <= 15kg | 整組不含 SUS304
命中 | 35-C100-05A | 1 | 100 | 1 | 組 | 單組總重 4.68kg <= 15kg | 整組不含 SUS304
命中 | 52-3/4B-170-200 | 1 | 0.75 | 1 | 組 | 單組總重 5.14kg <= 15kg | 整組不含 SUS304
命中 | 59-3/4B-A | 1 | 0.75 | 1 | 組 | 單組總重 0.23kg <= 15kg | 整組不含 SUS304
命中 | 52-3/4B(P)-100-150 | 1 | 0.75 | 1 | 組 | 單組總重 4.14kg <= 15kg | 整組不含 SUS304
命中 | 52-3/4B-100-150 | 1 | 0.75 | 1 | 組 | 單組總重 4.07kg <= 15kg | 整組不含 SUS304
命中 | 52-3/4B(P)-100-150 | 1 | 0.75 | 1 | 組 | 單組總重 4.14kg <= 15kg | 整組不含 SUS304
命中 | 66-3/4B(P)-100-150 | 1 | 0.75 | 1 | 組 | 單組總重 3.26kg <= 15kg | 整組不含 SUS304
需確認 | PENETRATION HOLE | 2 |  | 0 |  | 分析失敗 |  | Type PENETRATION HOLE not implemented
命中 | 52-3B-A-150-250 | 1 | 3 | 1 | 組 | 單組總重 6.21kg <= 15kg | 整組不含 SUS304
命中 | 35-C100-04A | 1 | 100 | 1 | 組 | 單組總重 3.74kg <= 15kg | 整組不含 SUS304
命中 | 52-4B-A-150-250 | 1 | 4 | 1 | 組 | 單組總重 6.21kg <= 15kg | 整組不含 SUS304
命中 | 66-3B-A-150-250 | 1 | 3 | 1 | 組 | 單組總重 5.33kg <= 15kg | 整組不含 SUS304
命中 | 53-4B-A-150-250 | 1 | 4 | 1 | 組 | 單組總重 6.21kg <= 15kg | 整組不含 SUS304
需確認 | PENETRATION HOLE | 1 |  | 0 |  | 分析失敗 |  | Type PENETRATION HOLE not implemented
命中 | 66-2B-100-150 | 2 | 2 | 2 | 組 | 單組總重 3.19kg <= 15kg | 整組不含 SUS304
命中 | 52-2B-100-150 | 1 | 2 | 1 | 組 | 單組總重 4.07kg <= 15kg | 整組不含 SUS304
命中 | 59-2B-A | 1 | 2 | 1 | 組 | 單組總重 0.23kg <= 15kg | 整組不含 SUS304
命中 | 59-2B-A | 1 | 2 | 1 | 組 | 單組總重 0.23kg <= 15kg | 整組不含 SUS304
命中 | 52-2B(P)-100-200 | 1 | 2 | 1 | 組 | 單組總重 5.45kg <= 15kg | 整組不含 SUS304
命中 | 52-2B(P)-A-150-150 | 1 | 2 | 1 | 組 | 單組總重 4.33kg <= 15kg | 整組不含 SUS304
命中 | 23-L50-03A | 1 | 50 | 1 | 組 | 單組總重 2.66kg <= 15kg | 整組不含 SUS304
需確認 | PENETRATION HOLE | 1 |  | 0 |  | 分析失敗 |  | Type PENETRATION HOLE not implemented
命中 | 52-3B-A-150-250 | 1 | 3 | 1 | 組 | 單組總重 6.21kg <= 15kg | 整組不含 SUS304
命中 | 30-L75-0307A-0202 | 1 | 75 | 1 | 組 | 單組總重 9.96kg <= 15kg | 整組不含 SUS304
需確認 | PENETRATION HOLE | 1 |  | 0 |  | 分析失敗 |  | Type PENETRATION HOLE not implemented
命中 | 66-4B-A-150-250 | 1 | 4 | 1 | 組 | 單組總重 5.33kg <= 15kg | 整組不含 SUS304
需確認 | PENETRATION HOLE | 1 |  | 0 |  | 分析失敗 |  | Type PENETRATION HOLE not implemented
命中 | 52-2B-A-150-150 | 1 | 2 | 1 | 組 | 單組總重 4.07kg <= 15kg | 整組不含 SUS304
命中 | 52-2B-A-150-200 | 1 | 2 | 1 | 組 | 單組總重 5.14kg <= 15kg | 整組不含 SUS304
命中 | 59-2B-A | 1 | 2 | 1 | 組 | 單組總重 0.23kg <= 15kg | 整組不含 SUS304
命中 | 35-C100-04A | 1 | 100 | 1 | 組 | 單組總重 3.74kg <= 15kg | 整組不含 SUS304
命中 | 52-2B(P)-A-150-200 | 1 | 2 | 1 | 組 | 單組總重 5.45kg <= 15kg | 整組不含 SUS304
命中 | 35-C100-05A | 1 | 100 | 1 | 組 | 單組總重 4.68kg <= 15kg | 整組不含 SUS304
命中 | 59-2B-A | 1 | 2 | 1 | 組 | 單組總重 0.23kg <= 15kg | 整組不含 SUS304
命中 | 66-3B-100-250 | 3 | 3 | 3 | 組 | 單組總重 5.33kg <= 15kg | 整組不含 SUS304
命中 | 52-3B-A-150-300 | 1 | 3 | 1 | 組 | 單組總重 7.27kg <= 15kg | 整組不含 SUS304
命中 | 25-L75-0807A-0404 | 1 | 75 | 1 | 組 | 單組總重 14.94kg <= 15kg | 整組不含 SUS304
命中 | 35-L75-03A | 1 | 75 | 1 | 組 | 單組總重 2.99kg <= 15kg | 整組不含 SUS304
需確認 | PENETRATION HOLE | 1 |  | 0 |  | 分析失敗 |  | Type PENETRATION HOLE not implemented
命中 | 52-3B-100-250 | 1 | 3 | 1 | 組 | 單組總重 6.21kg <= 15kg | 整組不含 SUS304
需確認 | PENETRATION HOLE | 1 |  | 0 |  | 分析失敗 |  | Type PENETRATION HOLE not implemented
命中 | 66-3B-100-250 | 1 | 3 | 1 | 組 | 單組總重 5.33kg <= 15kg | 整組不含 SUS304
命中 | 23-L65-05B | 1 | 65 | 1 | 組 | 單組總重 5.92kg <= 15kg | 整組不含 SUS304
命中 | 53-3B-A-150-250 | 1 | 3 | 1 | 組 | 單組總重 6.21kg <= 15kg | 整組不含 SUS304
命中 | 23-L75-09C-06 | 1 | 75 | 1 | 組 | 單組總重 14.94kg <= 15kg | 整組不含 SUS304
命中 | 51-2B | 7 | 2 | 7 | 組 | 單組總重 0.42kg <= 15kg | 整組不含 SUS304
命中 | 51-2B | 1 | 2 | 1 | 組 | 單組總重 0.42kg <= 15kg | 整組不含 SUS304
命中 | 52-4B(P)-A-150-250 | 1 | 4 | 1 | 組 | 單組總重 6.91kg <= 15kg | 整組不含 SUS304
命中 | 35-C125-10A | 2 | 125 | 2 | 組 | 單組總重 13.40kg <= 15kg | 整組不含 SUS304
命中 | 66-4B(P)-A-150-250 | 1 | 4 | 1 | 組 | 單組總重 6.03kg <= 15kg | 整組不含 SUS304
命中 | 35-C125-09A | 1 | 125 | 1 | 組 | 單組總重 12.06kg <= 15kg | 整組不含 SUS304
命中 | 57-1/2B-A | 1 | 0.5 | 1 | 組 | 單組總重 1.00kg <= 15kg | 整組不含 SUS304
命中 | 57-1/2B-A | 3 | 0.5 | 3 | 組 | 單組總重 1.00kg <= 15kg | 整組不含 SUS304
命中 | 23-L50-08A | 1 | 50 | 1 | 組 | 單組總重 4.87kg <= 15kg | 整組不含 SUS304
命中 | 23-L50-07A | 1 | 50 | 1 | 組 | 單組總重 4.43kg <= 15kg | 整組不含 SUS304
命中 | 59-1/2B-A | 1 | 0.5 | 1 | 組 | 單組總重 0.23kg <= 15kg | 整組不含 SUS304
命中 | 66-1/2B-A-150-200 | 1 | 0.5 | 1 | 組 | 單組總重 4.26kg <= 15kg | 整組不含 SUS304
需確認 | PENETRATION HOLE | 1 |  | 0 |  | 分析失敗 |  | Type PENETRATION HOLE not implemented
命中 | 25-L65-0202A-0101 | 1 | 65 | 1 | 組 | 單組總重 2.36kg <= 15kg | 整組不含 SUS304
命中 | 52-6B-110-300 | 1 | 6 | 1 | 組 | 單組總重 7.27kg <= 15kg | 整組不含 SUS304
命中 | 59-6B-A | 1 | 6 | 1 | 組 | 單組總重 1.12kg <= 15kg | 整組不含 SUS304
需確認 | PENETRATION HOLE | 1 |  | 0 |  | 分析失敗 |  | Type PENETRATION HOLE not implemented
命中 | 25-L65-0205A-0101 | 1 | 65 | 1 | 組 | 單組總重 4.14kg <= 15kg | 整組不含 SUS304
命中 | 59-6B-A | 1 | 6 | 1 | 組 | 單組總重 1.12kg <= 15kg | 整組不含 SUS304
命中 | 52-6B-100-300 | 1 | 6 | 1 | 組 | 單組總重 7.27kg <= 15kg | 整組不含 SUS304
命中 | 59-1/2B-A | 1 | 0.5 | 1 | 組 | 單組總重 0.23kg <= 15kg | 整組不含 SUS304
命中 | 52-1/2B-A-150-200 | 1 | 0.5 | 1 | 組 | 單組總重 5.14kg <= 15kg | 整組不含 SUS304
命中 | 24-L75-13 | 1 | 75 | 1 | 組 | 單組總重 12.95kg <= 15kg | 整組不含 SUS304
命中 | 57-1/2B-A | 3 | 0.5 | 3 | 組 | 單組總重 1.00kg <= 15kg | 整組不含 SUS304
命中 | 23-L50-08A | 1 | 50 | 1 | 組 | 單組總重 4.87kg <= 15kg | 整組不含 SUS304
命中 | 57-1/2B-A | 1 | 0.5 | 1 | 組 | 單組總重 1.00kg <= 15kg | 整組不含 SUS304
命中 | 32-L50-0405 | 1 | 50 | 1 | 組 | 單組總重 6.19kg <= 15kg | 整組不含 SUS304
需確認 | PENETRATION HOLE | 1 |  | 0 |  | 分析失敗 |  | Type PENETRATION HOLE not implemented
命中 | 32-L50-0405 | 1 | 50 | 1 | 組 | 單組總重 6.19kg <= 15kg | 整組不含 SUS304
需確認 | PENETRATION HOLE | 1 |  | 0 |  | 分析失敗 |  | Type PENETRATION HOLE not implemented
命中 | 51-1B | 2 | 1 | 2 | 組 | 單組總重 0.21kg <= 15kg | 整組不含 SUS304
命中 | 57-1B-A | 4 | 1 | 4 | 組 | 單組總重 1.00kg <= 15kg | 整組不含 SUS304
命中 | 25-L50-0604A-0303 | 1 | 50 | 1 | 組 | 單組總重 4.43kg <= 15kg | 整組不含 SUS304
命中 | 57-1B-A | 3 | 1 | 3 | 組 | 單組總重 1.00kg <= 15kg | 整組不含 SUS304
命中 | 35-L50-06A | 1 | 50 | 1 | 組 | 單組總重 2.66kg <= 15kg | 整組不含 SUS304
命中 | 24-L50-03 | 1 | 50 | 1 | 組 | 單組總重 1.33kg <= 15kg | 整組不含 SUS304
命中 | 23-L50-03C-04 | 1 | 50 | 1 | 組 | 單組總重 3.10kg <= 15kg | 整組不含 SUS304
命中 | 57-1B-A | 2 | 1 | 2 | 組 | 單組總重 1.00kg <= 15kg | 整組不含 SUS304
命中 | 35-L50-05A | 1 | 50 | 1 | 組 | 單組總重 2.21kg <= 15kg | 整組不含 SUS304
命中 | 57-1/2B-A | 4 | 0.5 | 4 | 組 | 單組總重 1.00kg <= 15kg | 整組不含 SUS304
命中 | 35-L50-01A | 1 | 50 | 1 | 組 | 單組總重 0.44kg <= 15kg | 整組不含 SUS304
命中 | 21-L50-07A | 1 | 50 | 1 | 組 | 單組總重 4.43kg <= 15kg | 整組不含 SUS304
命中 | 35-L50-05A | 1 | 50 | 1 | 組 | 單組總重 2.21kg <= 15kg | 整組不含 SUS304
命中 | 51-1/2B | 2 | 0.5 | 2 | 組 | 單組總重 0.18kg <= 15kg | 整組不含 SUS304
命中 | 24-L50-04 | 1 | 50 | 1 | 組 | 單組總重 1.77kg <= 15kg | 整組不含 SUS304
命中 | 57-1/2B-A | 1 | 0.5 | 1 | 組 | 單組總重 1.00kg <= 15kg | 整組不含 SUS304
命中 | 51-1/2B | 3 | 0.5 | 3 | 組 | 單組總重 0.18kg <= 15kg | 整組不含 SUS304
命中 | 24-L75-07 | 1 | 75 | 1 | 組 | 單組總重 6.97kg <= 15kg | 整組不含 SUS304
命中 | 57-1/2B-B | 1 | 0.5 | 1 | 組 | 單組總重 1.00kg <= 15kg | 整組不含 SUS304
命中 | 57-1B-A | 1 | 1 | 1 | 組 | 單組總重 1.00kg <= 15kg | 整組不含 SUS304
命中 | 51-1/2B | 3 | 0.5 | 3 | 組 | 單組總重 0.18kg <= 15kg | 整組不含 SUS304
命中 | 32-L50-0301 | 1 | 50 | 1 | 組 | 單組總重 2.21kg <= 15kg | 整組不含 SUS304
命中 | 57-1B-A | 3 | 1 | 3 | 組 | 單組總重 1.00kg <= 15kg | 整組不含 SUS304
命中 | 57-1B-A | 2 | 1 | 2 | 組 | 單組總重 1.00kg <= 15kg | 整組不含 SUS304
命中 | 26-L50-0401A | 1 | 50 | 1 | 組 | 單組總重 2.65kg <= 15kg | 整組不含 SUS304
命中 | 57-1B-B | 1 | 1 | 1 | 組 | 單組總重 1.00kg <= 15kg | 整組不含 SUS304
命中 | 57-1B-A | 3 | 1 | 3 | 組 | 單組總重 1.00kg <= 15kg | 整組不含 SUS304
命中 | 25-L50-0702A-0404 | 1 | 50 | 1 | 組 | 單組總重 3.99kg <= 15kg | 整組不含 SUS304
命中 | 57-1B-A | 1 | 1 | 1 | 組 | 單組總重 1.00kg <= 15kg | 整組不含 SUS304
命中 | 25-L50-0702A-0404 | 1 | 50 | 1 | 組 | 單組總重 3.99kg <= 15kg | 整組不含 SUS304
命中 | 57-1B-A | 1 | 1 | 1 | 組 | 單組總重 1.00kg <= 15kg | 整組不含 SUS304
命中 | 25-L50-0702A-0404 | 1 | 50 | 1 | 組 | 單組總重 3.99kg <= 15kg | 整組不含 SUS304
命中 | 57-1B-A | 1 | 1 | 1 | 組 | 單組總重 1.00kg <= 15kg | 整組不含 SUS304
命中 | 57-1B-A | 3 | 1 | 3 | 組 | 單組總重 1.00kg <= 15kg | 整組不含 SUS304
命中 | 57-1B-A | 6 | 1 | 6 | 組 | 單組總重 1.00kg <= 15kg | 整組不含 SUS304
命中 | 57-1B-A | 2 | 1 | 2 | 組 | 單組總重 1.00kg <= 15kg | 整組不含 SUS304
命中 | 24-L50-03 | 1 | 50 | 1 | 組 | 單組總重 1.33kg <= 15kg | 整組不含 SUS304
命中 | 57-1/2B-A | 2 | 0.5 | 2 | 組 | 單組總重 1.00kg <= 15kg | 整組不含 SUS304
命中 | 24-L50-02 | 1 | 50 | 1 | 組 | 單組總重 0.89kg <= 15kg | 整組不含 SUS304
命中 | 24-L50-03 | 1 | 50 | 1 | 組 | 單組總重 1.33kg <= 15kg | 整組不含 SUS304
命中 | 57-1/2B-B | 1 | 0.5 | 1 | 組 | 單組總重 1.00kg <= 15kg | 整組不含 SUS304
命中 | 23-L50-04A | 1 | 50 | 1 | 組 | 單組總重 3.10kg <= 15kg | 整組不含 SUS304
命中 | 57-1/2B-A | 2 | 0.5 | 2 | 組 | 單組總重 1.00kg <= 15kg | 整組不含 SUS304
命中 | 23-L50-03A | 1 | 50 | 1 | 組 | 單組總重 2.66kg <= 15kg | 整組不含 SUS304
命中 | 51-1/2B | 2 | 0.5 | 2 | 組 | 單組總重 0.18kg <= 15kg | 整組不含 SUS304
命中 | 51-1/2B | 3 | 0.5 | 3 | 組 | 單組總重 0.18kg <= 15kg | 整組不含 SUS304
命中 | 57-1B-A | 4 | 1 | 4 | 組 | 單組總重 1.00kg <= 15kg | 整組不含 SUS304
命中 | 59-1B-B | 1 | 1 | 1 | 組 | 單組總重 0.23kg <= 15kg | 整組不含 SUS304
命中 | 57-1B-A | 2 | 1 | 2 | 組 | 單組總重 1.00kg <= 15kg | 整組不含 SUS304
命中 | 57-1B-B | 1 | 1 | 1 | 組 | 單組總重 1.00kg <= 15kg | 整組不含 SUS304
命中 | 57-1B-A | 3 | 1 | 3 | 組 | 單組總重 1.00kg <= 15kg | 整組不含 SUS304
命中 | 59-1B-B | 1 | 1 | 1 | 組 | 單組總重 0.23kg <= 15kg | 整組不含 SUS304
命中 | 59-1B-B | 1 | 1 | 1 | 組 | 單組總重 0.23kg <= 15kg | 整組不含 SUS304
命中 | 57-1B-A | 1 | 1 | 1 | 組 | 單組總重 1.00kg <= 15kg | 整組不含 SUS304
命中 | 59-1B-B | 1 | 1 | 1 | 組 | 單組總重 0.23kg <= 15kg | 整組不含 SUS304
命中 | 57-1B-A | 1 | 1 | 1 | 組 | 單組總重 1.00kg <= 15kg | 整組不含 SUS304
命中 | 57-1B-A | 1 | 1 | 1 | 組 | 單組總重 1.00kg <= 15kg | 整組不含 SUS304
命中 | 59-1B-B | 1 | 1 | 1 | 組 | 單組總重 0.23kg <= 15kg | 整組不含 SUS304
命中 | 57-1B-A | 3 | 1 | 3 | 組 | 單組總重 1.00kg <= 15kg | 整組不含 SUS304
命中 | 57-1B-A | 5 | 1 | 5 | 組 | 單組總重 1.00kg <= 15kg | 整組不含 SUS304
命中 | 59-1B-B | 1 | 1 | 1 | 組 | 單組總重 0.23kg <= 15kg | 整組不含 SUS304
類別 | 統計項目 | 統計條件 | 單位 | 數量 | 命中/確認筆數 | 命中型號依據
CS Support | CS 管支撐製裝 > 15 kg/組 | 整組不含 SUS304，單組總重 > 15 kg，按總重量統計 | KG | 2356.18 | 52 | 52 筆命中/確認
狀態 | 型號 | 組數 | 管徑(in) | 計入數量 | 單位 | 命中明細 | 材質判定 | 備註
命中 | 28-L75-0813D | 1 | 75 | 43.15 | KG | 單組總重 43.15kg > 15kg | 整組不含 SUS304
命中 | 23-L75-13C-08 | 1 | 75 | 20.92 | KG | 單組總重 20.92kg > 15kg | 整組不含 SUS304
命中 | 23-L75-07C-10 | 1 | 75 | 16.93 | KG | 單組總重 16.93kg > 15kg | 整組不含 SUS304
命中 | 66-14B(P)-100-300 | 1 | 14 | 26.33 | KG | 單組總重 26.33kg > 15kg | 整組不含 SUS304
命中 | 32-C150-1206 | 1 | 150 | 57.12 | KG | 單組總重 57.12kg > 15kg | 整組不含 SUS304
命中 | 35-C150-10A | 1 | 150 | 23.8 | KG | 單組總重 23.80kg > 15kg | 整組不含 SUS304
命中 | 32-C125-1409 | 2 | 125 | 85.76 | KG | 單組總重 42.88kg > 15kg | 整組不含 SUS304
命中 | 23-C150-19C-09 | 2 | 150 | 133.28 | KG | 單組總重 66.64kg > 15kg | 整組不含 SUS304
命中 | 26-C125-0904A | 1 | 125 | 22.78 | KG | 單組總重 22.78kg > 15kg | 整組不含 SUS304
命中 | 15-8B-1532 | 1 | 8 | 210.98 | KG | 單組總重 210.98kg > 15kg | 整組不含 SUS304
命中 | 23-H100-04C-11 | 1 | 100 | 25.8 | KG | 單組總重 25.80kg > 15kg | 整組不含 SUS304
命中 | 35-C150-09A | 1 | 150 | 21.42 | KG | 單組總重 21.42kg > 15kg | 整組不含 SUS304
命中 | 23-H100-05C-09 | 2 | 100 | 48.16 | KG | 單組總重 24.08kg > 15kg | 整組不含 SUS304
命中 | 32-C150-1507 | 2 | 150 | 138.04 | KG | 單組總重 69.02kg > 15kg | 整組不含 SUS304
命中 | 23-C150-05C-09 | 1 | 150 | 33.32 | KG | 單組總重 33.32kg > 15kg | 整組不含 SUS304
命中 | 32-C125-0812 | 1 | 125 | 42.88 | KG | 單組總重 42.88kg > 15kg | 整組不含 SUS304
命中 | 37-H150-1800A | 1 | 150 | 133.91 | KG | 單組總重 133.91kg > 15kg | 整組不含 SUS304
命中 | 23-L75-12C-04 | 1 | 75 | 15.93 | KG | 單組總重 15.93kg > 15kg | 整組不含 SUS304
命中 | 30-L75-1109B-0704 | 1 | 75 | 19.77 | KG | 單組總重 19.77kg > 15kg | 整組不含 SUS304
命中 | 23-L75-12B | 1 | 75 | 16.93 | KG | 單組總重 16.93kg > 15kg | 整組不含 SUS304
命中 | 32-L75-1007 | 1 | 75 | 23.9 | KG | 單組總重 23.90kg > 15kg | 整組不含 SUS304
命中 | 32-C125-0914 | 1 | 125 | 49.58 | KG | 單組總重 49.58kg > 15kg | 整組不含 SUS304
命中 | 32-C125-0706 | 1 | 125 | 25.46 | KG | 單組總重 25.46kg > 15kg | 整組不含 SUS304
命中 | 26-C125-1011A | 1 | 125 | 42.88 | KG | 單組總重 42.88kg > 15kg | 整組不含 SUS304
命中 | 37-H100-1400A | 1 | 100 | 57.31 | KG | 單組總重 57.31kg > 15kg | 整組不含 SUS304
命中 | 32-C125-0709 | 1 | 125 | 33.5 | KG | 單組總重 33.50kg > 15kg | 整組不含 SUS304
命中 | 32-L75-0914 | 1 | 75 | 36.84 | KG | 單組總重 36.84kg > 15kg | 整組不含 SUS304
命中 | 23-L100-12C-09 | 1 | 100 | 31.5 | KG | 單組總重 31.50kg > 15kg | 整組不含 SUS304
命中 | 23-L75-12B | 1 | 75 | 16.93 | KG | 單組總重 16.93kg > 15kg | 整組不含 SUS304
命中 | 32-L75-0710 | 1 | 75 | 26.89 | KG | 單組總重 26.89kg > 15kg | 整組不含 SUS304
命中 | 32-L75-0506 | 1 | 75 | 16.94 | KG | 單組總重 16.94kg > 15kg | 整組不含 SUS304
命中 | 32-L75-0908 | 1 | 75 | 24.9 | KG | 單組總重 24.90kg > 15kg | 整組不含 SUS304
命中 | 32-L75-0906 | 1 | 75 | 20.92 | KG | 單組總重 20.92kg > 15kg | 整組不含 SUS304
命中 | 32-L75-0510 | 3 | 75 | 74.7 | KG | 單組總重 24.90kg > 15kg | 整組不含 SUS304
命中 | 32-L75-1110 | 1 | 75 | 30.88 | KG | 單組總重 30.88kg > 15kg | 整組不含 SUS304
命中 | 25-L75-0909A-0306 | 1 | 75 | 17.92 | KG | 單組總重 17.92kg > 15kg | 整組不含 SUS304
命中 | 23-L75-12B | 1 | 75 | 16.93 | KG | 單組總重 16.93kg > 15kg | 整組不含 SUS304
命中 | 23-C100-12B | 1 | 100 | 15.91 | KG | 單組總重 15.91kg > 15kg | 整組不含 SUS304
命中 | 23-L100-10C-06 | 1 | 100 | 24 | KG | 單組總重 24.00kg > 15kg | 整組不含 SUS304
命中 | 32-L75-1308 | 1 | 75 | 28.89 | KG | 單組總重 28.89kg > 15kg | 整組不含 SUS304
命中 | 32-C125-0812 | 1 | 125 | 42.88 | KG | 單組總重 42.88kg > 15kg | 整組不含 SUS304
命中 | 23-C150-07C-10 | 1 | 150 | 40.46 | KG | 單組總重 40.46kg > 15kg | 整組不含 SUS304
命中 | 33-C150-1409 | 1 | 150 | 54.74 | KG | 單組總重 54.74kg > 15kg | 整組不含 SUS304
命中 | 23-C100-10C-08 | 1 | 100 | 16.85 | KG | 單組總重 16.85kg > 15kg | 整組不含 SUS304
命中 | 32-L75-0714 | 1 | 75 | 34.85 | KG | 單組總重 34.85kg > 15kg | 整組不含 SUS304
命中 | 32-L75-0705 | 1 | 75 | 16.93 | KG | 單組總重 16.93kg > 15kg | 整組不含 SUS304
命中 | 32-C125-1313 | 1 | 125 | 52.26 | KG | 單組總重 52.26kg > 15kg | 整組不含 SUS304
命中 | 32-C125-0705 | 1 | 125 | 22.78 | KG | 單組總重 22.78kg > 15kg | 整組不含 SUS304
命中 | 32-L75-1008 | 1 | 75 | 25.9 | KG | 單組總重 25.90kg > 15kg | 整組不含 SUS304
命中 | 28-L75-0405D | 1 | 75 | 23.22 | KG | 單組總重 23.22kg > 15kg | 整組不含 SUS304
命中 | 32-C150-1610 | 1 | 150 | 85.68 | KG | 單組總重 85.68kg > 15kg | 整組不含 SUS304
命中 | 32-C150-1207 | 3 | 150 | 185.64 | KG | 單組總重 61.88kg > 15kg | 整組不含 SUS304
類別 | 統計項目 | 統計條件 | 單位 | 數量 | 命中/確認筆數 | 命中型號依據
SUS304 Support | SUS304 管支撐製裝 <= 15 kg/組 | 整組含 SUS304，單組總重 <= 15 kg，按支撐組數統計 | 組 | 37 | 36 | 36 筆命中/確認
狀態 | 型號 | 組數 | 管徑(in) | 計入數量 | 單位 | 命中明細 | 材質判定 | 備註
命中 | 59-1B-B(S) | 1 | 1 | 1 | 組 | 單組總重 0.16kg <= 15kg | 整組含 SUS304
命中 | 59-2B-B(S) | 1 | 2 | 1 | 組 | 單組總重 0.16kg <= 15kg | 整組含 SUS304
命中 | 59-2B-B(S) | 1 | 2 | 1 | 組 | 單組總重 0.16kg <= 15kg | 整組含 SUS304
命中 | 59-1B-B(S) | 1 | 1 | 1 | 組 | 單組總重 0.16kg <= 15kg | 整組含 SUS304
命中 | 59-1B-B(S) | 1 | 1 | 1 | 組 | 單組總重 0.16kg <= 15kg | 整組含 SUS304
命中 | 59-1B-B(S) | 1 | 1 | 1 | 組 | 單組總重 0.16kg <= 15kg | 整組含 SUS304
命中 | 59-1B-B(S) | 1 | 1 | 1 | 組 | 單組總重 0.16kg <= 15kg | 整組含 SUS304
命中 | 59-1B-B(S) | 1 | 1 | 1 | 組 | 單組總重 0.16kg <= 15kg | 整組含 SUS304
命中 | 59-1B-B(S) | 1 | 1 | 1 | 組 | 單組總重 0.16kg <= 15kg | 整組含 SUS304
命中 | 59-4B-B(S) | 2 | 4 | 2 | 組 | 單組總重 0.85kg <= 15kg | 整組含 SUS304
命中 | 59-2B-B(S) | 1 | 2 | 1 | 組 | 單組總重 0.16kg <= 15kg | 整組含 SUS304
命中 | 59-2B-B(S) | 1 | 2 | 1 | 組 | 單組總重 0.16kg <= 15kg | 整組含 SUS304
命中 | 59-1.1/2B-B(S) | 1 | 1.5 | 1 | 組 | 單組總重 0.16kg <= 15kg | 整組含 SUS304
命中 | 59-1.1/2B-B(S) | 1 | 1.5 | 1 | 組 | 單組總重 0.16kg <= 15kg | 整組含 SUS304
命中 | 59-1B-B(S) | 1 | 1 | 1 | 組 | 單組總重 0.16kg <= 15kg | 整組含 SUS304
命中 | 59-1B-B(S) | 1 | 1 | 1 | 組 | 單組總重 0.16kg <= 15kg | 整組含 SUS304
命中 | 59-1B-B(S) | 1 | 1 | 1 | 組 | 單組總重 0.16kg <= 15kg | 整組含 SUS304
命中 | 59-1B-B(S) | 1 | 1 | 1 | 組 | 單組總重 0.16kg <= 15kg | 整組含 SUS304
命中 | 59-14B-B(S) | 1 | 14 | 1 | 組 | 單組總重 2.76kg <= 15kg | 整組含 SUS304
命中 | 01-3B-05U | 1 | 3 | 1 | 組 | 單組總重 14.83kg <= 15kg | 整組含 SUS304
命中 | 59-6B-B(S) | 1 | 6 | 1 | 組 | 單組總重 0.85kg <= 15kg | 整組含 SUS304
命中 | 27-L50-0204X-0101 | 1 | 50 | 1 | 組 | 單組總重 8.91kg <= 15kg | 整組含 SUS304
命中 | 16-4B-03 | 1 | 4 | 1 | 組 | 單組總重 9.11kg <= 15kg | 整組含 SUS304
命中 | 01-3B-04D | 1 | 3 | 1 | 組 | 單組總重 7.11kg <= 15kg | 整組含 SUS304
命中 | 01-3B-04D | 1 | 3 | 1 | 組 | 單組總重 7.11kg <= 15kg | 整組含 SUS304
命中 | 59-1B-B(S) | 1 | 1 | 1 | 組 | 單組總重 0.16kg <= 15kg | 整組含 SUS304
命中 | 59-1B-B(S) | 1 | 1 | 1 | 組 | 單組總重 0.16kg <= 15kg | 整組含 SUS304
命中 | 59-1B-B(S) | 1 | 1 | 1 | 組 | 單組總重 0.16kg <= 15kg | 整組含 SUS304
命中 | 59-1B-B(S) | 1 | 1 | 1 | 組 | 單組總重 0.16kg <= 15kg | 整組含 SUS304
命中 | 59-1B-B(S) | 1 | 1 | 1 | 組 | 單組總重 0.16kg <= 15kg | 整組含 SUS304
命中 | 59-1B-B(S) | 1 | 1 | 1 | 組 | 單組總重 0.16kg <= 15kg | 整組含 SUS304
命中 | 59-1B-B(S) | 1 | 1 | 1 | 組 | 單組總重 0.16kg <= 15kg | 整組含 SUS304
命中 | 59-1B-B(S) | 1 | 1 | 1 | 組 | 單組總重 0.16kg <= 15kg | 整組含 SUS304
命中 | 59-1B-B(S) | 1 | 1 | 1 | 組 | 單組總重 0.16kg <= 15kg | 整組含 SUS304
命中 | 59-1/2B-B(S) | 1 | 0.5 | 1 | 組 | 單組總重 0.16kg <= 15kg | 整組含 SUS304
命中 | 59-1B-B(S) | 1 | 1 | 1 | 組 | 單組總重 0.16kg <= 15kg | 整組含 SUS304
類別 | 統計項目 | 統計條件 | 單位 | 數量 | 命中/確認筆數 | 命中型號依據
SUS304 Support | SUS304 管支撐製裝 > 15 kg/組 | 整組含 SUS304，單組總重 > 15 kg，按總重量統計 | KG | 326.93 | 14 | 14 筆命中/確認
狀態 | 型號 | 組數 | 管徑(in) | 計入數量 | 單位 | 命中明細 | 材質判定 | 備註
命中 | 27-L75-0305X-0202 | 1 | 75 | 16.64 | KG | 單組總重 16.64kg > 15kg | 整組含 SUS304
命中 | 01-4B-06U | 1 | 4 | 19.96 | KG | 單組總重 19.96kg > 15kg | 整組含 SUS304
命中 | 27-L75-0306U-0202 | 1 | 75 | 26.33 | KG | 單組總重 26.33kg > 15kg | 整組含 SUS304
命中 | 27-L75-0306X-0202 | 1 | 75 | 17.64 | KG | 單組總重 17.64kg > 15kg | 整組含 SUS304
命中 | 01-4B-04U | 1 | 4 | 17.71 | KG | 單組總重 17.71kg > 15kg | 整組含 SUS304
命中 | 27-L75-0305X-0202 | 1 | 75 | 16.64 | KG | 單組總重 16.64kg > 15kg | 整組含 SUS304
命中 | 01-4B-04U | 1 | 4 | 17.71 | KG | 單組總重 17.71kg > 15kg | 整組含 SUS304
命中 | 01-6B-16T | 1 | 6 | 32.54 | KG | 單組總重 32.54kg > 15kg | 整組含 SUS304
命中 | 01-6B-06U | 1 | 6 | 30.19 | KG | 單組總重 30.19kg > 15kg | 整組含 SUS304
命中 | 10-3B-05U | 1 | 3 | 25.54 | KG | 單組總重 25.54kg > 15kg | 整組含 SUS304
命中 | 10-3B-10U | 1 | 3 | 28.26 | KG | 單組總重 28.26kg > 15kg | 整組含 SUS304
命中 | 10-3B-10U | 1 | 3 | 28.26 | KG | 單組總重 28.26kg > 15kg | 整組含 SUS304
命中 | 22-L75-12(A)X | 1 | 75 | 23.76 | KG | 單組總重 23.76kg > 15kg | 整組含 SUS304
命中 | 22-L75-14(A)X | 1 | 75 | 25.75 | KG | 單組總重 25.75kg > 15kg | 整組含 SUS304

## 支撐統計明細
支撐統計明細（製表者查核）
本表逐筆列出支撐分類統計的命中、需確認與未納入來源；未納入者代表目前分類規則未統計該支撐。
狀態 | 類別 | 統計項目 | 型號 | 組數 | 管徑(in) | 計入數量 | 單位 | 命中明細 | 材質判定 | 統計條件 | 備註
命中 | CS Support | CS 管支撐製裝 <= 15 kg/組 | 51-1B | 2 | 1 | 2 | 組 | 單組總重 0.21kg <= 15kg | 整組不含 SUS304 | 整組不含 SUS304，單組總重 <= 15 kg，按支撐組數統計
命中 | CS Support | CS 管支撐製裝 <= 15 kg/組 | 24-L50-04 | 1 | 50 | 1 | 組 | 單組總重 1.77kg <= 15kg | 整組不含 SUS304 | 整組不含 SUS304，單組總重 <= 15 kg，按支撐組數統計
命中 | U-Bolt / Band | U-Bolt & Band <= 6" 熱浸鍍鋅 | 57-1B-A | 1 | 1 | 1 | SET | 項次1 U-BOLT UB-1B ×1 | Carbon Steel -> HDG/CS | 明細含 U-Bolt/Band，管徑 <= 6"，材質非 SUS304
命中 | CS Support | CS 管支撐製裝 <= 15 kg/組 | 57-1B-A | 1 | 1 | 1 | 組 | 單組總重 1.00kg <= 15kg | 整組不含 SUS304 | 整組不含 SUS304，單組總重 <= 15 kg，按支撐組數統計
命中 | U-Bolt / Band | U-Bolt & Band <= 6" 熱浸鍍鋅 | 57-1B-B | 1 | 1 | 1 | SET | 項次1 U-BOLT UB-1B ×1 | Carbon Steel -> HDG/CS | 明細含 U-Bolt/Band，管徑 <= 6"，材質非 SUS304
命中 | CS Support | CS 管支撐製裝 <= 15 kg/組 | 57-1B-B | 1 | 1 | 1 | 組 | 單組總重 1.00kg <= 15kg | 整組不含 SUS304 | 整組不含 SUS304，單組總重 <= 15 kg，按支撐組數統計
命中 | CS Support | CS 管支撐製裝 <= 15 kg/組 | 25-L50-0203A-0101 | 1 | 50 | 1 | 組 | 單組總重 2.22kg <= 15kg | 整組不含 SUS304 | 整組不含 SUS304，單組總重 <= 15 kg，按支撐組數統計
命中 | SUS304 Support | SUS304 管支撐製裝 <= 15 kg/組 | 59-1B-B(S) | 1 | 1 | 1 | 組 | 單組總重 0.16kg <= 15kg | 整組含 SUS304 | 整組含 SUS304，單組總重 <= 15 kg，按支撐組數統計
命中 | U-Bolt / Band | U-Bolt & Band <= 6" 熱浸鍍鋅 | 57-1B-A | 1 | 1 | 1 | SET | 項次1 U-BOLT UB-1B ×1 | Carbon Steel -> HDG/CS | 明細含 U-Bolt/Band，管徑 <= 6"，材質非 SUS304
命中 | CS Support | CS 管支撐製裝 <= 15 kg/組 | 57-1B-A | 1 | 1 | 1 | 組 | 單組總重 1.00kg <= 15kg | 整組不含 SUS304 | 整組不含 SUS304，單組總重 <= 15 kg，按支撐組數統計
命中 | CS Support | CS 管支撐製裝 <= 15 kg/組 | 35-L50-06A | 1 | 50 | 1 | 組 | 單組總重 2.66kg <= 15kg | 整組不含 SUS304 | 整組不含 SUS304，單組總重 <= 15 kg，按支撐組數統計
命中 | Pipe Shoe | PIPE SHOE <= 4" 熱浸鍍鋅 | 66-1B(P)-100-150 | 1 | 1 | 1 | 組 | Type 66 Pipe Shoe，1" | 整組材質 -> HDG/CS | Type 52/53/54/55/66/67/80/85，管徑 <= 4"，整組不含 SUS304
命中 | CS Support | CS 管支撐製裝 <= 15 kg/組 | 66-1B(P)-100-150 | 1 | 1 | 1 | 組 | 單組總重 3.28kg <= 15kg | 整組不含 SUS304 | 整組不含 SUS304，單組總重 <= 15 kg，按支撐組數統計
命中 | CS Support | CS 管支撐製裝 <= 15 kg/組 | 24-L50-04 | 2 | 50 | 2 | 組 | 單組總重 1.77kg <= 15kg | 整組不含 SUS304 | 整組不含 SUS304，單組總重 <= 15 kg，按支撐組數統計
命中 | U-Bolt / Band | U-Bolt & Band <= 6" 熱浸鍍鋅 | 57-1B-A | 3 | 1 | 3 | SET | 項次1 U-BOLT UB-1B ×3 | Carbon Steel -> HDG/CS | 明細含 U-Bolt/Band，管徑 <= 6"，材質非 SUS304
命中 | CS Support | CS 管支撐製裝 <= 15 kg/組 | 57-1B-A | 3 | 1 | 3 | 組 | 單組總重 1.00kg <= 15kg | 整組不含 SUS304 | 整組不含 SUS304，單組總重 <= 15 kg，按支撐組數統計
命中 | CS Support | CS 管支撐製裝 <= 15 kg/組 | 24-L50-06 | 1 | 50 | 1 | 組 | 單組總重 2.66kg <= 15kg | 整組不含 SUS304 | 整組不含 SUS304，單組總重 <= 15 kg，按支撐組數統計
命中 | U-Bolt / Band | U-Bolt & Band <= 6" 熱浸鍍鋅 | 57-1B-A | 2 | 1 | 2 | SET | 項次1 U-BOLT UB-1B ×2 | Carbon Steel -> HDG/CS | 明細含 U-Bolt/Band，管徑 <= 6"，材質非 SUS304
命中 | CS Support | CS 管支撐製裝 <= 15 kg/組 | 57-1B-A | 2 | 1 | 2 | 組 | 單組總重 1.00kg <= 15kg | 整組不含 SUS304 | 整組不含 SUS304，單組總重 <= 15 kg，按支撐組數統計
命中 | CS Support | CS 管支撐製裝 <= 15 kg/組 | 35-L50-05A | 1 | 50 | 1 | 組 | 單組總重 2.21kg <= 15kg | 整組不含 SUS304 | 整組不含 SUS304，單組總重 <= 15 kg，按支撐組數統計
命中 | U-Bolt / Band | U-Bolt & Band <= 6" 熱浸鍍鋅 | 57-1B-A | 4 | 1 | 4 | SET | 項次1 U-BOLT UB-1B ×4 | Carbon Steel -> HDG/CS | 明細含 U-Bolt/Band，管徑 <= 6"，材質非 SUS304
命中 | CS Support | CS 管支撐製裝 <= 15 kg/組 | 57-1B-A | 4 | 1 | 4 | 組 | 單組總重 1.00kg <= 15kg | 整組不含 SUS304 | 整組不含 SUS304，單組總重 <= 15 kg，按支撐組數統計
命中 | CS Support | CS 管支撐製裝 <= 15 kg/組 | 35-L50-05A | 1 | 50 | 1 | 組 | 單組總重 2.21kg <= 15kg | 整組不含 SUS304 | 整組不含 SUS304，單組總重 <= 15 kg，按支撐組數統計
命中 | CS Support | CS 管支撐製裝 <= 15 kg/組 | 23-L50-03A | 2 | 50 | 2 | 組 | 單組總重 2.66kg <= 15kg | 整組不含 SUS304 | 整組不含 SUS304，單組總重 <= 15 kg，按支撐組數統計
命中 | U-Bolt / Band | U-Bolt & Band <= 6" 熱浸鍍鋅 | 57-1B-A | 4 | 1 | 4 | SET | 項次1 U-BOLT UB-1B ×4 | Carbon Steel -> HDG/CS | 明細含 U-Bolt/Band，管徑 <= 6"，材質非 SUS304
命中 | CS Support | CS 管支撐製裝 <= 15 kg/組 | 57-1B-A | 4 | 1 | 4 | 組 | 單組總重 1.00kg <= 15kg | 整組不含 SUS304 | 整組不含 SUS304，單組總重 <= 15 kg，按支撐組數統計
命中 | CS Support | CS 管支撐製裝 <= 15 kg/組 | 35-L50-06A | 2 | 50 | 2 | 組 | 單組總重 2.66kg <= 15kg | 整組不含 SUS304 | 整組不含 SUS304，單組總重 <= 15 kg，按支撐組數統計
命中 | CS Support | CS 管支撐製裝 <= 15 kg/組 | 24-L50-04 | 1 | 50 | 1 | 組 | 單組總重 1.77kg <= 15kg | 整組不含 SUS304 | 整組不含 SUS304，單組總重 <= 15 kg，按支撐組數統計
命中 | U-Bolt / Band | U-Bolt & Band <= 6" 熱浸鍍鋅 | 57-1B-A | 3 | 1 | 3 | SET | 項次1 U-BOLT UB-1B ×3 | Carbon Steel -> HDG/CS | 明細含 U-Bolt/Band，管徑 <= 6"，材質非 SUS304
命中 | CS Support | CS 管支撐製裝 <= 15 kg/組 | 57-1B-A | 3 | 1 | 3 | 組 | 單組總重 1.00kg <= 15kg | 整組不含 SUS304 | 整組不含 SUS304，單組總重 <= 15 kg，按支撐組數統計
命中 | Pipe Shoe | PIPE SHOE <= 4" 熱浸鍍鋅 | 66-1B(P)-A-150-150 | 1 | 1 | 1 | 組 | Type 66 Pipe Shoe，1" | 整組材質 -> HDG/CS | Type 52/53/54/55/66/67/80/85，管徑 <= 4"，整組不含 SUS304
命中 | CS Support | CS 管支撐製裝 <= 15 kg/組 | 66-1B(P)-A-150-150 | 1 | 1 | 1 | 組 | 單組總重 3.28kg <= 15kg | 整組不含 SUS304 | 整組不含 SUS304，單組總重 <= 15 kg，按支撐組數統計
命中 | CS Support | CS 管支撐製裝 <= 15 kg/組 | 24-L50-04 | 2 | 50 | 2 | 組 | 單組總重 1.77kg <= 15kg | 整組不含 SUS304 | 整組不含 SUS304，單組總重 <= 15 kg，按支撐組數統計
命中 | U-Bolt / Band | U-Bolt & Band <= 6" 熱浸鍍鋅 | 57-1B-A | 3 | 1 | 3 | SET | 項次1 U-BOLT UB-1B ×3 | Carbon Steel -> HDG/CS | 明細含 U-Bolt/Band，管徑 <= 6"，材質非 SUS304
命中 | CS Support | CS 管支撐製裝 <= 15 kg/組 | 57-1B-A | 3 | 1 | 3 | 組 | 單組總重 1.00kg <= 15kg | 整組不含 SUS304 | 整組不含 SUS304，單組總重 <= 15 kg，按支撐組數統計
命中 | CS Support | CS 管支撐製裝 <= 15 kg/組 | 35-L75-07A | 1 | 75 | 1 | 組 | 單組總重 6.97kg <= 15kg | 整組不含 SUS304 | 整組不含 SUS304，單組總重 <= 15 kg，按支撐組數統計
命中 | Pipe Shoe | PIPE SHOE <= 4" 熱浸鍍鋅 | 66-1B(P)-100-150 | 1 | 1 | 1 | 組 | Type 66 Pipe Shoe，1" | 整組材質 -> HDG/CS | Type 52/53/54/55/66/67/80/85，管徑 <= 4"，整組不含 SUS304
命中 | CS Support | CS 管支撐製裝 <= 15 kg/組 | 66-1B(P)-100-150 | 1 | 1 | 1 | 組 | 單組總重 3.28kg <= 15kg | 整組不含 SUS304 | 整組不含 SUS304，單組總重 <= 15 kg，按支撐組數統計
命中 | U-Bolt / Band | U-Bolt & Band <= 6" 熱浸鍍鋅 | 57-1B-B | 1 | 1 | 1 | SET | 項次1 U-BOLT UB-1B ×1 | Carbon Steel -> HDG/CS | 明細含 U-Bolt/Band，管徑 <= 6"，材質非 SUS304
命中 | CS Support | CS 管支撐製裝 <= 15 kg/組 | 57-1B-B | 1 | 1 | 1 | 組 | 單組總重 1.00kg <= 15kg | 整組不含 SUS304 | 整組不含 SUS304，單組總重 <= 15 kg，按支撐組數統計
需確認 | CS Support | CS 管支撐製裝 <= 15 kg/組 | PENETRATION HOLE | 1 |  | 0 |  | 分析失敗 |  | 整組不含 SUS304，單組總重 <= 15 kg，按支撐組數統計 | Type PENETRATION HOLE not implemented
需確認 | CS Support | CS 管支撐製裝 <= 15 kg/組 | PENETRATION HOLE | 1 |  | 0 |  | 分析失敗 |  | 整組不含 SUS304，單組總重 <= 15 kg，按支撐組數統計 | Type PENETRATION HOLE not implemented
命中 | U-Bolt / Band | U-Bolt & Band <= 6" 熱浸鍍鋅 | 57-1B-B | 1 | 1 | 1 | SET | 項次1 U-BOLT UB-1B ×1 | Carbon Steel -> HDG/CS | 明細含 U-Bolt/Band，管徑 <= 6"，材質非 SUS304
命中 | CS Support | CS 管支撐製裝 <= 15 kg/組 | 57-1B-B | 1 | 1 | 1 | 組 | 單組總重 1.00kg <= 15kg | 整組不含 SUS304 | 整組不含 SUS304，單組總重 <= 15 kg，按支撐組數統計
命中 | CS Support | CS 管支撐製裝 <= 15 kg/組 | 24-L50-02 | 1 | 50 | 1 | 組 | 單組總重 0.89kg <= 15kg | 整組不含 SUS304 | 整組不含 SUS304，單組總重 <= 15 kg，按支撐組數統計
命中 | U-Bolt / Band | U-Bolt & Band <= 6" 熱浸鍍鋅 | 57-1B-A | 1 | 1 | 1 | SET | 項次1 U-BOLT UB-1B ×1 | Carbon Steel -> HDG/CS | 明細含 U-Bolt/Band，管徑 <= 6"，材質非 SUS304
命中 | CS Support | CS 管支撐製裝 <= 15 kg/組 | 57-1B-A | 1 | 1 | 1 | 組 | 單組總重 1.00kg <= 15kg | 整組不含 SUS304 | 整組不含 SUS304，單組總重 <= 15 kg，按支撐組數統計
命中 | CS Support | CS 管支撐製裝 <= 15 kg/組 | 35-L50-03A | 1 | 50 | 1 | 組 | 單組總重 1.33kg <= 15kg | 整組不含 SUS304 | 整組不含 SUS304，單組總重 <= 15 kg，按支撐組數統計
命中 | U-Bolt / Band | U-Bolt & Band <= 6" 熱浸鍍鋅 | 57-1B-A | 3 | 1 | 3 | SET | 項次1 U-BOLT UB-1B ×3 | Carbon Steel -> HDG/CS | 明細含 U-Bolt/Band，管徑 <= 6"，材質非 SUS304
命中 | CS Support | CS 管支撐製裝 <= 15 kg/組 | 57-1B-A | 3 | 1 | 3 | 組 | 單組總重 1.00kg <= 15kg | 整組不含 SUS304 | 整組不含 SUS304，單組總重 <= 15 kg，按支撐組數統計
命中 | CS Support | CS 管支撐製裝 <= 15 kg/組 | 23-L50-05A | 2 | 50 | 2 | 組 | 單組總重 3.54kg <= 15kg | 整組不含 SUS304 | 整組不含 SUS304，單組總重 <= 15 kg，按支撐組數統計
命中 | U-Bolt / Band | U-Bolt & Band <= 6" 熱浸鍍鋅 | 57-2B-A | 3 | 2 | 3 | SET | 項次1 U-BOLT UB-2B ×3 | Carbon Steel -> HDG/CS | 明細含 U-Bolt/Band，管徑 <= 6"，材質非 SUS304
命中 | CS Support | CS 管支撐製裝 <= 15 kg/組 | 57-2B-A | 3 | 2 | 3 | 組 | 單組總重 1.00kg <= 15kg | 整組不含 SUS304 | 整組不含 SUS304，單組總重 <= 15 kg，按支撐組數統計
命中 | CS Support | CS 管支撐製裝 <= 15 kg/組 | 32-L50-0403 | 1 | 50 | 1 | 組 | 單組總重 4.43kg <= 15kg | 整組不含 SUS304 | 整組不含 SUS304，單組總重 <= 15 kg，按支撐組數統計
命中 | CS Support | CS 管支撐製裝 <= 15 kg/組 | 25-L65-0504A-0303 | 2 | 65 | 2 | 組 | 單組總重 5.32kg <= 15kg | 整組不含 SUS304 | 整組不含 SUS304，單組總重 <= 15 kg，按支撐組數統計
命中 | SUS304 Support | SUS304 管支撐製裝 <= 15 kg/組 | 59-2B-B(S) | 1 | 2 | 1 | 組 | 單組總重 0.16kg <= 15kg | 整組含 SUS304 | 整組含 SUS304，單組總重 <= 15 kg，按支撐組數統計
命中 | U-Bolt / Band | U-Bolt & Band <= 6" 熱浸鍍鋅 | 57-2B-A | 3 | 2 | 3 | SET | 項次1 U-BOLT UB-2B ×3 | Carbon Steel -> HDG/CS | 明細含 U-Bolt/Band，管徑 <= 6"，材質非 SUS304
命中 | CS Support | CS 管支撐製裝 <= 15 kg/組 | 57-2B-A | 3 | 2 | 3 | 組 | 單組總重 1.00kg <= 15kg | 整組不含 SUS304 | 整組不含 SUS304，單組總重 <= 15 kg，按支撐組數統計
命中 | CS Support | CS 管支撐製裝 <= 15 kg/組 | 35-L75-09A | 2 | 75 | 2 | 組 | 單組總重 8.96kg <= 15kg | 整組不含 SUS304 | 整組不含 SUS304，單組總重 <= 15 kg，按支撐組數統計
命中 | U-Bolt / Band | U-Bolt & Band <= 6" 熱浸鍍鋅 | 57-2B-A | 2 | 2 | 2 | SET | 項次1 U-BOLT UB-2B ×2 | Carbon Steel -> HDG/CS | 明細含 U-Bolt/Band，管徑 <= 6"，材質非 SUS304
命中 | CS Support | CS 管支撐製裝 <= 15 kg/組 | 57-2B-A | 2 | 2 | 2 | 組 | 單組總重 1.00kg <= 15kg | 整組不含 SUS304 | 整組不含 SUS304，單組總重 <= 15 kg，按支撐組數統計
命中 | SUS304 Support | SUS304 管支撐製裝 <= 15 kg/組 | 59-2B-B(S) | 1 | 2 | 1 | 組 | 單組總重 0.16kg <= 15kg | 整組含 SUS304 | 整組含 SUS304，單組總重 <= 15 kg，按支撐組數統計
命中 | U-Bolt / Band | U-Bolt & Band <= 6" 熱浸鍍鋅 | 57-1B-B | 1 | 1 | 1 | SET | 項次1 U-BOLT UB-1B ×1 | Carbon Steel -> HDG/CS | 明細含 U-Bolt/Band，管徑 <= 6"，材質非 SUS304
命中 | CS Support | CS 管支撐製裝 <= 15 kg/組 | 57-1B-B | 1 | 1 | 1 | 組 | 單組總重 1.00kg <= 15kg | 整組不含 SUS304 | 整組不含 SUS304，單組總重 <= 15 kg，按支撐組數統計
命中 | U-Bolt / Band | U-Bolt & Band <= 6" 熱浸鍍鋅 | 57-1B-A | 3 | 1 | 3 | SET | 項次1 U-BOLT UB-1B ×3 | Carbon Steel -> HDG/CS | 明細含 U-Bolt/Band，管徑 <= 6"，材質非 SUS304
命中 | CS Support | CS 管支撐製裝 <= 15 kg/組 | 57-1B-A | 3 | 1 | 3 | 組 | 單組總重 1.00kg <= 15kg | 整組不含 SUS304 | 整組不含 SUS304，單組總重 <= 15 kg，按支撐組數統計
命中 | CS Support | CS 管支撐製裝 <= 15 kg/組 | 35-L50-05A | 1 | 50 | 1 | 組 | 單組總重 2.21kg <= 15kg | 整組不含 SUS304 | 整組不含 SUS304，單組總重 <= 15 kg，按支撐組數統計
命中 | CS Support | CS 管支撐製裝 <= 15 kg/組 | 23-L50-06B | 1 | 50 | 1 | 組 | 單組總重 4.87kg <= 15kg | 整組不含 SUS304 | 整組不含 SUS304，單組總重 <= 15 kg，按支撐組數統計
命中 | CS Support | CS 管支撐製裝 <= 15 kg/組 | 25-L50-0502A-0303 | 1 | 50 | 1 | 組 | 單組總重 3.10kg <= 15kg | 整組不含 SUS304 | 整組不含 SUS304，單組總重 <= 15 kg，按支撐組數統計
命中 | SUS304 Support | SUS304 管支撐製裝 <= 15 kg/組 | 59-1B-B(S) | 1 | 1 | 1 | 組 | 單組總重 0.16kg <= 15kg | 整組含 SUS304 | 整組含 SUS304，單組總重 <= 15 kg，按支撐組數統計
命中 | SUS304 Support | SUS304 管支撐製裝 <= 15 kg/組 | 59-1B-B(S) | 1 | 1 | 1 | 組 | 單組總重 0.16kg <= 15kg | 整組含 SUS304 | 整組含 SUS304，單組總重 <= 15 kg，按支撐組數統計
命中 | U-Bolt / Band | U-Bolt & Band <= 6" 熱浸鍍鋅 | 57-1B-A | 1 | 1 | 1 | SET | 項次1 U-BOLT UB-1B ×1 | Carbon Steel -> HDG/CS | 明細含 U-Bolt/Band，管徑 <= 6"，材質非 SUS304
命中 | CS Support | CS 管支撐製裝 <= 15 kg/組 | 57-1B-A | 1 | 1 | 1 | 組 | 單組總重 1.00kg <= 15kg | 整組不含 SUS304 | 整組不含 SUS304，單組總重 <= 15 kg，按支撐組數統計
命中 | SUS304 Support | SUS304 管支撐製裝 <= 15 kg/組 | 59-1B-B(S) | 1 | 1 | 1 | 組 | 單組總重 0.16kg <= 15kg | 整組含 SUS304 | 整組含 SUS304，單組總重 <= 15 kg，按支撐組數統計
命中 | U-Bolt / Band | U-Bolt & Band <= 6" 熱浸鍍鋅 | 57-1B-A | 1 | 1 | 1 | SET | 項次1 U-BOLT UB-1B ×1 | Carbon Steel -> HDG/CS | 明細含 U-Bolt/Band，管徑 <= 6"，材質非 SUS304
命中 | CS Support | CS 管支撐製裝 <= 15 kg/組 | 57-1B-A | 1 | 1 | 1 | 組 | 單組總重 1.00kg <= 15kg | 整組不含 SUS304 | 整組不含 SUS304，單組總重 <= 15 kg，按支撐組數統計
命中 | SUS304 Support | SUS304 管支撐製裝 <= 15 kg/組 | 59-1B-B(S) | 1 | 1 | 1 | 組 | 單組總重 0.16kg <= 15kg | 整組含 SUS304 | 整組含 SUS304，單組總重 <= 15 kg，按支撐組數統計
命中 | U-Bolt / Band | U-Bolt & Band <= 6" 熱浸鍍鋅 | 57-1B-A | 1 | 1 | 1 | SET | 項次1 U-BOLT UB-1B ×1 | Carbon Steel -> HDG/CS | 明細含 U-Bolt/Band，管徑 <= 6"，材質非 SUS304
命中 | CS Support | CS 管支撐製裝 <= 15 kg/組 | 57-1B-A | 1 | 1 | 1 | 組 | 單組總重 1.00kg <= 15kg | 整組不含 SUS304 | 整組不含 SUS304，單組總重 <= 15 kg，按支撐組數統計
命中 | U-Bolt / Band | U-Bolt & Band <= 6" 熱浸鍍鋅 | 57-1B-A | 3 | 1 | 3 | SET | 項次1 U-BOLT UB-1B ×3 | Carbon Steel -> HDG/CS | 明細含 U-Bolt/Band，管徑 <= 6"，材質非 SUS304
命中 | CS Support | CS 管支撐製裝 <= 15 kg/組 | 57-1B-A | 3 | 1 | 3 | 組 | 單組總重 1.00kg <= 15kg | 整組不含 SUS304 | 整組不含 SUS304，單組總重 <= 15 kg，按支撐組數統計
命中 | CS Support | CS 管支撐製裝 > 15 kg/組 | 28-L75-0813D | 1 | 75 | 43.15 | KG | 單組總重 43.15kg > 15kg | 整組不含 SUS304 | 整組不含 SUS304，單組總重 > 15 kg，按總重量統計
命中 | U-Bolt / Band | U-Bolt & Band <= 6" 熱浸鍍鋅 | 57-1B-A | 4 | 1 | 4 | SET | 項次1 U-BOLT UB-1B ×4 | Carbon Steel -> HDG/CS | 明細含 U-Bolt/Band，管徑 <= 6"，材質非 SUS304
命中 | CS Support | CS 管支撐製裝 <= 15 kg/組 | 57-1B-A | 4 | 1 | 4 | 組 | 單組總重 1.00kg <= 15kg | 整組不含 SUS304 | 整組不含 SUS304，單組總重 <= 15 kg，按支撐組數統計
命中 | CS Support | CS 管支撐製裝 <= 15 kg/組 | 35-L75-06A | 2 | 75 | 2 | 組 | 單組總重 5.98kg <= 15kg | 整組不含 SUS304 | 整組不含 SUS304，單組總重 <= 15 kg，按支撐組數統計
命中 | CS Support | CS 管支撐製裝 <= 15 kg/組 | 25-L50-0502A-0303 | 1 | 50 | 1 | 組 | 單組總重 3.10kg <= 15kg | 整組不含 SUS304 | 整組不含 SUS304，單組總重 <= 15 kg，按支撐組數統計
命中 | SUS304 Support | SUS304 管支撐製裝 <= 15 kg/組 | 59-1B-B(S) | 1 | 1 | 1 | 組 | 單組總重 0.16kg <= 15kg | 整組含 SUS304 | 整組含 SUS304，單組總重 <= 15 kg，按支撐組數統計
命中 | U-Bolt / Band | U-Bolt & Band <= 6" 熱浸鍍鋅 | 57-1B-A | 2 | 1 | 2 | SET | 項次1 U-BOLT UB-1B ×2 | Carbon Steel -> HDG/CS | 明細含 U-Bolt/Band，管徑 <= 6"，材質非 SUS304
命中 | CS Support | CS 管支撐製裝 <= 15 kg/組 | 57-1B-A | 2 | 1 | 2 | 組 | 單組總重 1.00kg <= 15kg | 整組不含 SUS304 | 整組不含 SUS304，單組總重 <= 15 kg，按支撐組數統計
命中 | SUS304 Support | SUS304 管支撐製裝 <= 15 kg/組 | 59-1B-B(S) | 1 | 1 | 1 | 組 | 單組總重 0.16kg <= 15kg | 整組含 SUS304 | 整組含 SUS304，單組總重 <= 15 kg，按支撐組數統計
命中 | CS Support | CS 管支撐製裝 <= 15 kg/組 | 51-4B | 7 | 4 | 7 | 組 | 單組總重 1.10kg <= 15kg | 整組不含 SUS304 | 整組不含 SUS304，單組總重 <= 15 kg，按支撐組數統計
命中 | CS Support | CS 管支撐製裝 <= 15 kg/組 | 35-L75-03A | 2 | 75 | 2 | 組 | 單組總重 2.99kg <= 15kg | 整組不含 SUS304 | 整組不含 SUS304，單組總重 <= 15 kg，按支撐組數統計
命中 | U-Bolt / Band | U-Bolt & Band <= 6" 熱浸鍍鋅 | 57-4B-A | 4 | 4 | 4 | SET | 項次1 U-BOLT UB-4B ×4 | Carbon Steel -> HDG/CS | 明細含 U-Bolt/Band，管徑 <= 6"，材質非 SUS304
命中 | CS Support | CS 管支撐製裝 <= 15 kg/組 | 57-4B-A | 4 | 4 | 4 | 組 | 單組總重 1.00kg <= 15kg | 整組不含 SUS304 | 整組不含 SUS304，單組總重 <= 15 kg，按支撐組數統計
命中 | CS Support | CS 管支撐製裝 <= 15 kg/組 | 23-L75-03A | 1 | 75 | 1 | 組 | 單組總重 5.98kg <= 15kg | 整組不含 SUS304 | 整組不含 SUS304，單組總重 <= 15 kg，按支撐組數統計
命中 | CS Support | CS 管支撐製裝 <= 15 kg/組 | 23-L75-07C-04 | 1 | 75 | 1 | 組 | 單組總重 10.95kg <= 15kg | 整組不含 SUS304 | 整組不含 SUS304，單組總重 <= 15 kg，按支撐組數統計
命中 | U-Bolt / Band | U-Bolt & Band <= 6" 熱浸鍍鋅 | 57-4B-B | 2 | 4 | 2 | SET | 項次1 U-BOLT UB-4B ×2 | Carbon Steel -> HDG/CS | 明細含 U-Bolt/Band，管徑 <= 6"，材質非 SUS304
命中 | CS Support | CS 管支撐製裝 <= 15 kg/組 | 57-4B-B | 2 | 4 | 2 | 組 | 單組總重 1.00kg <= 15kg | 整組不含 SUS304 | 整組不含 SUS304，單組總重 <= 15 kg，按支撐組數統計
命中 | SUS304 Support | SUS304 管支撐製裝 <= 15 kg/組 | 59-4B-B(S) | 2 | 4 | 2 | 組 | 單組總重 0.85kg <= 15kg | 整組含 SUS304 | 整組含 SUS304，單組總重 <= 15 kg，按支撐組數統計
命中 | CS Support | CS 管支撐製裝 <= 15 kg/組 | 25-L75-0303A-0202 | 2 | 75 | 2 | 組 | 單組總重 5.98kg <= 15kg | 整組不含 SUS304 | 整組不含 SUS304，單組總重 <= 15 kg，按支撐組數統計
命中 | CS Support | CS 管支撐製裝 <= 15 kg/組 | 35-L75-03A | 1 | 75 | 1 | 組 | 單組總重 2.99kg <= 15kg | 整組不含 SUS304 | 整組不含 SUS304，單組總重 <= 15 kg，按支撐組數統計
命中 | U-Bolt / Band | U-Bolt & Band <= 6" 熱浸鍍鋅 | 57-4B-A | 1 | 4 | 1 | SET | 項次1 U-BOLT UB-4B ×1 | Carbon Steel -> HDG/CS | 明細含 U-Bolt/Band，管徑 <= 6"，材質非 SUS304
命中 | CS Support | CS 管支撐製裝 <= 15 kg/組 | 57-4B-A | 1 | 4 | 1 | 組 | 單組總重 1.00kg <= 15kg | 整組不含 SUS304 | 整組不含 SUS304，單組總重 <= 15 kg，按支撐組數統計
命中 | CS Support | CS 管支撐製裝 <= 15 kg/組 | 35-L75-03A | 1 | 75 | 1 | 組 | 單組總重 2.99kg <= 15kg | 整組不含 SUS304 | 整組不含 SUS304，單組總重 <= 15 kg，按支撐組數統計
命中 | U-Bolt / Band | U-Bolt & Band <= 6" 熱浸鍍鋅 | 57-4B-A | 2 | 4 | 2 | SET | 項次1 U-BOLT UB-4B ×2 | Carbon Steel -> HDG/CS | 明細含 U-Bolt/Band，管徑 <= 6"，材質非 SUS304
命中 | CS Support | CS 管支撐製裝 <= 15 kg/組 | 57-4B-A | 2 | 4 | 2 | 組 | 單組總重 1.00kg <= 15kg | 整組不含 SUS304 | 整組不含 SUS304，單組總重 <= 15 kg，按支撐組數統計
命中 | CS Support | CS 管支撐製裝 <= 15 kg/組 | 35-C100-04A | 1 | 100 | 1 | 組 | 單組總重 3.74kg <= 15kg | 整組不含 SUS304 | 整組不含 SUS304，單組總重 <= 15 kg，按支撐組數統計
命中 | CS Support | CS 管支撐製裝 <= 15 kg/組 | 35-L50-02A | 5 | 50 | 5 | 組 | 單組總重 0.89kg <= 15kg | 整組不含 SUS304 | 整組不含 SUS304，單組總重 <= 15 kg，按支撐組數統計
命中 | CS Support | CS 管支撐製裝 <= 15 kg/組 | 24-L50-04 | 1 | 50 | 1 | 組 | 單組總重 1.77kg <= 15kg | 整組不含 SUS304 | 整組不含 SUS304，單組總重 <= 15 kg，按支撐組數統計
命中 | U-Bolt / Band | U-Bolt & Band <= 6" 熱浸鍍鋅 | 57-2B-A | 3 | 2 | 3 | SET | 項次1 U-BOLT UB-2B ×3 | Carbon Steel -> HDG/CS | 明細含 U-Bolt/Band，管徑 <= 6"，材質非 SUS304
命中 | CS Support | CS 管支撐製裝 <= 15 kg/組 | 57-2B-A | 3 | 2 | 3 | 組 | 單組總重 1.00kg <= 15kg | 整組不含 SUS304 | 整組不含 SUS304，單組總重 <= 15 kg，按支撐組數統計
命中 | SUS304 Support | SUS304 管支撐製裝 <= 15 kg/組 | 59-2B-B(S) | 1 | 2 | 1 | 組 | 單組總重 0.16kg <= 15kg | 整組含 SUS304 | 整組含 SUS304，單組總重 <= 15 kg，按支撐組數統計
命中 | CS Support | CS 管支撐製裝 > 15 kg/組 | 23-L75-13C-08 | 1 | 75 | 20.92 | KG | 單組總重 20.92kg > 15kg | 整組不含 SUS304 | 整組不含 SUS304，單組總重 > 15 kg，按總重量統計
命中 | U-Bolt / Band | U-Bolt & Band <= 6" 熱浸鍍鋅 | 57-2B-A | 3 | 2 | 3 | SET | 項次1 U-BOLT UB-2B ×3 | Carbon Steel -> HDG/CS | 明細含 U-Bolt/Band，管徑 <= 6"，材質非 SUS304
命中 | CS Support | CS 管支撐製裝 <= 15 kg/組 | 57-2B-A | 3 | 2 | 3 | 組 | 單組總重 1.00kg <= 15kg | 整組不含 SUS304 | 整組不含 SUS304，單組總重 <= 15 kg，按支撐組數統計
命中 | U-Bolt / Band | U-Bolt & Band <= 6" 熱浸鍍鋅 | 57-2B-A | 1 | 2 | 1 | SET | 項次1 U-BOLT UB-2B ×1 | Carbon Steel -> HDG/CS | 明細含 U-Bolt/Band，管徑 <= 6"，材質非 SUS304
命中 | CS Support | CS 管支撐製裝 <= 15 kg/組 | 57-2B-A | 1 | 2 | 1 | 組 | 單組總重 1.00kg <= 15kg | 整組不含 SUS304 | 整組不含 SUS304，單組總重 <= 15 kg，按支撐組數統計
命中 | CS Support | CS 管支撐製裝 <= 15 kg/組 | 23-L50-06C-04 | 1 | 50 | 1 | 組 | 單組總重 4.43kg <= 15kg | 整組不含 SUS304 | 整組不含 SUS304，單組總重 <= 15 kg，按支撐組數統計
命中 | U-Bolt / Band | U-Bolt & Band <= 6" 熱浸鍍鋅 | 57-1B-A | 1 | 1 | 1 | SET | 項次1 U-BOLT UB-1B ×1 | Carbon Steel -> HDG/CS | 明細含 U-Bolt/Band，管徑 <= 6"，材質非 SUS304
命中 | CS Support | CS 管支撐製裝 <= 15 kg/組 | 57-1B-A | 1 | 1 | 1 | 組 | 單組總重 1.00kg <= 15kg | 整組不含 SUS304 | 整組不含 SUS304，單組總重 <= 15 kg，按支撐組數統計
命中 | U-Bolt / Band | U-Bolt & Band <= 6" 熱浸鍍鋅 | 57-2B-A | 2 | 2 | 2 | SET | 項次1 U-BOLT UB-2B ×2 | Carbon Steel -> HDG/CS | 明細含 U-Bolt/Band，管徑 <= 6"，材質非 SUS304
命中 | CS Support | CS 管支撐製裝 <= 15 kg/組 | 57-2B-A | 2 | 2 | 2 | 組 | 單組總重 1.00kg <= 15kg | 整組不含 SUS304 | 整組不含 SUS304，單組總重 <= 15 kg，按支撐組數統計
命中 | SUS304 Support | SUS304 管支撐製裝 <= 15 kg/組 | 59-2B-B(S) | 1 | 2 | 1 | 組 | 單組總重 0.16kg <= 15kg | 整組含 SUS304 | 整組含 SUS304，單組總重 <= 15 kg，按支撐組數統計
命中 | CS Support | CS 管支撐製裝 <= 15 kg/組 | 35-L50-03A | 1 | 50 | 1 | 組 | 單組總重 1.33kg <= 15kg | 整組不含 SUS304 | 整組不含 SUS304，單組總重 <= 15 kg，按支撐組數統計
命中 | CS Support | CS 管支撐製裝 <= 15 kg/組 | 24-L50-04 | 1 | 50 | 1 | 組 | 單組總重 1.77kg <= 15kg | 整組不含 SUS304 | 整組不含 SUS304，單組總重 <= 15 kg，按支撐組數統計
命中 | U-Bolt / Band | U-Bolt & Band <= 6" 熱浸鍍鋅 | 57-1.1/2B-B | 1 | 1.5 | 1 | SET | 項次1 U-BOLT UB-1 1/2B ×1 | Carbon Steel -> HDG/CS | 明細含 U-Bolt/Band，管徑 <= 6"，材質非 SUS304
命中 | CS Support | CS 管支撐製裝 <= 15 kg/組 | 57-1.1/2B-B | 1 | 1.5 | 1 | 組 | 單組總重 1.00kg <= 15kg | 整組不含 SUS304 | 整組不含 SUS304，單組總重 <= 15 kg，按支撐組數統計
需確認 | CS Support | CS 管支撐製裝 <= 15 kg/組 | PENETRATION HOLE | 1 |  | 0 |  | 分析失敗 |  | 整組不含 SUS304，單組總重 <= 15 kg，按支撐組數統計 | Type PENETRATION HOLE not implemented
命中 | CS Support | CS 管支撐製裝 <= 15 kg/組 | 21-L65-07B | 1 | 65 | 1 | 組 | 單組總重 7.10kg <= 15kg | 整組不含 SUS304 | 整組不含 SUS304，單組總重 <= 15 kg，按支撐組數統計
命中 | U-Bolt / Band | U-Bolt & Band <= 6" 熱浸鍍鋅 | 57-1.1/2B-A | 1 | 1.5 | 1 | SET | 項次1 U-BOLT UB-1 1/2B ×1 | Carbon Steel -> HDG/CS | 明細含 U-Bolt/Band，管徑 <= 6"，材質非 SUS304
命中 | CS Support | CS 管支撐製裝 <= 15 kg/組 | 57-1.1/2B-A | 1 | 1.5 | 1 | 組 | 單組總重 1.00kg <= 15kg | 整組不含 SUS304 | 整組不含 SUS304，單組總重 <= 15 kg，按支撐組數統計
需確認 | CS Support | CS 管支撐製裝 <= 15 kg/組 | PENETRATION HOLE | 2 |  | 0 |  | 分析失敗 |  | 整組不含 SUS304，單組總重 <= 15 kg，按支撐組數統計 | Type PENETRATION HOLE not implemented
命中 | CS Support | CS 管支撐製裝 <= 15 kg/組 | 24-L50-02 | 1 | 50 | 1 | 組 | 單組總重 0.89kg <= 15kg | 整組不含 SUS304 | 整組不含 SUS304，單組總重 <= 15 kg，按支撐組數統計
命中 | U-Bolt / Band | U-Bolt & Band <= 6" 熱浸鍍鋅 | 57-1.1/2B-B | 1 | 1.5 | 1 | SET | 項次1 U-BOLT UB-1 1/2B ×1 | Carbon Steel -> HDG/CS | 明細含 U-Bolt/Band，管徑 <= 6"，材質非 SUS304
命中 | CS Support | CS 管支撐製裝 <= 15 kg/組 | 57-1.1/2B-B | 1 | 1.5 | 1 | 組 | 單組總重 1.00kg <= 15kg | 整組不含 SUS304 | 整組不含 SUS304，單組總重 <= 15 kg，按支撐組數統計
命中 | U-Bolt / Band | U-Bolt & Band <= 6" 熱浸鍍鋅 | 57-1.1/2B-A | 1 | 1.5 | 1 | SET | 項次1 U-BOLT UB-1 1/2B ×1 | Carbon Steel -> HDG/CS | 明細含 U-Bolt/Band，管徑 <= 6"，材質非 SUS304
命中 | CS Support | CS 管支撐製裝 <= 15 kg/組 | 57-1.1/2B-A | 1 | 1.5 | 1 | 組 | 單組總重 1.00kg <= 15kg | 整組不含 SUS304 | 整組不含 SUS304，單組總重 <= 15 kg，按支撐組數統計
命中 | U-Bolt / Band | U-Bolt & Band <= 6" 熱浸鍍鋅 | 57-1.1/2B-A | 2 | 1.5 | 2 | SET | 項次1 U-BOLT UB-1 1/2B ×2 | Carbon Steel -> HDG/CS | 明細含 U-Bolt/Band，管徑 <= 6"，材質非 SUS304
命中 | CS Support | CS 管支撐製裝 <= 15 kg/組 | 57-1.1/2B-A | 2 | 1.5 | 2 | 組 | 單組總重 1.00kg <= 15kg | 整組不含 SUS304 | 整組不含 SUS304，單組總重 <= 15 kg，按支撐組數統計
命中 | CS Support | CS 管支撐製裝 <= 15 kg/組 | 24-L50-03 | 2 | 50 | 2 | 組 | 單組總重 1.33kg <= 15kg | 整組不含 SUS304 | 整組不含 SUS304，單組總重 <= 15 kg，按支撐組數統計
命中 | U-Bolt / Band | U-Bolt & Band <= 6" 熱浸鍍鋅 | 57-1/2B-B | 2 | 0.5 | 2 | SET | 項次1 U-BOLT UB-1/2B ×2 | Carbon Steel -> HDG/CS | 明細含 U-Bolt/Band，管徑 <= 6"，材質非 SUS304
命中 | CS Support | CS 管支撐製裝 <= 15 kg/組 | 57-1/2B-B | 2 | 0.5 | 2 | 組 | 單組總重 1.00kg <= 15kg | 整組不含 SUS304 | 整組不含 SUS304，單組總重 <= 15 kg，按支撐組數統計
需確認 | CS Support | CS 管支撐製裝 <= 15 kg/組 | PENETRATION HOLE | 2 |  | 0 |  | 分析失敗 |  | 整組不含 SUS304，單組總重 <= 15 kg，按支撐組數統計 | Type PENETRATION HOLE not implemented
命中 | U-Bolt / Band | U-Bolt & Band <= 6" 熱浸鍍鋅 | 57-1/2B-A | 1 | 0.5 | 1 | SET | 項次1 U-BOLT UB-1/2B ×1 | Carbon Steel -> HDG/CS | 明細含 U-Bolt/Band，管徑 <= 6"，材質非 SUS304
命中 | CS Support | CS 管支撐製裝 <= 15 kg/組 | 57-1/2B-A | 1 | 0.5 | 1 | 組 | 單組總重 1.00kg <= 15kg | 整組不含 SUS304 | 整組不含 SUS304，單組總重 <= 15 kg，按支撐組數統計
命中 | CS Support | CS 管支撐製裝 <= 15 kg/組 | 24-L50-05 | 1 | 50 | 1 | 組 | 單組總重 2.21kg <= 15kg | 整組不含 SUS304 | 整組不含 SUS304，單組總重 <= 15 kg，按支撐組數統計
命中 | CS Support | CS 管支撐製裝 <= 15 kg/組 | 24-L50-03 | 2 | 50 | 2 | 組 | 單組總重 1.33kg <= 15kg | 整組不含 SUS304 | 整組不含 SUS304，單組總重 <= 15 kg，按支撐組數統計
命中 | U-Bolt / Band | U-Bolt & Band <= 6" 熱浸鍍鋅 | 57-1/2B-B | 2 | 0.5 | 2 | SET | 項次1 U-BOLT UB-1/2B ×2 | Carbon Steel -> HDG/CS | 明細含 U-Bolt/Band，管徑 <= 6"，材質非 SUS304
命中 | CS Support | CS 管支撐製裝 <= 15 kg/組 | 57-1/2B-B | 2 | 0.5 | 2 | 組 | 單組總重 1.00kg <= 15kg | 整組不含 SUS304 | 整組不含 SUS304，單組總重 <= 15 kg，按支撐組數統計
需確認 | CS Support | CS 管支撐製裝 <= 15 kg/組 | PENETRATION HOLE | 2 |  | 0 |  | 分析失敗 |  | 整組不含 SUS304，單組總重 <= 15 kg，按支撐組數統計 | Type PENETRATION HOLE not implemented
命中 | U-Bolt / Band | U-Bolt & Band <= 6" 熱浸鍍鋅 | 57-1/2B-A | 1 | 0.5 | 1 | SET | 項次1 U-BOLT UB-1/2B ×1 | Carbon Steel -> HDG/CS | 明細含 U-Bolt/Band，管徑 <= 6"，材質非 SUS304
命中 | CS Support | CS 管支撐製裝 <= 15 kg/組 | 57-1/2B-A | 1 | 0.5 | 1 | 組 | 單組總重 1.00kg <= 15kg | 整組不含 SUS304 | 整組不含 SUS304，單組總重 <= 15 kg，按支撐組數統計
命中 | CS Support | CS 管支撐製裝 <= 15 kg/組 | 24-L50-03 | 2 | 50 | 2 | 組 | 單組總重 1.33kg <= 15kg | 整組不含 SUS304 | 整組不含 SUS304，單組總重 <= 15 kg，按支撐組數統計
命中 | U-Bolt / Band | U-Bolt & Band <= 6" 熱浸鍍鋅 | 57-1/2B-B | 2 | 0.5 | 2 | SET | 項次1 U-BOLT UB-1/2B ×2 | Carbon Steel -> HDG/CS | 明細含 U-Bolt/Band，管徑 <= 6"，材質非 SUS304
命中 | CS Support | CS 管支撐製裝 <= 15 kg/組 | 57-1/2B-B | 2 | 0.5 | 2 | 組 | 單組總重 1.00kg <= 15kg | 整組不含 SUS304 | 整組不含 SUS304，單組總重 <= 15 kg，按支撐組數統計
需確認 | CS Support | CS 管支撐製裝 <= 15 kg/組 | PENETRATION HOLE | 2 |  | 0 |  | 分析失敗 |  | 整組不含 SUS304，單組總重 <= 15 kg，按支撐組數統計 | Type PENETRATION HOLE not implemented
命中 | U-Bolt / Band | U-Bolt & Band <= 6" 熱浸鍍鋅 | 57-1/2B-A | 1 | 0.5 | 1 | SET | 項次1 U-BOLT UB-1/2B ×1 | Carbon Steel -> HDG/CS | 明細含 U-Bolt/Band，管徑 <= 6"，材質非 SUS304
命中 | CS Support | CS 管支撐製裝 <= 15 kg/組 | 57-1/2B-A | 1 | 0.5 | 1 | 組 | 單組總重 1.00kg <= 15kg | 整組不含 SUS304 | 整組不含 SUS304，單組總重 <= 15 kg，按支撐組數統計
需確認 | CS Support | CS 管支撐製裝 <= 15 kg/組 | PENETRATION HOLE | 2 |  | 0 |  | 分析失敗 |  | 整組不含 SUS304，單組總重 <= 15 kg，按支撐組數統計 | Type PENETRATION HOLE not implemented
命中 | CS Support | CS 管支撐製裝 <= 15 kg/組 | 24-L50-02 | 1 | 50 | 1 | 組 | 單組總重 0.89kg <= 15kg | 整組不含 SUS304 | 整組不含 SUS304，單組總重 <= 15 kg，按支撐組數統計
命中 | U-Bolt / Band | U-Bolt & Band <= 6" 熱浸鍍鋅 | 57-3/4B-B | 1 | 0.75 | 1 | SET | 項次1 U-BOLT UB-3/4B ×1 | Carbon Steel -> HDG/CS | 明細含 U-Bolt/Band，管徑 <= 6"，材質非 SUS304
命中 | CS Support | CS 管支撐製裝 <= 15 kg/組 | 57-3/4B-B | 1 | 0.75 | 1 | 組 | 單組總重 1.00kg <= 15kg | 整組不含 SUS304 | 整組不含 SUS304，單組總重 <= 15 kg，按支撐組數統計
需確認 | CS Support | CS 管支撐製裝 <= 15 kg/組 | PENETRATION HOLE | 2 |  | 0 |  | 分析失敗 |  | 整組不含 SUS304，單組總重 <= 15 kg，按支撐組數統計 | Type PENETRATION HOLE not implemented
命中 | CS Support | CS 管支撐製裝 <= 15 kg/組 | 24-L50-02 | 1 | 50 | 1 | 組 | 單組總重 0.89kg <= 15kg | 整組不含 SUS304 | 整組不含 SUS304，單組總重 <= 15 kg，按支撐組數統計
命中 | U-Bolt / Band | U-Bolt & Band <= 6" 熱浸鍍鋅 | 57-3/4B-B | 1 | 0.75 | 1 | SET | 項次1 U-BOLT UB-3/4B ×1 | Carbon Steel -> HDG/CS | 明細含 U-Bolt/Band，管徑 <= 6"，材質非 SUS304
命中 | CS Support | CS 管支撐製裝 <= 15 kg/組 | 57-3/4B-B | 1 | 0.75 | 1 | 組 | 單組總重 1.00kg <= 15kg | 整組不含 SUS304 | 整組不含 SUS304，單組總重 <= 15 kg，按支撐組數統計
命中 | U-Bolt / Band | U-Bolt & Band <= 6" 熱浸鍍鋅 | 57-3/4B-A | 1 | 0.75 | 1 | SET | 項次1 U-BOLT UB-3/4B ×1 | Carbon Steel -> HDG/CS | 明細含 U-Bolt/Band，管徑 <= 6"，材質非 SUS304
命中 | CS Support | CS 管支撐製裝 <= 15 kg/組 | 57-3/4B-A | 1 | 0.75 | 1 | 組 | 單組總重 1.00kg <= 15kg | 整組不含 SUS304 | 整組不含 SUS304，單組總重 <= 15 kg，按支撐組數統計
需確認 | CS Support | CS 管支撐製裝 <= 15 kg/組 | PENETRATION HOLE | 2 |  | 0 |  | 分析失敗 |  | 整組不含 SUS304，單組總重 <= 15 kg，按支撐組數統計 | Type PENETRATION HOLE not implemented
命中 | CS Support | CS 管支撐製裝 <= 15 kg/組 | 24-L50-02 | 1 | 50 | 1 | 組 | 單組總重 0.89kg <= 15kg | 整組不含 SUS304 | 整組不含 SUS304，單組總重 <= 15 kg，按支撐組數統計
命中 | U-Bolt / Band | U-Bolt & Band <= 6" 熱浸鍍鋅 | 57-3/4B-B | 1 | 0.75 | 1 | SET | 項次1 U-BOLT UB-3/4B ×1 | Carbon Steel -> HDG/CS | 明細含 U-Bolt/Band，管徑 <= 6"，材質非 SUS304
命中 | CS Support | CS 管支撐製裝 <= 15 kg/組 | 57-3/4B-B | 1 | 0.75 | 1 | 組 | 單組總重 1.00kg <= 15kg | 整組不含 SUS304 | 整組不含 SUS304，單組總重 <= 15 kg，按支撐組數統計
需確認 | CS Support | CS 管支撐製裝 <= 15 kg/組 | PENETRATION HOLE | 2 |  | 0 |  | 分析失敗 |  | 整組不含 SUS304，單組總重 <= 15 kg，按支撐組數統計 | Type PENETRATION HOLE not implemented
命中 | CS Support | CS 管支撐製裝 <= 15 kg/組 | 24-L50-02 | 1 | 50 | 1 | 組 | 單組總重 0.89kg <= 15kg | 整組不含 SUS304 | 整組不含 SUS304，單組總重 <= 15 kg，按支撐組數統計
命中 | U-Bolt / Band | U-Bolt & Band <= 6" 熱浸鍍鋅 | 57-3/4B-B | 1 | 0.75 | 1 | SET | 項次1 U-BOLT UB-3/4B ×1 | Carbon Steel -> HDG/CS | 明細含 U-Bolt/Band，管徑 <= 6"，材質非 SUS304
命中 | CS Support | CS 管支撐製裝 <= 15 kg/組 | 57-3/4B-B | 1 | 0.75 | 1 | 組 | 單組總重 1.00kg <= 15kg | 整組不含 SUS304 | 整組不含 SUS304，單組總重 <= 15 kg，按支撐組數統計
命中 | U-Bolt / Band | U-Bolt & Band <= 6" 熱浸鍍鋅 | 57-3/4B-A | 1 | 0.75 | 1 | SET | 項次1 U-BOLT UB-3/4B ×1 | Carbon Steel -> HDG/CS | 明細含 U-Bolt/Band，管徑 <= 6"，材質非 SUS304
命中 | CS Support | CS 管支撐製裝 <= 15 kg/組 | 57-3/4B-A | 1 | 0.75 | 1 | 組 | 單組總重 1.00kg <= 15kg | 整組不含 SUS304 | 整組不含 SUS304，單組總重 <= 15 kg，按支撐組數統計
需確認 | CS Support | CS 管支撐製裝 <= 15 kg/組 | PENETRATION HOLE | 2 |  | 0 |  | 分析失敗 |  | 整組不含 SUS304，單組總重 <= 15 kg，按支撐組數統計 | Type PENETRATION HOLE not implemented
命中 | CS Support | CS 管支撐製裝 <= 15 kg/組 | 24-L50-02 | 1 | 50 | 1 | 組 | 單組總重 0.89kg <= 15kg | 整組不含 SUS304 | 整組不含 SUS304，單組總重 <= 15 kg，按支撐組數統計
命中 | U-Bolt / Band | U-Bolt & Band <= 6" 熱浸鍍鋅 | 57-3/4B-B | 1 | 0.75 | 1 | SET | 項次1 U-BOLT UB-3/4B ×1 | Carbon Steel -> HDG/CS | 明細含 U-Bolt/Band，管徑 <= 6"，材質非 SUS304
命中 | CS Support | CS 管支撐製裝 <= 15 kg/組 | 57-3/4B-B | 1 | 0.75 | 1 | 組 | 單組總重 1.00kg <= 15kg | 整組不含 SUS304 | 整組不含 SUS304，單組總重 <= 15 kg，按支撐組數統計
命中 | CS Support | CS 管支撐製裝 <= 15 kg/組 | 35-L75-08A | 1 | 75 | 1 | 組 | 單組總重 7.97kg <= 15kg | 整組不含 SUS304 | 整組不含 SUS304，單組總重 <= 15 kg，按支撐組數統計
命中 | U-Bolt / Band | U-Bolt & Band <= 6" 熱浸鍍鋅 | 57-2B-A | 2 | 2 | 2 | SET | 項次1 U-BOLT UB-2B ×2 | Carbon Steel -> HDG/CS | 明細含 U-Bolt/Band，管徑 <= 6"，材質非 SUS304
命中 | CS Support | CS 管支撐製裝 <= 15 kg/組 | 57-2B-A | 2 | 2 | 2 | 組 | 單組總重 1.00kg <= 15kg | 整組不含 SUS304 | 整組不含 SUS304，單組總重 <= 15 kg，按支撐組數統計
命中 | CS Support | CS 管支撐製裝 > 15 kg/組 | 23-L75-07C-10 | 1 | 75 | 16.93 | KG | 單組總重 16.93kg > 15kg | 整組不含 SUS304 | 整組不含 SUS304，單組總重 > 15 kg，按總重量統計
命中 | CS Support | CS 管支撐製裝 <= 15 kg/組 | 23-L65-08C-04 | 1 | 65 | 1 | 組 | 單組總重 7.09kg <= 15kg | 整組不含 SUS304 | 整組不含 SUS304，單組總重 <= 15 kg，按支撐組數統計
命中 | U-Bolt / Band | U-Bolt & Band <= 6" 熱浸鍍鋅 | 57-1.1/2B-A | 2 | 1.5 | 2 | SET | 項次1 U-BOLT UB-1 1/2B ×2 | Carbon Steel -> HDG/CS | 明細含 U-Bolt/Band，管徑 <= 6"，材質非 SUS304
命中 | CS Support | CS 管支撐製裝 <= 15 kg/組 | 57-1.1/2B-A | 2 | 1.5 | 2 | 組 | 單組總重 1.00kg <= 15kg | 整組不含 SUS304 | 整組不含 SUS304，單組總重 <= 15 kg，按支撐組數統計
命中 | CS Support | CS 管支撐製裝 <= 15 kg/組 | 24-L75-04 | 1 | 75 | 1 | 組 | 單組總重 3.98kg <= 15kg | 整組不含 SUS304 | 整組不含 SUS304，單組總重 <= 15 kg，按支撐組數統計
命中 | SUS304 Support | SUS304 管支撐製裝 <= 15 kg/組 | 59-1.1/2B-B(S) | 1 | 1.5 | 1 | 組 | 單組總重 0.16kg <= 15kg | 整組含 SUS304 | 整組含 SUS304，單組總重 <= 15 kg，按支撐組數統計
需確認 | CS Support | CS 管支撐製裝 <= 15 kg/組 | PENETRATION HOLE | 1 |  | 0 |  | 分析失敗 |  | 整組不含 SUS304，單組總重 <= 15 kg，按支撐組數統計 | Type PENETRATION HOLE not implemented
需確認 | CS Support | CS 管支撐製裝 <= 15 kg/組 | PENETRATION HOLE | 1 |  | 0 |  | 分析失敗 |  | 整組不含 SUS304，單組總重 <= 15 kg，按支撐組數統計 | Type PENETRATION HOLE not implemented
命中 | CS Support | CS 管支撐製裝 <= 15 kg/組 | 24-L75-04 | 1 | 75 | 1 | 組 | 單組總重 3.98kg <= 15kg | 整組不含 SUS304 | 整組不含 SUS304，單組總重 <= 15 kg，按支撐組數統計
命中 | U-Bolt / Band | U-Bolt & Band <= 6" 熱浸鍍鋅 | 57-1.1/2B-A | 3 | 1.5 | 3 | SET | 項次1 U-BOLT UB-1 1/2B ×3 | Carbon Steel -> HDG/CS | 明細含 U-Bolt/Band，管徑 <= 6"，材質非 SUS304
命中 | CS Support | CS 管支撐製裝 <= 15 kg/組 | 57-1.1/2B-A | 3 | 1.5 | 3 | 組 | 單組總重 1.00kg <= 15kg | 整組不含 SUS304 | 整組不含 SUS304，單組總重 <= 15 kg，按支撐組數統計
命中 | SUS304 Support | SUS304 管支撐製裝 <= 15 kg/組 | 59-1.1/2B-B(S) | 1 | 1.5 | 1 | 組 | 單組總重 0.16kg <= 15kg | 整組含 SUS304 | 整組含 SUS304，單組總重 <= 15 kg，按支撐組數統計
命中 | CS Support | CS 管支撐製裝 <= 15 kg/組 | 24-L50-05 | 1 | 50 | 1 | 組 | 單組總重 2.21kg <= 15kg | 整組不含 SUS304 | 整組不含 SUS304，單組總重 <= 15 kg，按支撐組數統計
命中 | SUS304 Support | SUS304 管支撐製裝 <= 15 kg/組 | 59-1B-B(S) | 1 | 1 | 1 | 組 | 單組總重 0.16kg <= 15kg | 整組含 SUS304 | 整組含 SUS304，單組總重 <= 15 kg，按支撐組數統計
命中 | U-Bolt / Band | U-Bolt & Band <= 6" 熱浸鍍鋅 | 57-1B-A | 1 | 1 | 1 | SET | 項次1 U-BOLT UB-1B ×1 | Carbon Steel -> HDG/CS | 明細含 U-Bolt/Band，管徑 <= 6"，材質非 SUS304
命中 | CS Support | CS 管支撐製裝 <= 15 kg/組 | 57-1B-A | 1 | 1 | 1 | 組 | 單組總重 1.00kg <= 15kg | 整組不含 SUS304 | 整組不含 SUS304，單組總重 <= 15 kg，按支撐組數統計
命中 | SUS304 Support | SUS304 管支撐製裝 <= 15 kg/組 | 59-1B-B(S) | 1 | 1 | 1 | 組 | 單組總重 0.16kg <= 15kg | 整組含 SUS304 | 整組含 SUS304，單組總重 <= 15 kg，按支撐組數統計
命中 | U-Bolt / Band | U-Bolt & Band <= 6" 熱浸鍍鋅 | 57-1B-A | 1 | 1 | 1 | SET | 項次1 U-BOLT UB-1B ×1 | Carbon Steel -> HDG/CS | 明細含 U-Bolt/Band，管徑 <= 6"，材質非 SUS304
命中 | CS Support | CS 管支撐製裝 <= 15 kg/組 | 57-1B-A | 1 | 1 | 1 | 組 | 單組總重 1.00kg <= 15kg | 整組不含 SUS304 | 整組不含 SUS304，單組總重 <= 15 kg，按支撐組數統計
命中 | SUS304 Support | SUS304 管支撐製裝 <= 15 kg/組 | 59-1B-B(S) | 1 | 1 | 1 | 組 | 單組總重 0.16kg <= 15kg | 整組含 SUS304 | 整組含 SUS304，單組總重 <= 15 kg，按支撐組數統計
命中 | U-Bolt / Band | U-Bolt & Band <= 6" 熱浸鍍鋅 | 57-1B-A | 1 | 1 | 1 | SET | 項次1 U-BOLT UB-1B ×1 | Carbon Steel -> HDG/CS | 明細含 U-Bolt/Band，管徑 <= 6"，材質非 SUS304
命中 | CS Support | CS 管支撐製裝 <= 15 kg/組 | 57-1B-A | 1 | 1 | 1 | 組 | 單組總重 1.00kg <= 15kg | 整組不含 SUS304 | 整組不含 SUS304，單組總重 <= 15 kg，按支撐組數統計
命中 | U-Bolt / Band | U-Bolt & Band <= 6" 熱浸鍍鋅 | 57-1B-A | 1 | 1 | 1 | SET | 項次1 U-BOLT UB-1B ×1 | Carbon Steel -> HDG/CS | 明細含 U-Bolt/Band，管徑 <= 6"，材質非 SUS304
命中 | CS Support | CS 管支撐製裝 <= 15 kg/組 | 57-1B-A | 1 | 1 | 1 | 組 | 單組總重 1.00kg <= 15kg | 整組不含 SUS304 | 整組不含 SUS304，單組總重 <= 15 kg，按支撐組數統計
命中 | U-Bolt / Band | U-Bolt & Band <= 6" 熱浸鍍鋅 | 57-1B-A | 2 | 1 | 2 | SET | 項次1 U-BOLT UB-1B ×2 | Carbon Steel -> HDG/CS | 明細含 U-Bolt/Band，管徑 <= 6"，材質非 SUS304
命中 | CS Support | CS 管支撐製裝 <= 15 kg/組 | 57-1B-A | 2 | 1 | 2 | 組 | 單組總重 1.00kg <= 15kg | 整組不含 SUS304 | 整組不含 SUS304，單組總重 <= 15 kg，按支撐組數統計
命中 | CS Support | CS 管支撐製裝 <= 15 kg/組 | 35-C100-06A | 1 | 100 | 1 | 組 | 單組總重 5.62kg <= 15kg | 整組不含 SUS304 | 整組不含 SUS304，單組總重 <= 15 kg，按支撐組數統計
命中 | SUS304 Support | SUS304 管支撐製裝 <= 15 kg/組 | 59-1B-B(S) | 1 | 1 | 1 | 組 | 單組總重 0.16kg <= 15kg | 整組含 SUS304 | 整組含 SUS304，單組總重 <= 15 kg，按支撐組數統計
命中 | CS Support | CS 管支撐製裝 <= 15 kg/組 | 23-C100-07B | 2 | 100 | 2 | 組 | 單組總重 11.23kg <= 15kg | 整組不含 SUS304 | 整組不含 SUS304，單組總重 <= 15 kg，按支撐組數統計
命中 | Pipe Shoe | PIPE SHOE 12"~24" 熱浸鍍鋅 | 66-14B(P)-100-300 | 1 | 14 | 1 | 組 | Type 66 Pipe Shoe，14" | 整組材質 -> HDG/CS | Type 52/53/54/55/66/67/80/85，管徑 12"~24"，整組不含 SUS304
命中 | CS Support | CS 管支撐製裝 > 15 kg/組 | 66-14B(P)-100-300 | 1 | 14 | 26.33 | KG | 單組總重 26.33kg > 15kg | 整組不含 SUS304 | 整組不含 SUS304，單組總重 > 15 kg，按總重量統計
命中 | CS Support | CS 管支撐製裝 <= 15 kg/組 | 59-14B-A | 1 | 14 | 1 | 組 | 單組總重 2.73kg <= 15kg | 整組不含 SUS304 | 整組不含 SUS304，單組總重 <= 15 kg，按支撐組數統計
命中 | CS Support | CS 管支撐製裝 <= 15 kg/組 | 51-14B | 3 | 14 | 3 | 組 | 單組總重 2.36kg <= 15kg | 整組不含 SUS304 | 整組不含 SUS304，單組總重 <= 15 kg，按支撐組數統計
命中 | CS Support | CS 管支撐製裝 <= 15 kg/組 | 51-14B | 2 | 14 | 2 | 組 | 單組總重 2.36kg <= 15kg | 整組不含 SUS304 | 整組不含 SUS304，單組總重 <= 15 kg，按支撐組數統計
命中 | CS Support | CS 管支撐製裝 <= 15 kg/組 | 59-14B-B | 1 | 14 | 1 | 組 | 單組總重 2.73kg <= 15kg | 整組不含 SUS304 | 整組不含 SUS304，單組總重 <= 15 kg，按支撐組數統計
命中 | CS Support | CS 管支撐製裝 > 15 kg/組 | 32-C150-1206 | 1 | 150 | 57.12 | KG | 單組總重 57.12kg > 15kg | 整組不含 SUS304 | 整組不含 SUS304，單組總重 > 15 kg，按總重量統計
命中 | CS Support | CS 管支撐製裝 > 15 kg/組 | 35-C150-10A | 1 | 150 | 23.8 | KG | 單組總重 23.80kg > 15kg | 整組不含 SUS304 | 整組不含 SUS304，單組總重 > 15 kg，按總重量統計
命中 | CS Support | CS 管支撐製裝 <= 15 kg/組 | 35-C100-07A | 1 | 100 | 1 | 組 | 單組總重 6.55kg <= 15kg | 整組不含 SUS304 | 整組不含 SUS304，單組總重 <= 15 kg，按支撐組數統計
命中 | CS Support | CS 管支撐製裝 > 15 kg/組 | 32-C125-1409 | 2 | 125 | 85.76 | KG | 單組總重 42.88kg > 15kg | 整組不含 SUS304 | 整組不含 SUS304，單組總重 > 15 kg，按總重量統計
需確認 | CS Support | CS 管支撐製裝 <= 15 kg/組 | PENETRATION HOLE | 1 |  | 0 |  | 分析失敗 |  | 整組不含 SUS304，單組總重 <= 15 kg，按支撐組數統計 | Type PENETRATION HOLE not implemented
需確認 | CS Support | CS 管支撐製裝 <= 15 kg/組 | PENETRATION HOLE | 1 |  | 0 |  | 分析失敗 |  | 整組不含 SUS304，單組總重 <= 15 kg，按支撐組數統計 | Type PENETRATION HOLE not implemented
命中 | CS Support | CS 管支撐製裝 <= 15 kg/組 | 23-L50-03C-04 | 1 | 50 | 1 | 組 | 單組總重 3.10kg <= 15kg | 整組不含 SUS304 | 整組不含 SUS304，單組總重 <= 15 kg，按支撐組數統計
需確認 | CS Support | CS 管支撐製裝 <= 15 kg/組 | PENETRATION HOLE | 1 |  | 0 |  | 分析失敗 |  | 整組不含 SUS304，單組總重 <= 15 kg，按支撐組數統計 | Type PENETRATION HOLE not implemented
需確認 | CS Support | CS 管支撐製裝 <= 15 kg/組 | PENETRATION HOLE | 1 |  | 0 |  | 分析失敗 |  | 整組不含 SUS304，單組總重 <= 15 kg，按支撐組數統計 | Type PENETRATION HOLE not implemented
需確認 | CS Support | CS 管支撐製裝 <= 15 kg/組 | PENETRATION HOLE | 1 |  | 0 |  | 分析失敗 |  | 整組不含 SUS304，單組總重 <= 15 kg，按支撐組數統計 | Type PENETRATION HOLE not implemented
需確認 | CS Support | CS 管支撐製裝 <= 15 kg/組 | PENETRATION HOLE | 1 |  | 0 |  | 分析失敗 |  | 整組不含 SUS304，單組總重 <= 15 kg，按支撐組數統計 | Type PENETRATION HOLE not implemented
命中 | CS Support | CS 管支撐製裝 <= 15 kg/組 | 23-L50-03C-04 | 1 | 50 | 1 | 組 | 單組總重 3.10kg <= 15kg | 整組不含 SUS304 | 整組不含 SUS304，單組總重 <= 15 kg，按支撐組數統計
需確認 | CS Support | CS 管支撐製裝 <= 15 kg/組 | PENETRATION HOLE | 1 |  | 0 |  | 分析失敗 |  | 整組不含 SUS304，單組總重 <= 15 kg，按支撐組數統計 | Type PENETRATION HOLE not implemented
需確認 | CS Support | CS 管支撐製裝 <= 15 kg/組 | PENETRATION HOLE | 1 |  | 0 |  | 分析失敗 |  | 整組不含 SUS304，單組總重 <= 15 kg，按支撐組數統計 | Type PENETRATION HOLE not implemented
需確認 | CS Support | CS 管支撐製裝 <= 15 kg/組 | PENETRATION HOLE | 1 |  | 0 |  | 分析失敗 |  | 整組不含 SUS304，單組總重 <= 15 kg，按支撐組數統計 | Type PENETRATION HOLE not implemented
需確認 | CS Support | CS 管支撐製裝 <= 15 kg/組 | PENETRATION HOLE | 1 |  | 0 |  | 分析失敗 |  | 整組不含 SUS304，單組總重 <= 15 kg，按支撐組數統計 | Type PENETRATION HOLE not implemented
命中 | CS Support | CS 管支撐製裝 <= 15 kg/組 | 23-L50-03C-04 | 1 | 50 | 1 | 組 | 單組總重 3.10kg <= 15kg | 整組不含 SUS304 | 整組不含 SUS304，單組總重 <= 15 kg，按支撐組數統計
需確認 | CS Support | CS 管支撐製裝 <= 15 kg/組 | PENETRATION HOLE | 1 |  | 0 |  | 分析失敗 |  | 整組不含 SUS304，單組總重 <= 15 kg，按支撐組數統計 | Type PENETRATION HOLE not implemented
需確認 | CS Support | CS 管支撐製裝 <= 15 kg/組 | PENETRATION HOLE | 1 |  | 0 |  | 分析失敗 |  | 整組不含 SUS304，單組總重 <= 15 kg，按支撐組數統計 | Type PENETRATION HOLE not implemented
需確認 | CS Support | CS 管支撐製裝 <= 15 kg/組 | PENETRATION HOLE | 1 |  | 0 |  | 分析失敗 |  | 整組不含 SUS304，單組總重 <= 15 kg，按支撐組數統計 | Type PENETRATION HOLE not implemented
命中 | CS Support | CS 管支撐製裝 <= 15 kg/組 | 23-L65-03C-06 | 1 | 65 | 1 | 組 | 單組總重 5.32kg <= 15kg | 整組不含 SUS304 | 整組不含 SUS304，單組總重 <= 15 kg，按支撐組數統計
需確認 | CS Support | CS 管支撐製裝 <= 15 kg/組 | PENETRATION HOLE | 1 |  | 0 |  | 分析失敗 |  | 整組不含 SUS304，單組總重 <= 15 kg，按支撐組數統計 | Type PENETRATION HOLE not implemented
需確認 | CS Support | CS 管支撐製裝 <= 15 kg/組 | PENETRATION HOLE | 1 |  | 0 |  | 分析失敗 |  | 整組不含 SUS304，單組總重 <= 15 kg，按支撐組數統計 | Type PENETRATION HOLE not implemented
命中 | CS Support | CS 管支撐製裝 <= 15 kg/組 | 23-L65-03C-06 | 1 | 65 | 1 | 組 | 單組總重 5.32kg <= 15kg | 整組不含 SUS304 | 整組不含 SUS304，單組總重 <= 15 kg，按支撐組數統計
需確認 | CS Support | CS 管支撐製裝 <= 15 kg/組 | PENETRATION HOLE | 1 |  | 0 |  | 分析失敗 |  | 整組不含 SUS304，單組總重 <= 15 kg，按支撐組數統計 | Type PENETRATION HOLE not implemented
需確認 | CS Support | CS 管支撐製裝 <= 15 kg/組 | PENETRATION HOLE | 1 |  | 0 |  | 分析失敗 |  | 整組不含 SUS304，單組總重 <= 15 kg，按支撐組數統計 | Type PENETRATION HOLE not implemented
命中 | CS Support | CS 管支撐製裝 <= 15 kg/組 | 23-L50-03A | 1 | 50 | 1 | 組 | 單組總重 2.66kg <= 15kg | 整組不含 SUS304 | 整組不含 SUS304，單組總重 <= 15 kg，按支撐組數統計
需確認 | CS Support | CS 管支撐製裝 <= 15 kg/組 | PENETRATION HOLE | 1 |  | 0 |  | 分析失敗 |  | 整組不含 SUS304，單組總重 <= 15 kg，按支撐組數統計 | Type PENETRATION HOLE not implemented
需確認 | CS Support | CS 管支撐製裝 <= 15 kg/組 | PENETRATION HOLE | 1 |  | 0 |  | 分析失敗 |  | 整組不含 SUS304，單組總重 <= 15 kg，按支撐組數統計 | Type PENETRATION HOLE not implemented
需確認 | CS Support | CS 管支撐製裝 <= 15 kg/組 | PENETRATION HOLE | 1 |  | 0 |  | 分析失敗 |  | 整組不含 SUS304，單組總重 <= 15 kg，按支撐組數統計 | Type PENETRATION HOLE not implemented
命中 | U-Bolt / Band | U-Bolt & Band <= 6" 熱浸鍍鋅 | 57-1B-A | 1 | 1 | 1 | SET | 項次1 U-BOLT UB-1B ×1 | Carbon Steel -> HDG/CS | 明細含 U-Bolt/Band，管徑 <= 6"，材質非 SUS304
命中 | CS Support | CS 管支撐製裝 <= 15 kg/組 | 57-1B-A | 1 | 1 | 1 | 組 | 單組總重 1.00kg <= 15kg | 整組不含 SUS304 | 整組不含 SUS304，單組總重 <= 15 kg，按支撐組數統計
需確認 | CS Support | CS 管支撐製裝 <= 15 kg/組 | PENETRATION HOLE | 1 |  | 0 |  | 分析失敗 |  | 整組不含 SUS304，單組總重 <= 15 kg，按支撐組數統計 | Type PENETRATION HOLE not implemented
需確認 | CS Support | CS 管支撐製裝 <= 15 kg/組 | PENETRATION HOLE | 1 |  | 0 |  | 分析失敗 |  | 整組不含 SUS304，單組總重 <= 15 kg，按支撐組數統計 | Type PENETRATION HOLE not implemented
命中 | U-Bolt / Band | U-Bolt & Band <= 6" 熱浸鍍鋅 | 57-1B-A | 1 | 1 | 1 | SET | 項次1 U-BOLT UB-1B ×1 | Carbon Steel -> HDG/CS | 明細含 U-Bolt/Band，管徑 <= 6"，材質非 SUS304
命中 | CS Support | CS 管支撐製裝 <= 15 kg/組 | 57-1B-A | 1 | 1 | 1 | 組 | 單組總重 1.00kg <= 15kg | 整組不含 SUS304 | 整組不含 SUS304，單組總重 <= 15 kg，按支撐組數統計
需確認 | CS Support | CS 管支撐製裝 <= 15 kg/組 | PENETRATION HOLE | 1 |  | 0 |  | 分析失敗 |  | 整組不含 SUS304，單組總重 <= 15 kg，按支撐組數統計 | Type PENETRATION HOLE not implemented
需確認 | CS Support | CS 管支撐製裝 <= 15 kg/組 | PENETRATION HOLE | 1 |  | 0 |  | 分析失敗 |  | 整組不含 SUS304，單組總重 <= 15 kg，按支撐組數統計 | Type PENETRATION HOLE not implemented
命中 | U-Bolt / Band | U-Bolt & Band <= 6" 熱浸鍍鋅 | 57-1B-A | 1 | 1 | 1 | SET | 項次1 U-BOLT UB-1B ×1 | Carbon Steel -> HDG/CS | 明細含 U-Bolt/Band，管徑 <= 6"，材質非 SUS304
命中 | CS Support | CS 管支撐製裝 <= 15 kg/組 | 57-1B-A | 1 | 1 | 1 | 組 | 單組總重 1.00kg <= 15kg | 整組不含 SUS304 | 整組不含 SUS304，單組總重 <= 15 kg，按支撐組數統計
需確認 | CS Support | CS 管支撐製裝 <= 15 kg/組 | PENETRATION HOLE | 1 |  | 0 |  | 分析失敗 |  | 整組不含 SUS304，單組總重 <= 15 kg，按支撐組數統計 | Type PENETRATION HOLE not implemented
需確認 | CS Support | CS 管支撐製裝 <= 15 kg/組 | PENETRATION HOLE | 1 |  | 0 |  | 分析失敗 |  | 整組不含 SUS304，單組總重 <= 15 kg，按支撐組數統計 | Type PENETRATION HOLE not implemented
命中 | U-Bolt / Band | U-Bolt & Band <= 6" 熱浸鍍鋅 | 57-1B-A | 1 | 1 | 1 | SET | 項次1 U-BOLT UB-1B ×1 | Carbon Steel -> HDG/CS | 明細含 U-Bolt/Band，管徑 <= 6"，材質非 SUS304
命中 | CS Support | CS 管支撐製裝 <= 15 kg/組 | 57-1B-A | 1 | 1 | 1 | 組 | 單組總重 1.00kg <= 15kg | 整組不含 SUS304 | 整組不含 SUS304，單組總重 <= 15 kg，按支撐組數統計
需確認 | CS Support | CS 管支撐製裝 <= 15 kg/組 | PENETRATION HOLE | 1 |  | 0 |  | 分析失敗 |  | 整組不含 SUS304，單組總重 <= 15 kg，按支撐組數統計 | Type PENETRATION HOLE not implemented
需確認 | CS Support | CS 管支撐製裝 <= 15 kg/組 | PENETRATION HOLE | 1 |  | 0 |  | 分析失敗 |  | 整組不含 SUS304，單組總重 <= 15 kg，按支撐組數統計 | Type PENETRATION HOLE not implemented
命中 | U-Bolt / Band | U-Bolt & Band <= 6" 熱浸鍍鋅 | 57-1B-A | 1 | 1 | 1 | SET | 項次1 U-BOLT UB-1B ×1 | Carbon Steel -> HDG/CS | 明細含 U-Bolt/Band，管徑 <= 6"，材質非 SUS304
命中 | CS Support | CS 管支撐製裝 <= 15 kg/組 | 57-1B-A | 1 | 1 | 1 | 組 | 單組總重 1.00kg <= 15kg | 整組不含 SUS304 | 整組不含 SUS304，單組總重 <= 15 kg，按支撐組數統計
需確認 | CS Support | CS 管支撐製裝 <= 15 kg/組 | PENETRATION HOLE | 1 |  | 0 |  | 分析失敗 |  | 整組不含 SUS304，單組總重 <= 15 kg，按支撐組數統計 | Type PENETRATION HOLE not implemented
需確認 | CS Support | CS 管支撐製裝 <= 15 kg/組 | PENETRATION HOLE | 1 |  | 0 |  | 分析失敗 |  | 整組不含 SUS304，單組總重 <= 15 kg，按支撐組數統計 | Type PENETRATION HOLE not implemented
命中 | U-Bolt / Band | U-Bolt & Band <= 6" 熱浸鍍鋅 | 57-1B-A | 1 | 1 | 1 | SET | 項次1 U-BOLT UB-1B ×1 | Carbon Steel -> HDG/CS | 明細含 U-Bolt/Band，管徑 <= 6"，材質非 SUS304
命中 | CS Support | CS 管支撐製裝 <= 15 kg/組 | 57-1B-A | 1 | 1 | 1 | 組 | 單組總重 1.00kg <= 15kg | 整組不含 SUS304 | 整組不含 SUS304，單組總重 <= 15 kg，按支撐組數統計
需確認 | CS Support | CS 管支撐製裝 <= 15 kg/組 | PENETRATION HOLE | 2 |  | 0 |  | 分析失敗 |  | 整組不含 SUS304，單組總重 <= 15 kg，按支撐組數統計 | Type PENETRATION HOLE not implemented
命中 | CS Support | CS 管支撐製裝 <= 15 kg/組 | 24-L50-03 | 1 | 50 | 1 | 組 | 單組總重 1.33kg <= 15kg | 整組不含 SUS304 | 整組不含 SUS304，單組總重 <= 15 kg，按支撐組數統計
命中 | U-Bolt / Band | U-Bolt & Band <= 6" 熱浸鍍鋅 | 57-3/4B-B | 1 | 0.75 | 1 | SET | 項次1 U-BOLT UB-3/4B ×1 | Carbon Steel -> HDG/CS | 明細含 U-Bolt/Band，管徑 <= 6"，材質非 SUS304
命中 | CS Support | CS 管支撐製裝 <= 15 kg/組 | 57-3/4B-B | 1 | 0.75 | 1 | 組 | 單組總重 1.00kg <= 15kg | 整組不含 SUS304 | 整組不含 SUS304，單組總重 <= 15 kg，按支撐組數統計
命中 | U-Bolt / Band | U-Bolt & Band <= 6" 熱浸鍍鋅 | 57-1.1/2B-A | 1 | 1.5 | 1 | SET | 項次1 U-BOLT UB-1 1/2B ×1 | Carbon Steel -> HDG/CS | 明細含 U-Bolt/Band，管徑 <= 6"，材質非 SUS304
命中 | CS Support | CS 管支撐製裝 <= 15 kg/組 | 57-1.1/2B-A | 1 | 1.5 | 1 | 組 | 單組總重 1.00kg <= 15kg | 整組不含 SUS304 | 整組不含 SUS304，單組總重 <= 15 kg，按支撐組數統計
需確認 | CS Support | CS 管支撐製裝 <= 15 kg/組 | PENETRATION HOLE | 2 |  | 0 |  | 分析失敗 |  | 整組不含 SUS304，單組總重 <= 15 kg，按支撐組數統計 | Type PENETRATION HOLE not implemented
命中 | CS Support | CS 管支撐製裝 <= 15 kg/組 | 24-L50-03 | 1 | 50 | 1 | 組 | 單組總重 1.33kg <= 15kg | 整組不含 SUS304 | 整組不含 SUS304，單組總重 <= 15 kg，按支撐組數統計
命中 | U-Bolt / Band | U-Bolt & Band <= 6" 熱浸鍍鋅 | 57-3/4B-B | 1 | 0.75 | 1 | SET | 項次1 U-BOLT UB-3/4B ×1 | Carbon Steel -> HDG/CS | 明細含 U-Bolt/Band，管徑 <= 6"，材質非 SUS304
命中 | CS Support | CS 管支撐製裝 <= 15 kg/組 | 57-3/4B-B | 1 | 0.75 | 1 | 組 | 單組總重 1.00kg <= 15kg | 整組不含 SUS304 | 整組不含 SUS304，單組總重 <= 15 kg，按支撐組數統計
需確認 | CS Support | CS 管支撐製裝 <= 15 kg/組 | PENETRATION HOLE | 2 |  | 0 |  | 分析失敗 |  | 整組不含 SUS304，單組總重 <= 15 kg，按支撐組數統計 | Type PENETRATION HOLE not implemented
命中 | U-Bolt / Band | U-Bolt & Band <= 6" 熱浸鍍鋅 | 57-3/4B-B | 1 | 0.75 | 1 | SET | 項次1 U-BOLT UB-3/4B ×1 | Carbon Steel -> HDG/CS | 明細含 U-Bolt/Band，管徑 <= 6"，材質非 SUS304
命中 | CS Support | CS 管支撐製裝 <= 15 kg/組 | 57-3/4B-B | 1 | 0.75 | 1 | 組 | 單組總重 1.00kg <= 15kg | 整組不含 SUS304 | 整組不含 SUS304，單組總重 <= 15 kg，按支撐組數統計
命中 | CS Support | CS 管支撐製裝 <= 15 kg/組 | 24-L50-03 | 1 | 50 | 1 | 組 | 單組總重 1.33kg <= 15kg | 整組不含 SUS304 | 整組不含 SUS304，單組總重 <= 15 kg，按支撐組數統計
命中 | U-Bolt / Band | U-Bolt & Band <= 6" 熱浸鍍鋅 | 57-1.1/2B-A | 1 | 1.5 | 1 | SET | 項次1 U-BOLT UB-1 1/2B ×1 | Carbon Steel -> HDG/CS | 明細含 U-Bolt/Band，管徑 <= 6"，材質非 SUS304
命中 | CS Support | CS 管支撐製裝 <= 15 kg/組 | 57-1.1/2B-A | 1 | 1.5 | 1 | 組 | 單組總重 1.00kg <= 15kg | 整組不含 SUS304 | 整組不含 SUS304，單組總重 <= 15 kg，按支撐組數統計
需確認 | CS Support | CS 管支撐製裝 <= 15 kg/組 | PENETRATION HOLE | 2 |  | 0 |  | 分析失敗 |  | 整組不含 SUS304，單組總重 <= 15 kg，按支撐組數統計 | Type PENETRATION HOLE not implemented
命中 | CS Support | CS 管支撐製裝 <= 15 kg/組 | 24-L50-03 | 1 | 50 | 1 | 組 | 單組總重 1.33kg <= 15kg | 整組不含 SUS304 | 整組不含 SUS304，單組總重 <= 15 kg，按支撐組數統計
命中 | U-Bolt / Band | U-Bolt & Band <= 6" 熱浸鍍鋅 | 57-3/4B-B | 1 | 0.75 | 1 | SET | 項次1 U-BOLT UB-3/4B ×1 | Carbon Steel -> HDG/CS | 明細含 U-Bolt/Band，管徑 <= 6"，材質非 SUS304
命中 | CS Support | CS 管支撐製裝 <= 15 kg/組 | 57-3/4B-B | 1 | 0.75 | 1 | 組 | 單組總重 1.00kg <= 15kg | 整組不含 SUS304 | 整組不含 SUS304，單組總重 <= 15 kg，按支撐組數統計
需確認 | CS Support | CS 管支撐製裝 <= 15 kg/組 | PENETRATION HOLE | 2 |  | 0 |  | 分析失敗 |  | 整組不含 SUS304，單組總重 <= 15 kg，按支撐組數統計 | Type PENETRATION HOLE not implemented
命中 | U-Bolt / Band | U-Bolt & Band <= 6" 熱浸鍍鋅 | 57-3/4B-B | 1 | 0.75 | 1 | SET | 項次1 U-BOLT UB-3/4B ×1 | Carbon Steel -> HDG/CS | 明細含 U-Bolt/Band，管徑 <= 6"，材質非 SUS304
命中 | CS Support | CS 管支撐製裝 <= 15 kg/組 | 57-3/4B-B | 1 | 0.75 | 1 | 組 | 單組總重 1.00kg <= 15kg | 整組不含 SUS304 | 整組不含 SUS304，單組總重 <= 15 kg，按支撐組數統計
命中 | CS Support | CS 管支撐製裝 <= 15 kg/組 | 24-L50-03 | 1 | 50 | 1 | 組 | 單組總重 1.33kg <= 15kg | 整組不含 SUS304 | 整組不含 SUS304，單組總重 <= 15 kg，按支撐組數統計
命中 | U-Bolt / Band | U-Bolt & Band <= 6" 熱浸鍍鋅 | 57-3/4B-A | 1 | 0.75 | 1 | SET | 項次1 U-BOLT UB-3/4B ×1 | Carbon Steel -> HDG/CS | 明細含 U-Bolt/Band，管徑 <= 6"，材質非 SUS304
命中 | CS Support | CS 管支撐製裝 <= 15 kg/組 | 57-3/4B-A | 1 | 0.75 | 1 | 組 | 單組總重 1.00kg <= 15kg | 整組不含 SUS304 | 整組不含 SUS304，單組總重 <= 15 kg，按支撐組數統計
命中 | CS Support | CS 管支撐製裝 <= 15 kg/組 | 35-L50-04A | 1 | 50 | 1 | 組 | 單組總重 1.77kg <= 15kg | 整組不含 SUS304 | 整組不含 SUS304，單組總重 <= 15 kg，按支撐組數統計
需確認 | CS Support | CS 管支撐製裝 <= 15 kg/組 | PENETRATION HOLE | 2 |  | 0 |  | 分析失敗 |  | 整組不含 SUS304，單組總重 <= 15 kg，按支撐組數統計 | Type PENETRATION HOLE not implemented
命中 | CS Support | CS 管支撐製裝 <= 15 kg/組 | 24-L50-03 | 1 | 50 | 1 | 組 | 單組總重 1.33kg <= 15kg | 整組不含 SUS304 | 整組不含 SUS304，單組總重 <= 15 kg，按支撐組數統計
命中 | U-Bolt / Band | U-Bolt & Band <= 6" 熱浸鍍鋅 | 57-3/4B-B | 1 | 0.75 | 1 | SET | 項次1 U-BOLT UB-3/4B ×1 | Carbon Steel -> HDG/CS | 明細含 U-Bolt/Band，管徑 <= 6"，材質非 SUS304
命中 | CS Support | CS 管支撐製裝 <= 15 kg/組 | 57-3/4B-B | 1 | 0.75 | 1 | 組 | 單組總重 1.00kg <= 15kg | 整組不含 SUS304 | 整組不含 SUS304，單組總重 <= 15 kg，按支撐組數統計
命中 | CS Support | CS 管支撐製裝 <= 15 kg/組 | 23-C100-08C-07 | 2 | 100 | 2 | 組 | 單組總重 14.04kg <= 15kg | 整組不含 SUS304 | 整組不含 SUS304，單組總重 <= 15 kg，按支撐組數統計
命中 | CS Support | CS 管支撐製裝 <= 15 kg/組 | 51-14B | 1 | 14 | 1 | 組 | 單組總重 2.36kg <= 15kg | 整組不含 SUS304 | 整組不含 SUS304，單組總重 <= 15 kg，按支撐組數統計
命中 | CS Support | CS 管支撐製裝 <= 15 kg/組 | 23-C100-08C-06 | 1 | 100 | 1 | 組 | 單組總重 13.11kg <= 15kg | 整組不含 SUS304 | 整組不含 SUS304，單組總重 <= 15 kg，按支撐組數統計
命中 | CS Support | CS 管支撐製裝 <= 15 kg/組 | 23-C100-08C-07 | 2 | 100 | 2 | 組 | 單組總重 14.04kg <= 15kg | 整組不含 SUS304 | 整組不含 SUS304，單組總重 <= 15 kg，按支撐組數統計
命中 | CS Support | CS 管支撐製裝 <= 15 kg/組 | 51-14B | 1 | 14 | 1 | 組 | 單組總重 2.36kg <= 15kg | 整組不含 SUS304 | 整組不含 SUS304，單組總重 <= 15 kg，按支撐組數統計
需確認 | CS Support | CS 管支撐製裝 <= 15 kg/組 | PENETRATION HOLE | 1 |  | 0 |  | 分析失敗 |  | 整組不含 SUS304，單組總重 <= 15 kg，按支撐組數統計 | Type PENETRATION HOLE not implemented
命中 | CS Support | CS 管支撐製裝 <= 15 kg/組 | 24-L50-02 | 1 | 50 | 1 | 組 | 單組總重 0.89kg <= 15kg | 整組不含 SUS304 | 整組不含 SUS304，單組總重 <= 15 kg，按支撐組數統計
命中 | U-Bolt / Band | U-Bolt & Band <= 6" 熱浸鍍鋅 | 57-1B-A | 1 | 1 | 1 | SET | 項次1 U-BOLT UB-1B ×1 | Carbon Steel -> HDG/CS | 明細含 U-Bolt/Band，管徑 <= 6"，材質非 SUS304
命中 | CS Support | CS 管支撐製裝 <= 15 kg/組 | 57-1B-A | 1 | 1 | 1 | 組 | 單組總重 1.00kg <= 15kg | 整組不含 SUS304 | 整組不含 SUS304，單組總重 <= 15 kg，按支撐組數統計
需確認 | CS Support | CS 管支撐製裝 <= 15 kg/組 | PENETRATION HOLE | 1 |  | 0 |  | 分析失敗 |  | 整組不含 SUS304，單組總重 <= 15 kg，按支撐組數統計 | Type PENETRATION HOLE not implemented
命中 | U-Bolt / Band | U-Bolt & Band <= 6" 熱浸鍍鋅 | 57-1B-A | 1 | 1 | 1 | SET | 項次1 U-BOLT UB-1B ×1 | Carbon Steel -> HDG/CS | 明細含 U-Bolt/Band，管徑 <= 6"，材質非 SUS304
命中 | CS Support | CS 管支撐製裝 <= 15 kg/組 | 57-1B-A | 1 | 1 | 1 | 組 | 單組總重 1.00kg <= 15kg | 整組不含 SUS304 | 整組不含 SUS304，單組總重 <= 15 kg，按支撐組數統計
命中 | CS Support | CS 管支撐製裝 <= 15 kg/組 | 24-L50-02 | 1 | 50 | 1 | 組 | 單組總重 0.89kg <= 15kg | 整組不含 SUS304 | 整組不含 SUS304，單組總重 <= 15 kg，按支撐組數統計
需確認 | CS Support | CS 管支撐製裝 <= 15 kg/組 | PENETRATION HOLE | 1 |  | 0 |  | 分析失敗 |  | 整組不含 SUS304，單組總重 <= 15 kg，按支撐組數統計 | Type PENETRATION HOLE not implemented
命中 | U-Bolt / Band | U-Bolt & Band <= 6" 熱浸鍍鋅 | 57-1B-A | 1 | 1 | 1 | SET | 項次1 U-BOLT UB-1B ×1 | Carbon Steel -> HDG/CS | 明細含 U-Bolt/Band，管徑 <= 6"，材質非 SUS304
命中 | CS Support | CS 管支撐製裝 <= 15 kg/組 | 57-1B-A | 1 | 1 | 1 | 組 | 單組總重 1.00kg <= 15kg | 整組不含 SUS304 | 整組不含 SUS304，單組總重 <= 15 kg，按支撐組數統計
命中 | CS Support | CS 管支撐製裝 <= 15 kg/組 | 24-L50-02 | 1 | 50 | 1 | 組 | 單組總重 0.89kg <= 15kg | 整組不含 SUS304 | 整組不含 SUS304，單組總重 <= 15 kg，按支撐組數統計
需確認 | CS Support | CS 管支撐製裝 <= 15 kg/組 | PENETRATION HOLE | 1 |  | 0 |  | 分析失敗 |  | 整組不含 SUS304，單組總重 <= 15 kg，按支撐組數統計 | Type PENETRATION HOLE not implemented
命中 | CS Support | CS 管支撐製裝 <= 15 kg/組 | 24-L50-02 | 1 | 50 | 1 | 組 | 單組總重 0.89kg <= 15kg | 整組不含 SUS304 | 整組不含 SUS304，單組總重 <= 15 kg，按支撐組數統計
命中 | U-Bolt / Band | U-Bolt & Band <= 6" 熱浸鍍鋅 | 57-1B-A | 1 | 1 | 1 | SET | 項次1 U-BOLT UB-1B ×1 | Carbon Steel -> HDG/CS | 明細含 U-Bolt/Band，管徑 <= 6"，材質非 SUS304
命中 | CS Support | CS 管支撐製裝 <= 15 kg/組 | 57-1B-A | 1 | 1 | 1 | 組 | 單組總重 1.00kg <= 15kg | 整組不含 SUS304 | 整組不含 SUS304，單組總重 <= 15 kg，按支撐組數統計
需確認 | CS Support | CS 管支撐製裝 <= 15 kg/組 | PENETRATION HOLE | 1 |  | 0 |  | 分析失敗 |  | 整組不含 SUS304，單組總重 <= 15 kg，按支撐組數統計 | Type PENETRATION HOLE not implemented
命中 | CS Support | CS 管支撐製裝 <= 15 kg/組 | 24-L50-02 | 1 | 50 | 1 | 組 | 單組總重 0.89kg <= 15kg | 整組不含 SUS304 | 整組不含 SUS304，單組總重 <= 15 kg，按支撐組數統計
命中 | U-Bolt / Band | U-Bolt & Band <= 6" 熱浸鍍鋅 | 57-1B-A | 1 | 1 | 1 | SET | 項次1 U-BOLT UB-1B ×1 | Carbon Steel -> HDG/CS | 明細含 U-Bolt/Band，管徑 <= 6"，材質非 SUS304
命中 | CS Support | CS 管支撐製裝 <= 15 kg/組 | 57-1B-A | 1 | 1 | 1 | 組 | 單組總重 1.00kg <= 15kg | 整組不含 SUS304 | 整組不含 SUS304，單組總重 <= 15 kg，按支撐組數統計
需確認 | CS Support | CS 管支撐製裝 <= 15 kg/組 | PENETRATION HOLE | 1 |  | 0 |  | 分析失敗 |  | 整組不含 SUS304，單組總重 <= 15 kg，按支撐組數統計 | Type PENETRATION HOLE not implemented
命中 | CS Support | CS 管支撐製裝 <= 15 kg/組 | 24-L50-02 | 1 | 50 | 1 | 組 | 單組總重 0.89kg <= 15kg | 整組不含 SUS304 | 整組不含 SUS304，單組總重 <= 15 kg，按支撐組數統計
命中 | U-Bolt / Band | U-Bolt & Band <= 6" 熱浸鍍鋅 | 57-1B-A | 1 | 1 | 1 | SET | 項次1 U-BOLT UB-1B ×1 | Carbon Steel -> HDG/CS | 明細含 U-Bolt/Band，管徑 <= 6"，材質非 SUS304
命中 | CS Support | CS 管支撐製裝 <= 15 kg/組 | 57-1B-A | 1 | 1 | 1 | 組 | 單組總重 1.00kg <= 15kg | 整組不含 SUS304 | 整組不含 SUS304，單組總重 <= 15 kg，按支撐組數統計
命中 | U-Bolt / Band | U-Bolt & Band <= 6" 熱浸鍍鋅 | 57-2B-A | 1 | 2 | 1 | SET | 項次1 U-BOLT UB-2B ×1 | Carbon Steel -> HDG/CS | 明細含 U-Bolt/Band，管徑 <= 6"，材質非 SUS304
命中 | CS Support | CS 管支撐製裝 <= 15 kg/組 | 57-2B-A | 1 | 2 | 1 | 組 | 單組總重 1.00kg <= 15kg | 整組不含 SUS304 | 整組不含 SUS304，單組總重 <= 15 kg，按支撐組數統計
命中 | U-Bolt / Band | U-Bolt & Band <= 6" 熱浸鍍鋅 | 57-2B-A | 1 | 2 | 1 | SET | 項次1 U-BOLT UB-2B ×1 | Carbon Steel -> HDG/CS | 明細含 U-Bolt/Band，管徑 <= 6"，材質非 SUS304
命中 | CS Support | CS 管支撐製裝 <= 15 kg/組 | 57-2B-A | 1 | 2 | 1 | 組 | 單組總重 1.00kg <= 15kg | 整組不含 SUS304 | 整組不含 SUS304，單組總重 <= 15 kg，按支撐組數統計
命中 | CS Support | CS 管支撐製裝 <= 15 kg/組 | 32-L50-0506 | 1 | 50 | 1 | 組 | 單組總重 7.53kg <= 15kg | 整組不含 SUS304 | 整組不含 SUS304，單組總重 <= 15 kg，按支撐組數統計
命中 | U-Bolt / Band | U-Bolt & Band <= 6" 熱浸鍍鋅 | 57-2B-A | 2 | 2 | 2 | SET | 項次1 U-BOLT UB-2B ×2 | Carbon Steel -> HDG/CS | 明細含 U-Bolt/Band，管徑 <= 6"，材質非 SUS304
命中 | CS Support | CS 管支撐製裝 <= 15 kg/組 | 57-2B-A | 2 | 2 | 2 | 組 | 單組總重 1.00kg <= 15kg | 整組不含 SUS304 | 整組不含 SUS304，單組總重 <= 15 kg，按支撐組數統計
命中 | CS Support | CS 管支撐製裝 <= 15 kg/組 | 25-L65-0404A-0202 | 2 | 65 | 2 | 組 | 單組總重 4.72kg <= 15kg | 整組不含 SUS304 | 整組不含 SUS304，單組總重 <= 15 kg，按支撐組數統計
命中 | U-Bolt / Band | U-Bolt & Band <= 6" 熱浸鍍鋅 | 57-2B-B | 2 | 2 | 2 | SET | 項次1 U-BOLT UB-2B ×2 | Carbon Steel -> HDG/CS | 明細含 U-Bolt/Band，管徑 <= 6"，材質非 SUS304
命中 | CS Support | CS 管支撐製裝 <= 15 kg/組 | 57-2B-B | 2 | 2 | 2 | 組 | 單組總重 1.00kg <= 15kg | 整組不含 SUS304 | 整組不含 SUS304，單組總重 <= 15 kg，按支撐組數統計
命中 | CS Support | CS 管支撐製裝 <= 15 kg/組 | 30-L75-0707B-0403 | 1 | 75 | 1 | 組 | 單組總重 13.79kg <= 15kg | 整組不含 SUS304 | 整組不含 SUS304，單組總重 <= 15 kg，按支撐組數統計
命中 | CS Support | CS 管支撐製裝 <= 15 kg/組 | 51-2B | 2 | 2 | 2 | 組 | 單組總重 0.42kg <= 15kg | 整組不含 SUS304 | 整組不含 SUS304，單組總重 <= 15 kg，按支撐組數統計
命中 | CS Support | CS 管支撐製裝 <= 15 kg/組 | 51-2B | 9 | 2 | 9 | 組 | 單組總重 0.42kg <= 15kg | 整組不含 SUS304 | 整組不含 SUS304，單組總重 <= 15 kg，按支撐組數統計
命中 | CS Support | CS 管支撐製裝 <= 15 kg/組 | 24-L50-10 | 1 | 50 | 1 | 組 | 單組總重 4.43kg <= 15kg | 整組不含 SUS304 | 整組不含 SUS304，單組總重 <= 15 kg，按支撐組數統計
命中 | U-Bolt / Band | U-Bolt & Band <= 6" 熱浸鍍鋅 | 57-2B-A | 3 | 2 | 3 | SET | 項次1 U-BOLT UB-2B ×3 | Carbon Steel -> HDG/CS | 明細含 U-Bolt/Band，管徑 <= 6"，材質非 SUS304
命中 | CS Support | CS 管支撐製裝 <= 15 kg/組 | 57-2B-A | 3 | 2 | 3 | 組 | 單組總重 1.00kg <= 15kg | 整組不含 SUS304 | 整組不含 SUS304，單組總重 <= 15 kg，按支撐組數統計
命中 | CS Support | CS 管支撐製裝 <= 15 kg/組 | 35-L50-03A | 2 | 50 | 2 | 組 | 單組總重 1.33kg <= 15kg | 整組不含 SUS304 | 整組不含 SUS304，單組總重 <= 15 kg，按支撐組數統計
命中 | CS Support | CS 管支撐製裝 <= 15 kg/組 | 24-L50-02 | 1 | 50 | 1 | 組 | 單組總重 0.89kg <= 15kg | 整組不含 SUS304 | 整組不含 SUS304，單組總重 <= 15 kg，按支撐組數統計
命中 | CS Support | CS 管支撐製裝 <= 15 kg/組 | 23-L50-08A | 1 | 50 | 1 | 組 | 單組總重 4.87kg <= 15kg | 整組不含 SUS304 | 整組不含 SUS304，單組總重 <= 15 kg，按支撐組數統計
命中 | CS Support | CS 管支撐製裝 <= 15 kg/組 | 23-L65-03C-07 | 1 | 65 | 1 | 組 | 單組總重 5.91kg <= 15kg | 整組不含 SUS304 | 整組不含 SUS304，單組總重 <= 15 kg，按支撐組數統計
命中 | U-Bolt / Band | U-Bolt & Band <= 6" 熱浸鍍鋅 | 57-1.1/2B-A | 3 | 1.5 | 3 | SET | 項次1 U-BOLT UB-1 1/2B ×3 | Carbon Steel -> HDG/CS | 明細含 U-Bolt/Band，管徑 <= 6"，材質非 SUS304
命中 | CS Support | CS 管支撐製裝 <= 15 kg/組 | 57-1.1/2B-A | 3 | 1.5 | 3 | 組 | 單組總重 1.00kg <= 15kg | 整組不含 SUS304 | 整組不含 SUS304，單組總重 <= 15 kg，按支撐組數統計
命中 | CS Support | CS 管支撐製裝 <= 15 kg/組 | 51-1.1/2B | 2 | 1.5 | 2 | 組 | 單組總重 0.32kg <= 15kg | 整組不含 SUS304 | 整組不含 SUS304，單組總重 <= 15 kg，按支撐組數統計
命中 | CS Support | CS 管支撐製裝 <= 15 kg/組 | 35-L50-04A | 1 | 50 | 1 | 組 | 單組總重 1.77kg <= 15kg | 整組不含 SUS304 | 整組不含 SUS304，單組總重 <= 15 kg，按支撐組數統計
命中 | CS Support | CS 管支撐製裝 <= 15 kg/組 | 23-L65-06C-06 | 1 | 65 | 1 | 組 | 單組總重 7.10kg <= 15kg | 整組不含 SUS304 | 整組不含 SUS304，單組總重 <= 15 kg，按支撐組數統計
命中 | Pipe Shoe | PIPE SHOE <= 4" 熱浸鍍鋅 | 66-1.1/2B(P)-A-150-150 | 2 | 1.5 | 2 | 組 | Type 66 Pipe Shoe，1.5" | 整組材質 -> HDG/CS | Type 52/53/54/55/66/67/80/85，管徑 <= 4"，整組不含 SUS304
命中 | CS Support | CS 管支撐製裝 <= 15 kg/組 | 66-1.1/2B(P)-A-150-150 | 2 | 1.5 | 2 | 組 | 單組總重 3.36kg <= 15kg | 整組不含 SUS304 | 整組不含 SUS304，單組總重 <= 15 kg，按支撐組數統計
命中 | Pipe Shoe | PIPE SHOE <= 4" 熱浸鍍鋅 | 66-1.1/2B(P)-A-150-150 | 1 | 1.5 | 1 | 組 | Type 66 Pipe Shoe，1.5" | 整組材質 -> HDG/CS | Type 52/53/54/55/66/67/80/85，管徑 <= 4"，整組不含 SUS304
命中 | CS Support | CS 管支撐製裝 <= 15 kg/組 | 66-1.1/2B(P)-A-150-150 | 1 | 1.5 | 1 | 組 | 單組總重 3.36kg <= 15kg | 整組不含 SUS304 | 整組不含 SUS304，單組總重 <= 15 kg，按支撐組數統計
命中 | U-Bolt / Band | U-Bolt & Band <= 6" 熱浸鍍鋅 | 57-1.1/2B-A | 1 | 1.5 | 1 | SET | 項次1 U-BOLT UB-1 1/2B ×1 | Carbon Steel -> HDG/CS | 明細含 U-Bolt/Band，管徑 <= 6"，材質非 SUS304
命中 | CS Support | CS 管支撐製裝 <= 15 kg/組 | 57-1.1/2B-A | 1 | 1.5 | 1 | 組 | 單組總重 1.00kg <= 15kg | 整組不含 SUS304 | 整組不含 SUS304，單組總重 <= 15 kg，按支撐組數統計
命中 | CS Support | CS 管支撐製裝 <= 15 kg/組 | 51-1.1/2B | 7 | 1.5 | 7 | 組 | 單組總重 0.32kg <= 15kg | 整組不含 SUS304 | 整組不含 SUS304，單組總重 <= 15 kg，按支撐組數統計
命中 | CS Support | CS 管支撐製裝 <= 15 kg/組 | 51-1.1/2B | 3 | 1.5 | 3 | 組 | 單組總重 0.32kg <= 15kg | 整組不含 SUS304 | 整組不含 SUS304，單組總重 <= 15 kg，按支撐組數統計
命中 | U-Bolt / Band | U-Bolt & Band <= 6" 熱浸鍍鋅 | 57-1.1/2B-A | 1 | 1.5 | 1 | SET | 項次1 U-BOLT UB-1 1/2B ×1 | Carbon Steel -> HDG/CS | 明細含 U-Bolt/Band，管徑 <= 6"，材質非 SUS304
命中 | CS Support | CS 管支撐製裝 <= 15 kg/組 | 57-1.1/2B-A | 1 | 1.5 | 1 | 組 | 單組總重 1.00kg <= 15kg | 整組不含 SUS304 | 整組不含 SUS304，單組總重 <= 15 kg，按支撐組數統計
命中 | U-Bolt / Band | U-Bolt & Band <= 6" 熱浸鍍鋅 | 57-1.1/2B-B | 2 | 1.5 | 2 | SET | 項次1 U-BOLT UB-1 1/2B ×2 | Carbon Steel -> HDG/CS | 明細含 U-Bolt/Band，管徑 <= 6"，材質非 SUS304
命中 | CS Support | CS 管支撐製裝 <= 15 kg/組 | 57-1.1/2B-B | 2 | 1.5 | 2 | 組 | 單組總重 1.00kg <= 15kg | 整組不含 SUS304 | 整組不含 SUS304，單組總重 <= 15 kg，按支撐組數統計
命中 | U-Bolt / Band | U-Bolt & Band <= 6" 熱浸鍍鋅 | 57-1.1/2B-A | 2 | 1.5 | 2 | SET | 項次1 U-BOLT UB-1 1/2B ×2 | Carbon Steel -> HDG/CS | 明細含 U-Bolt/Band，管徑 <= 6"，材質非 SUS304
命中 | CS Support | CS 管支撐製裝 <= 15 kg/組 | 57-1.1/2B-A | 2 | 1.5 | 2 | 組 | 單組總重 1.00kg <= 15kg | 整組不含 SUS304 | 整組不含 SUS304，單組總重 <= 15 kg，按支撐組數統計
命中 | U-Bolt / Band | U-Bolt & Band <= 6" 熱浸鍍鋅 | 57-1.1/2B-A | 1 | 1.5 | 1 | SET | 項次1 U-BOLT UB-1 1/2B ×1 | Carbon Steel -> HDG/CS | 明細含 U-Bolt/Band，管徑 <= 6"，材質非 SUS304
命中 | CS Support | CS 管支撐製裝 <= 15 kg/組 | 57-1.1/2B-A | 1 | 1.5 | 1 | 組 | 單組總重 1.00kg <= 15kg | 整組不含 SUS304 | 整組不含 SUS304，單組總重 <= 15 kg，按支撐組數統計
命中 | CS Support | CS 管支撐製裝 <= 15 kg/組 | 23-L50-02A | 1 | 50 | 1 | 組 | 單組總重 2.22kg <= 15kg | 整組不含 SUS304 | 整組不含 SUS304，單組總重 <= 15 kg，按支撐組數統計
命中 | CS Support | CS 管支撐製裝 <= 15 kg/組 | 23-L75-04B | 1 | 75 | 1 | 組 | 單組總重 8.96kg <= 15kg | 整組不含 SUS304 | 整組不含 SUS304，單組總重 <= 15 kg，按支撐組數統計
命中 | CS Support | CS 管支撐製裝 <= 15 kg/組 | 23-L50-04A | 1 | 50 | 1 | 組 | 單組總重 3.10kg <= 15kg | 整組不含 SUS304 | 整組不含 SUS304，單組總重 <= 15 kg，按支撐組數統計
命中 | CS Support | CS 管支撐製裝 <= 15 kg/組 | 23-L65-05B | 1 | 65 | 1 | 組 | 單組總重 5.92kg <= 15kg | 整組不含 SUS304 | 整組不含 SUS304，單組總重 <= 15 kg，按支撐組數統計
命中 | CS Support | CS 管支撐製裝 <= 15 kg/組 | 30-L50-0407B-0202 | 1 | 50 | 1 | 組 | 單組總重 4.80kg <= 15kg | 整組不含 SUS304 | 整組不含 SUS304，單組總重 <= 15 kg，按支撐組數統計
命中 | CS Support | CS 管支撐製裝 <= 15 kg/組 | 23-L50-04A | 1 | 50 | 1 | 組 | 單組總重 3.10kg <= 15kg | 整組不含 SUS304 | 整組不含 SUS304，單組總重 <= 15 kg，按支撐組數統計
命中 | CS Support | CS 管支撐製裝 <= 15 kg/組 | 23-L65-07C-06 | 1 | 65 | 1 | 組 | 單組總重 7.69kg <= 15kg | 整組不含 SUS304 | 整組不含 SUS304，單組總重 <= 15 kg，按支撐組數統計
命中 | U-Bolt / Band | U-Bolt & Band <= 6" 熱浸鍍鋅 | 57-4B-A | 1 | 4 | 1 | SET | 項次1 U-BOLT UB-4B ×1 | Carbon Steel -> HDG/CS | 明細含 U-Bolt/Band，管徑 <= 6"，材質非 SUS304
命中 | CS Support | CS 管支撐製裝 <= 15 kg/組 | 57-4B-A | 1 | 4 | 1 | 組 | 單組總重 1.00kg <= 15kg | 整組不含 SUS304 | 整組不含 SUS304，單組總重 <= 15 kg，按支撐組數統計
命中 | CS Support | CS 管支撐製裝 <= 15 kg/組 | 32-L50-0605 | 1 | 50 | 1 | 組 | 單組總重 7.08kg <= 15kg | 整組不含 SUS304 | 整組不含 SUS304，單組總重 <= 15 kg，按支撐組數統計
命中 | CS Support | CS 管支撐製裝 <= 15 kg/組 | 23-L65-07B | 1 | 65 | 1 | 組 | 單組總重 7.10kg <= 15kg | 整組不含 SUS304 | 整組不含 SUS304，單組總重 <= 15 kg，按支撐組數統計
命中 | U-Bolt / Band | U-Bolt & Band <= 6" 熱浸鍍鋅 | 57-1.1/2B-A | 1 | 1.5 | 1 | SET | 項次1 U-BOLT UB-1 1/2B ×1 | Carbon Steel -> HDG/CS | 明細含 U-Bolt/Band，管徑 <= 6"，材質非 SUS304
命中 | CS Support | CS 管支撐製裝 <= 15 kg/組 | 57-1.1/2B-A | 1 | 1.5 | 1 | 組 | 單組總重 1.00kg <= 15kg | 整組不含 SUS304 | 整組不含 SUS304，單組總重 <= 15 kg，按支撐組數統計
命中 | U-Bolt / Band | U-Bolt & Band <= 6" 熱浸鍍鋅 | 57-1.1/2B-A | 1 | 1.5 | 1 | SET | 項次1 U-BOLT UB-1 1/2B ×1 | Carbon Steel -> HDG/CS | 明細含 U-Bolt/Band，管徑 <= 6"，材質非 SUS304
命中 | CS Support | CS 管支撐製裝 <= 15 kg/組 | 57-1.1/2B-A | 1 | 1.5 | 1 | 組 | 單組總重 1.00kg <= 15kg | 整組不含 SUS304 | 整組不含 SUS304，單組總重 <= 15 kg，按支撐組數統計
命中 | U-Bolt / Band | U-Bolt & Band <= 6" 熱浸鍍鋅 | 57-1.1/2B-A | 1 | 1.5 | 1 | SET | 項次1 U-BOLT UB-1 1/2B ×1 | Carbon Steel -> HDG/CS | 明細含 U-Bolt/Band，管徑 <= 6"，材質非 SUS304
命中 | CS Support | CS 管支撐製裝 <= 15 kg/組 | 57-1.1/2B-A | 1 | 1.5 | 1 | 組 | 單組總重 1.00kg <= 15kg | 整組不含 SUS304 | 整組不含 SUS304，單組總重 <= 15 kg，按支撐組數統計
命中 | CS Support | CS 管支撐製裝 <= 15 kg/組 | 24-L50-07 | 1 | 50 | 1 | 組 | 單組總重 3.10kg <= 15kg | 整組不含 SUS304 | 整組不含 SUS304，單組總重 <= 15 kg，按支撐組數統計
命中 | U-Bolt / Band | U-Bolt & Band <= 6" 熱浸鍍鋅 | 57-1.1/2B-A | 1 | 1.5 | 1 | SET | 項次1 U-BOLT UB-1 1/2B ×1 | Carbon Steel -> HDG/CS | 明細含 U-Bolt/Band，管徑 <= 6"，材質非 SUS304
命中 | CS Support | CS 管支撐製裝 <= 15 kg/組 | 57-1.1/2B-A | 1 | 1.5 | 1 | 組 | 單組總重 1.00kg <= 15kg | 整組不含 SUS304 | 整組不含 SUS304，單組總重 <= 15 kg，按支撐組數統計
命中 | U-Bolt / Band | U-Bolt & Band <= 6" 熱浸鍍鋅 | 57-1.1/2B-A | 1 | 1.5 | 1 | SET | 項次1 U-BOLT UB-1 1/2B ×1 | Carbon Steel -> HDG/CS | 明細含 U-Bolt/Band，管徑 <= 6"，材質非 SUS304
命中 | CS Support | CS 管支撐製裝 <= 15 kg/組 | 57-1.1/2B-A | 1 | 1.5 | 1 | 組 | 單組總重 1.00kg <= 15kg | 整組不含 SUS304 | 整組不含 SUS304，單組總重 <= 15 kg，按支撐組數統計
命中 | U-Bolt / Band | U-Bolt & Band <= 6" 熱浸鍍鋅 | 57-1.1/2B-A | 1 | 1.5 | 1 | SET | 項次1 U-BOLT UB-1 1/2B ×1 | Carbon Steel -> HDG/CS | 明細含 U-Bolt/Band，管徑 <= 6"，材質非 SUS304
命中 | CS Support | CS 管支撐製裝 <= 15 kg/組 | 57-1.1/2B-A | 1 | 1.5 | 1 | 組 | 單組總重 1.00kg <= 15kg | 整組不含 SUS304 | 整組不含 SUS304，單組總重 <= 15 kg，按支撐組數統計
命中 | CS Support | CS 管支撐製裝 <= 15 kg/組 | 24-L50-04 | 1 | 50 | 1 | 組 | 單組總重 1.77kg <= 15kg | 整組不含 SUS304 | 整組不含 SUS304，單組總重 <= 15 kg，按支撐組數統計
命中 | U-Bolt / Band | U-Bolt & Band <= 6" 熱浸鍍鋅 | 57-1.1/2B-A | 1 | 1.5 | 1 | SET | 項次1 U-BOLT UB-1 1/2B ×1 | Carbon Steel -> HDG/CS | 明細含 U-Bolt/Band，管徑 <= 6"，材質非 SUS304
命中 | CS Support | CS 管支撐製裝 <= 15 kg/組 | 57-1.1/2B-A | 1 | 1.5 | 1 | 組 | 單組總重 1.00kg <= 15kg | 整組不含 SUS304 | 整組不含 SUS304，單組總重 <= 15 kg，按支撐組數統計
命中 | CS Support | CS 管支撐製裝 <= 15 kg/組 | 24-L50-04 | 1 | 50 | 1 | 組 | 單組總重 1.77kg <= 15kg | 整組不含 SUS304 | 整組不含 SUS304，單組總重 <= 15 kg，按支撐組數統計
命中 | U-Bolt / Band | U-Bolt & Band <= 6" 熱浸鍍鋅 | 57-1.1/2B-A | 1 | 1.5 | 1 | SET | 項次1 U-BOLT UB-1 1/2B ×1 | Carbon Steel -> HDG/CS | 明細含 U-Bolt/Band，管徑 <= 6"，材質非 SUS304
命中 | CS Support | CS 管支撐製裝 <= 15 kg/組 | 57-1.1/2B-A | 1 | 1.5 | 1 | 組 | 單組總重 1.00kg <= 15kg | 整組不含 SUS304 | 整組不含 SUS304，單組總重 <= 15 kg，按支撐組數統計
命中 | CS Support | CS 管支撐製裝 <= 15 kg/組 | 24-L50-04 | 1 | 50 | 1 | 組 | 單組總重 1.77kg <= 15kg | 整組不含 SUS304 | 整組不含 SUS304，單組總重 <= 15 kg，按支撐組數統計
命中 | U-Bolt / Band | U-Bolt & Band <= 6" 熱浸鍍鋅 | 57-1.1/2B-A | 1 | 1.5 | 1 | SET | 項次1 U-BOLT UB-1 1/2B ×1 | Carbon Steel -> HDG/CS | 明細含 U-Bolt/Band，管徑 <= 6"，材質非 SUS304
命中 | CS Support | CS 管支撐製裝 <= 15 kg/組 | 57-1.1/2B-A | 1 | 1.5 | 1 | 組 | 單組總重 1.00kg <= 15kg | 整組不含 SUS304 | 整組不含 SUS304，單組總重 <= 15 kg，按支撐組數統計
命中 | U-Bolt / Band | U-Bolt & Band <= 6" 熱浸鍍鋅 | 57-1.1/2B-A | 1 | 1.5 | 1 | SET | 項次1 U-BOLT UB-1 1/2B ×1 | Carbon Steel -> HDG/CS | 明細含 U-Bolt/Band，管徑 <= 6"，材質非 SUS304
命中 | CS Support | CS 管支撐製裝 <= 15 kg/組 | 57-1.1/2B-A | 1 | 1.5 | 1 | 組 | 單組總重 1.00kg <= 15kg | 整組不含 SUS304 | 整組不含 SUS304，單組總重 <= 15 kg，按支撐組數統計
命中 | CS Support | CS 管支撐製裝 <= 15 kg/組 | 24-L50-04 | 1 | 50 | 1 | 組 | 單組總重 1.77kg <= 15kg | 整組不含 SUS304 | 整組不含 SUS304，單組總重 <= 15 kg，按支撐組數統計
命中 | CS Support | CS 管支撐製裝 <= 15 kg/組 | 24-L50-04 | 1 | 50 | 1 | 組 | 單組總重 1.77kg <= 15kg | 整組不含 SUS304 | 整組不含 SUS304，單組總重 <= 15 kg，按支撐組數統計
命中 | U-Bolt / Band | U-Bolt & Band <= 6" 熱浸鍍鋅 | 57-1.1/2B-A | 1 | 1.5 | 1 | SET | 項次1 U-BOLT UB-1 1/2B ×1 | Carbon Steel -> HDG/CS | 明細含 U-Bolt/Band，管徑 <= 6"，材質非 SUS304
命中 | CS Support | CS 管支撐製裝 <= 15 kg/組 | 57-1.1/2B-A | 1 | 1.5 | 1 | 組 | 單組總重 1.00kg <= 15kg | 整組不含 SUS304 | 整組不含 SUS304，單組總重 <= 15 kg，按支撐組數統計
命中 | CS Support | CS 管支撐製裝 > 15 kg/組 | 23-C150-19C-09 | 2 | 150 | 133.28 | KG | 單組總重 66.64kg > 15kg | 整組不含 SUS304 | 整組不含 SUS304，單組總重 > 15 kg，按總重量統計
命中 | CS Support | CS 管支撐製裝 > 15 kg/組 | 26-C125-0904A | 1 | 125 | 22.78 | KG | 單組總重 22.78kg > 15kg | 整組不含 SUS304 | 整組不含 SUS304，單組總重 > 15 kg，按總重量統計
命中 | SUS304 Support | SUS304 管支撐製裝 <= 15 kg/組 | 59-14B-B(S) | 1 | 14 | 1 | 組 | 單組總重 2.76kg <= 15kg | 整組含 SUS304 | 整組含 SUS304，單組總重 <= 15 kg，按支撐組數統計
命中 | CS Support | CS 管支撐製裝 <= 15 kg/組 | 51-14B | 1 | 14 | 1 | 組 | 單組總重 2.36kg <= 15kg | 整組不含 SUS304 | 整組不含 SUS304，單組總重 <= 15 kg，按支撐組數統計
命中 | CS Support | CS 管支撐製裝 <= 15 kg/組 | 51-14B | 6 | 14 | 6 | 組 | 單組總重 2.36kg <= 15kg | 整組不含 SUS304 | 整組不含 SUS304，單組總重 <= 15 kg，按支撐組數統計
命中 | CS Support | CS 管支撐製裝 > 15 kg/組 | 15-8B-1532 | 1 | 8 | 210.98 | KG | 單組總重 210.98kg > 15kg | 整組不含 SUS304 | 整組不含 SUS304，單組總重 > 15 kg，按總重量統計
命中 | CS Support | CS 管支撐製裝 > 15 kg/組 | 23-H100-04C-11 | 1 | 100 | 25.8 | KG | 單組總重 25.80kg > 15kg | 整組不含 SUS304 | 整組不含 SUS304，單組總重 > 15 kg，按總重量統計
命中 | CS Support | CS 管支撐製裝 > 15 kg/組 | 35-C150-09A | 1 | 150 | 21.42 | KG | 單組總重 21.42kg > 15kg | 整組不含 SUS304 | 整組不含 SUS304，單組總重 > 15 kg，按總重量統計
命中 | CS Support | CS 管支撐製裝 > 15 kg/組 | 23-H100-05C-09 | 2 | 100 | 48.16 | KG | 單組總重 24.08kg > 15kg | 整組不含 SUS304 | 整組不含 SUS304，單組總重 > 15 kg，按總重量統計
命中 | CS Support | CS 管支撐製裝 > 15 kg/組 | 32-C150-1507 | 2 | 150 | 138.04 | KG | 單組總重 69.02kg > 15kg | 整組不含 SUS304 | 整組不含 SUS304，單組總重 > 15 kg，按總重量統計
命中 | CS Support | CS 管支撐製裝 > 15 kg/組 | 23-C150-05C-09 | 1 | 150 | 33.32 | KG | 單組總重 33.32kg > 15kg | 整組不含 SUS304 | 整組不含 SUS304，單組總重 > 15 kg，按總重量統計
命中 | U-Bolt / Band | U-Bolt & Band <= 6" 熱浸鍍鋅 | 57-2B-A | 2 | 2 | 2 | SET | 項次1 U-BOLT UB-2B ×2 | Carbon Steel -> HDG/CS | 明細含 U-Bolt/Band，管徑 <= 6"，材質非 SUS304
命中 | CS Support | CS 管支撐製裝 <= 15 kg/組 | 57-2B-A | 2 | 2 | 2 | 組 | 單組總重 1.00kg <= 15kg | 整組不含 SUS304 | 整組不含 SUS304，單組總重 <= 15 kg，按支撐組數統計
命中 | U-Bolt / Band | U-Bolt & Band <= 6" 熱浸鍍鋅 | 57-1B-A | 1 | 1 | 1 | SET | 項次1 U-BOLT UB-1B ×1 | Carbon Steel -> HDG/CS | 明細含 U-Bolt/Band，管徑 <= 6"，材質非 SUS304
命中 | CS Support | CS 管支撐製裝 <= 15 kg/組 | 57-1B-A | 1 | 1 | 1 | 組 | 單組總重 1.00kg <= 15kg | 整組不含 SUS304 | 整組不含 SUS304，單組總重 <= 15 kg，按支撐組數統計
命中 | U-Bolt / Band | U-Bolt & Band <= 6" 熱浸鍍鋅 | 57-1B-B | 2 | 1 | 2 | SET | 項次1 U-BOLT UB-1B ×2 | Carbon Steel -> HDG/CS | 明細含 U-Bolt/Band，管徑 <= 6"，材質非 SUS304
命中 | CS Support | CS 管支撐製裝 <= 15 kg/組 | 57-1B-B | 2 | 1 | 2 | 組 | 單組總重 1.00kg <= 15kg | 整組不含 SUS304 | 整組不含 SUS304，單組總重 <= 15 kg，按支撐組數統計
命中 | CS Support | CS 管支撐製裝 <= 15 kg/組 | 51-1B | 12 | 1 | 12 | 組 | 單組總重 0.21kg <= 15kg | 整組不含 SUS304 | 整組不含 SUS304，單組總重 <= 15 kg，按支撐組數統計
命中 | U-Bolt / Band | U-Bolt & Band <= 6" 熱浸鍍鋅 | 57-1B-A | 2 | 1 | 2 | SET | 項次1 U-BOLT UB-1B ×2 | Carbon Steel -> HDG/CS | 明細含 U-Bolt/Band，管徑 <= 6"，材質非 SUS304
命中 | CS Support | CS 管支撐製裝 <= 15 kg/組 | 57-1B-A | 2 | 1 | 2 | 組 | 單組總重 1.00kg <= 15kg | 整組不含 SUS304 | 整組不含 SUS304，單組總重 <= 15 kg，按支撐組數統計
命中 | CS Support | CS 管支撐製裝 <= 15 kg/組 | 51-1B | 3 | 1 | 3 | 組 | 單組總重 0.21kg <= 15kg | 整組不含 SUS304 | 整組不含 SUS304，單組總重 <= 15 kg，按支撐組數統計
命中 | CS Support | CS 管支撐製裝 <= 15 kg/組 | 35-C100-04A | 1 | 100 | 1 | 組 | 單組總重 3.74kg <= 15kg | 整組不含 SUS304 | 整組不含 SUS304，單組總重 <= 15 kg，按支撐組數統計
命中 | Pipe Shoe | PIPE SHOE 5"~10" 熱浸鍍鋅 | 66-6B(P)-A-150-250 | 1 | 6 | 1 | 組 | Type 66 Pipe Shoe，6" | 整組材質 -> HDG/CS | Type 52/53/54/55/66/67/80/85，管徑 5"~10"，整組不含 SUS304
命中 | CS Support | CS 管支撐製裝 <= 15 kg/組 | 66-6B(P)-A-150-250 | 1 | 6 | 1 | 組 | 單組總重 6.67kg <= 15kg | 整組不含 SUS304 | 整組不含 SUS304，單組總重 <= 15 kg，按支撐組數統計
命中 | CS Support | CS 管支撐製裝 <= 15 kg/組 | 23-C100-04C-07 | 1 | 100 | 1 | 組 | 單組總重 10.29kg <= 15kg | 整組不含 SUS304 | 整組不含 SUS304，單組總重 <= 15 kg，按支撐組數統計
命中 | Pipe Shoe | PIPE SHOE 5"~10" 熱浸鍍鋅 | 66-6B(P)-A-150-250 | 6 | 6 | 6 | 組 | Type 66 Pipe Shoe，6" | 整組材質 -> HDG/CS | Type 52/53/54/55/66/67/80/85，管徑 5"~10"，整組不含 SUS304
命中 | CS Support | CS 管支撐製裝 <= 15 kg/組 | 66-6B(P)-A-150-250 | 6 | 6 | 6 | 組 | 單組總重 6.67kg <= 15kg | 整組不含 SUS304 | 整組不含 SUS304，單組總重 <= 15 kg，按支撐組數統計
命中 | CS Support | CS 管支撐製裝 > 15 kg/組 | 32-C125-0812 | 1 | 125 | 42.88 | KG | 單組總重 42.88kg > 15kg | 整組不含 SUS304 | 整組不含 SUS304，單組總重 > 15 kg，按總重量統計
命中 | CS Support | CS 管支撐製裝 > 15 kg/組 | 37-H150-1800A | 1 | 150 | 133.91 | KG | 單組總重 133.91kg > 15kg | 整組不含 SUS304 | 整組不含 SUS304，單組總重 > 15 kg，按總重量統計
命中 | Pipe Shoe | PIPE SHOE 5"~10" 熱浸鍍鋅 | 52-6B(P)-A-150-250 | 1 | 6 | 1 | 組 | Type 52 Pipe Shoe，6" | 整組材質 -> HDG/CS | Type 52/53/54/55/66/67/80/85，管徑 5"~10"，整組不含 SUS304
命中 | CS Support | CS 管支撐製裝 <= 15 kg/組 | 52-6B(P)-A-150-250 | 1 | 6 | 1 | 組 | 單組總重 7.55kg <= 15kg | 整組不含 SUS304 | 整組不含 SUS304，單組總重 <= 15 kg，按支撐組數統計
命中 | Pipe Shoe | PIPE SHOE 5"~10" 熱浸鍍鋅 | 52-6B(P)-A-150-250 | 4 | 6 | 4 | 組 | Type 52 Pipe Shoe，6" | 整組材質 -> HDG/CS | Type 52/53/54/55/66/67/80/85，管徑 5"~10"，整組不含 SUS304
命中 | CS Support | CS 管支撐製裝 <= 15 kg/組 | 52-6B(P)-A-150-250 | 4 | 6 | 4 | 組 | 單組總重 7.55kg <= 15kg | 整組不含 SUS304 | 整組不含 SUS304，單組總重 <= 15 kg，按支撐組數統計
命中 | Pipe Shoe | PIPE SHOE 5"~10" 熱浸鍍鋅 | 66-6B(P)-A-150-250 | 6 | 6 | 6 | 組 | Type 66 Pipe Shoe，6" | 整組材質 -> HDG/CS | Type 52/53/54/55/66/67/80/85，管徑 5"~10"，整組不含 SUS304
命中 | CS Support | CS 管支撐製裝 <= 15 kg/組 | 66-6B(P)-A-150-250 | 6 | 6 | 6 | 組 | 單組總重 6.67kg <= 15kg | 整組不含 SUS304 | 整組不含 SUS304，單組總重 <= 15 kg，按支撐組數統計
命中 | CS Support | CS 管支撐製裝 <= 15 kg/組 | 35-C125-05A | 3 | 125 | 3 | 組 | 單組總重 6.70kg <= 15kg | 整組不含 SUS304 | 整組不含 SUS304，單組總重 <= 15 kg，按支撐組數統計
命中 | Pipe Shoe | PIPE SHOE 5"~10" 熱浸鍍鋅 | 52-6B(P)-100-300 | 2 | 6 | 2 | 組 | Type 52 Pipe Shoe，6" | 整組材質 -> HDG/CS | Type 52/53/54/55/66/67/80/85，管徑 5"~10"，整組不含 SUS304
命中 | CS Support | CS 管支撐製裝 <= 15 kg/組 | 52-6B(P)-100-300 | 2 | 6 | 2 | 組 | 單組總重 8.80kg <= 15kg | 整組不含 SUS304 | 整組不含 SUS304，單組總重 <= 15 kg，按支撐組數統計
命中 | CS Support | CS 管支撐製裝 <= 15 kg/組 | 59-6B-A | 3 | 6 | 3 | 組 | 單組總重 1.12kg <= 15kg | 整組不含 SUS304 | 整組不含 SUS304，單組總重 <= 15 kg，按支撐組數統計
命中 | Pipe Shoe | PIPE SHOE 5"~10" 熱浸鍍鋅 | 52-6B(P)-A-150-300 | 1 | 6 | 1 | 組 | Type 52 Pipe Shoe，6" | 整組材質 -> HDG/CS | Type 52/53/54/55/66/67/80/85，管徑 5"~10"，整組不含 SUS304
命中 | CS Support | CS 管支撐製裝 <= 15 kg/組 | 52-6B(P)-A-150-300 | 1 | 6 | 1 | 組 | 單組總重 8.80kg <= 15kg | 整組不含 SUS304 | 整組不含 SUS304，單組總重 <= 15 kg，按支撐組數統計
命中 | SUS304 Support | SUS304 管支撐製裝 > 15 kg/組 | 27-L75-0305X-0202 | 1 | 75 | 16.64 | KG | 單組總重 16.64kg > 15kg | 整組含 SUS304 | 整組含 SUS304，單組總重 > 15 kg，按總重量統計
命中 | Pipe Shoe | PIPE SHOE <= 4" 熱浸鍍鋅 | 52-4B(P)-100-250 | 1 | 4 | 1 | 組 | Type 52 Pipe Shoe，4" | 整組材質 -> HDG/CS | Type 52/53/54/55/66/67/80/85，管徑 <= 4"，整組不含 SUS304
命中 | CS Support | CS 管支撐製裝 <= 15 kg/組 | 52-4B(P)-100-250 | 1 | 4 | 1 | 組 | 單組總重 6.91kg <= 15kg | 整組不含 SUS304 | 整組不含 SUS304，單組總重 <= 15 kg，按支撐組數統計
命中 | CS Support | CS 管支撐製裝 <= 15 kg/組 | 23-L75-06C-04 | 1 | 75 | 1 | 組 | 單組總重 9.96kg <= 15kg | 整組不含 SUS304 | 整組不含 SUS304，單組總重 <= 15 kg，按支撐組數統計
命中 | U-Bolt / Band | U-Bolt & Band <= 6" 熱浸鍍鋅 | 57-4B-A | 1 | 4 | 1 | SET | 項次1 U-BOLT UB-4B ×1 | Carbon Steel -> HDG/CS | 明細含 U-Bolt/Band，管徑 <= 6"，材質非 SUS304
命中 | CS Support | CS 管支撐製裝 <= 15 kg/組 | 57-4B-A | 1 | 4 | 1 | 組 | 單組總重 1.00kg <= 15kg | 整組不含 SUS304 | 整組不含 SUS304，單組總重 <= 15 kg，按支撐組數統計
命中 | CS Support | CS 管支撐製裝 > 15 kg/組 | 23-L75-12C-04 | 1 | 75 | 15.93 | KG | 單組總重 15.93kg > 15kg | 整組不含 SUS304 | 整組不含 SUS304，單組總重 > 15 kg，按總重量統計
命中 | CS Support | CS 管支撐製裝 <= 15 kg/組 | 23-L75-12A | 1 | 75 | 1 | 組 | 單組總重 14.94kg <= 15kg | 整組不含 SUS304 | 整組不含 SUS304，單組總重 <= 15 kg，按支撐組數統計
命中 | CS Support | CS 管支撐製裝 <= 15 kg/組 | 35-L75-06A | 1 | 75 | 1 | 組 | 單組總重 5.98kg <= 15kg | 整組不含 SUS304 | 整組不含 SUS304，單組總重 <= 15 kg，按支撐組數統計
命中 | U-Bolt / Band | U-Bolt & Band <= 6" 熱浸鍍鋅 | 57-4B-A | 6 | 4 | 6 | SET | 項次1 U-BOLT UB-4B ×6 | Carbon Steel -> HDG/CS | 明細含 U-Bolt/Band，管徑 <= 6"，材質非 SUS304
命中 | CS Support | CS 管支撐製裝 <= 15 kg/組 | 57-4B-A | 6 | 4 | 6 | 組 | 單組總重 1.00kg <= 15kg | 整組不含 SUS304 | 整組不含 SUS304，單組總重 <= 15 kg，按支撐組數統計
命中 | CS Support | CS 管支撐製裝 <= 15 kg/組 | 24-L75-08 | 1 | 75 | 1 | 組 | 單組總重 7.97kg <= 15kg | 整組不含 SUS304 | 整組不含 SUS304，單組總重 <= 15 kg，按支撐組數統計
命中 | CS Support | CS 管支撐製裝 <= 15 kg/組 | 24-L50-03 | 1 | 50 | 1 | 組 | 單組總重 1.33kg <= 15kg | 整組不含 SUS304 | 整組不含 SUS304，單組總重 <= 15 kg，按支撐組數統計
命中 | CS Support | CS 管支撐製裝 <= 15 kg/組 | 24-L50-04 | 1 | 50 | 1 | 組 | 單組總重 1.77kg <= 15kg | 整組不含 SUS304 | 整組不含 SUS304，單組總重 <= 15 kg，按支撐組數統計
命中 | CS Support | CS 管支撐製裝 <= 15 kg/組 | 35-L50-05A | 1 | 50 | 1 | 組 | 單組總重 2.21kg <= 15kg | 整組不含 SUS304 | 整組不含 SUS304，單組總重 <= 15 kg，按支撐組數統計
命中 | CS Support | CS 管支撐製裝 <= 15 kg/組 | 24-L50-10 | 1 | 50 | 1 | 組 | 單組總重 4.43kg <= 15kg | 整組不含 SUS304 | 整組不含 SUS304，單組總重 <= 15 kg，按支撐組數統計
命中 | CS Support | CS 管支撐製裝 <= 15 kg/組 | 32-L50-0607 | 1 | 50 | 1 | 組 | 單組總重 8.86kg <= 15kg | 整組不含 SUS304 | 整組不含 SUS304，單組總重 <= 15 kg，按支撐組數統計
命中 | CS Support | CS 管支撐製裝 <= 15 kg/組 | 51-4B | 9 | 4 | 9 | 組 | 單組總重 1.10kg <= 15kg | 整組不含 SUS304 | 整組不含 SUS304，單組總重 <= 15 kg，按支撐組數統計
命中 | U-Bolt / Band | U-Bolt & Band <= 6" 熱浸鍍鋅 | 57-4B-A | 1 | 4 | 1 | SET | 項次1 U-BOLT UB-4B ×1 | Carbon Steel -> HDG/CS | 明細含 U-Bolt/Band，管徑 <= 6"，材質非 SUS304
命中 | CS Support | CS 管支撐製裝 <= 15 kg/組 | 57-4B-A | 1 | 4 | 1 | 組 | 單組總重 1.00kg <= 15kg | 整組不含 SUS304 | 整組不含 SUS304，單組總重 <= 15 kg，按支撐組數統計
命中 | CS Support | CS 管支撐製裝 <= 15 kg/組 | 32-L50-0607 | 1 | 50 | 1 | 組 | 單組總重 8.86kg <= 15kg | 整組不含 SUS304 | 整組不含 SUS304，單組總重 <= 15 kg，按支撐組數統計
命中 | CS Support | CS 管支撐製裝 <= 15 kg/組 | 25-L65-0503A-0303 | 1 | 65 | 1 | 組 | 單組總重 4.73kg <= 15kg | 整組不含 SUS304 | 整組不含 SUS304，單組總重 <= 15 kg，按支撐組數統計
命中 | U-Bolt / Band | U-Bolt & Band <= 6" 熱浸鍍鋅 | 57-4B-B | 1 | 4 | 1 | SET | 項次1 U-BOLT UB-4B ×1 | Carbon Steel -> HDG/CS | 明細含 U-Bolt/Band，管徑 <= 6"，材質非 SUS304
命中 | CS Support | CS 管支撐製裝 <= 15 kg/組 | 57-4B-B | 1 | 4 | 1 | 組 | 單組總重 1.00kg <= 15kg | 整組不含 SUS304 | 整組不含 SUS304，單組總重 <= 15 kg，按支撐組數統計
命中 | CS Support | CS 管支撐製裝 <= 15 kg/組 | 51-4B | 1 | 4 | 1 | 組 | 單組總重 1.10kg <= 15kg | 整組不含 SUS304 | 整組不含 SUS304，單組總重 <= 15 kg，按支撐組數統計
命中 | CS Support | CS 管支撐製裝 > 15 kg/組 | 30-L75-1109B-0704 | 1 | 75 | 19.77 | KG | 單組總重 19.77kg > 15kg | 整組不含 SUS304 | 整組不含 SUS304，單組總重 > 15 kg，按總重量統計
命中 | SUS304 Support | SUS304 管支撐製裝 > 15 kg/組 | 01-4B-06U | 1 | 4 | 19.96 | KG | 單組總重 19.96kg > 15kg | 整組含 SUS304 | 整組含 SUS304，單組總重 > 15 kg，按總重量統計
命中 | SUS304 Support | SUS304 管支撐製裝 > 15 kg/組 | 27-L75-0306U-0202 | 1 | 75 | 26.33 | KG | 單組總重 26.33kg > 15kg | 整組含 SUS304 | 整組含 SUS304，單組總重 > 15 kg，按總重量統計
命中 | CS Support | CS 管支撐製裝 <= 15 kg/組 | 51-4B | 2 | 4 | 2 | 組 | 單組總重 1.10kg <= 15kg | 整組不含 SUS304 | 整組不含 SUS304，單組總重 <= 15 kg，按支撐組數統計
命中 | SUS304 Support | SUS304 管支撐製裝 > 15 kg/組 | 27-L75-0306X-0202 | 1 | 75 | 17.64 | KG | 單組總重 17.64kg > 15kg | 整組含 SUS304 | 整組含 SUS304，單組總重 > 15 kg，按總重量統計
需確認 | CS Support | CS 管支撐製裝 <= 15 kg/組 | PENETRATION HOLE | 1 |  | 0 |  | 分析失敗 |  | 整組不含 SUS304，單組總重 <= 15 kg，按支撐組數統計 | Type PENETRATION HOLE not implemented
命中 | Pipe Shoe | PIPE SHOE <= 4" 熱浸鍍鋅 | 66-4B(P)-A-150-250 | 1 | 4 | 1 | 組 | Type 66 Pipe Shoe，4" | 整組材質 -> HDG/CS | Type 52/53/54/55/66/67/80/85，管徑 <= 4"，整組不含 SUS304
命中 | CS Support | CS 管支撐製裝 <= 15 kg/組 | 66-4B(P)-A-150-250 | 1 | 4 | 1 | 組 | 單組總重 6.03kg <= 15kg | 整組不含 SUS304 | 整組不含 SUS304，單組總重 <= 15 kg，按支撐組數統計
命中 | Pipe Shoe | PIPE SHOE <= 4" 熱浸鍍鋅 | 66-4B(P)-100-250 | 1 | 4 | 1 | 組 | Type 66 Pipe Shoe，4" | 整組材質 -> HDG/CS | Type 52/53/54/55/66/67/80/85，管徑 <= 4"，整組不含 SUS304
命中 | CS Support | CS 管支撐製裝 <= 15 kg/組 | 66-4B(P)-100-250 | 1 | 4 | 1 | 組 | 單組總重 6.03kg <= 15kg | 整組不含 SUS304 | 整組不含 SUS304，單組總重 <= 15 kg，按支撐組數統計
需確認 | CS Support | CS 管支撐製裝 <= 15 kg/組 | PENETRATION HOLE | 1 |  | 0 |  | 分析失敗 |  | 整組不含 SUS304，單組總重 <= 15 kg，按支撐組數統計 | Type PENETRATION HOLE not implemented
命中 | Pipe Shoe | PIPE SHOE <= 4" 熱浸鍍鋅 | 52-4B(P)-100-250 | 1 | 4 | 1 | 組 | Type 52 Pipe Shoe，4" | 整組材質 -> HDG/CS | Type 52/53/54/55/66/67/80/85，管徑 <= 4"，整組不含 SUS304
命中 | CS Support | CS 管支撐製裝 <= 15 kg/組 | 52-4B(P)-100-250 | 1 | 4 | 1 | 組 | 單組總重 6.91kg <= 15kg | 整組不含 SUS304 | 整組不含 SUS304，單組總重 <= 15 kg，按支撐組數統計
命中 | CS Support | CS 管支撐製裝 <= 15 kg/組 | 23-L75-06C-06 | 1 | 75 | 1 | 組 | 單組總重 11.96kg <= 15kg | 整組不含 SUS304 | 整組不含 SUS304，單組總重 <= 15 kg，按支撐組數統計
需確認 | CS Support | CS 管支撐製裝 <= 15 kg/組 | PENETRATION HOLE | 1 |  | 0 |  | 分析失敗 |  | 整組不含 SUS304，單組總重 <= 15 kg，按支撐組數統計 | Type PENETRATION HOLE not implemented
命中 | Pipe Shoe | PIPE SHOE <= 4" 熱浸鍍鋅 | 66-4B(P)-100-250 | 2 | 4 | 2 | 組 | Type 66 Pipe Shoe，4" | 整組材質 -> HDG/CS | Type 52/53/54/55/66/67/80/85，管徑 <= 4"，整組不含 SUS304
命中 | CS Support | CS 管支撐製裝 <= 15 kg/組 | 66-4B(P)-100-250 | 2 | 4 | 2 | 組 | 單組總重 6.03kg <= 15kg | 整組不含 SUS304 | 整組不含 SUS304，單組總重 <= 15 kg，按支撐組數統計
命中 | CS Support | CS 管支撐製裝 > 15 kg/組 | 23-L75-12B | 1 | 75 | 16.93 | KG | 單組總重 16.93kg > 15kg | 整組不含 SUS304 | 整組不含 SUS304，單組總重 > 15 kg，按總重量統計
命中 | Pipe Shoe | PIPE SHOE <= 4" 熱浸鍍鋅 | 52-4B(P)-100-250 | 2 | 4 | 2 | 組 | Type 52 Pipe Shoe，4" | 整組材質 -> HDG/CS | Type 52/53/54/55/66/67/80/85，管徑 <= 4"，整組不含 SUS304
命中 | CS Support | CS 管支撐製裝 <= 15 kg/組 | 52-4B(P)-100-250 | 2 | 4 | 2 | 組 | 單組總重 6.91kg <= 15kg | 整組不含 SUS304 | 整組不含 SUS304，單組總重 <= 15 kg，按支撐組數統計
命中 | CS Support | CS 管支撐製裝 > 15 kg/組 | 32-L75-1007 | 1 | 75 | 23.9 | KG | 單組總重 23.90kg > 15kg | 整組不含 SUS304 | 整組不含 SUS304，單組總重 > 15 kg，按總重量統計
命中 | CS Support | CS 管支撐製裝 <= 15 kg/組 | 35-C125-08A | 1 | 125 | 1 | 組 | 單組總重 10.72kg <= 15kg | 整組不含 SUS304 | 整組不含 SUS304，單組總重 <= 15 kg，按支撐組數統計
命中 | SUS304 Support | SUS304 管支撐製裝 > 15 kg/組 | 01-4B-04U | 1 | 4 | 17.71 | KG | 單組總重 17.71kg > 15kg | 整組含 SUS304 | 整組含 SUS304，單組總重 > 15 kg，按總重量統計
命中 | Pipe Shoe | PIPE SHOE <= 4" 熱浸鍍鋅 | 66-4B(P)-100-250 | 2 | 4 | 2 | 組 | Type 66 Pipe Shoe，4" | 整組材質 -> HDG/CS | Type 52/53/54/55/66/67/80/85，管徑 <= 4"，整組不含 SUS304
命中 | CS Support | CS 管支撐製裝 <= 15 kg/組 | 66-4B(P)-100-250 | 2 | 4 | 2 | 組 | 單組總重 6.03kg <= 15kg | 整組不含 SUS304 | 整組不含 SUS304，單組總重 <= 15 kg，按支撐組數統計
命中 | CS Support | CS 管支撐製裝 <= 15 kg/組 | 35-C100-03A | 1 | 100 | 1 | 組 | 單組總重 2.81kg <= 15kg | 整組不含 SUS304 | 整組不含 SUS304，單組總重 <= 15 kg，按支撐組數統計
需確認 | CS Support | CS 管支撐製裝 <= 15 kg/組 | PENETRATION HOLE | 2 |  | 0 |  | 分析失敗 |  | 整組不含 SUS304，單組總重 <= 15 kg，按支撐組數統計 | Type PENETRATION HOLE not implemented
命中 | CS Support | CS 管支撐製裝 > 15 kg/組 | 32-C125-0914 | 1 | 125 | 49.58 | KG | 單組總重 49.58kg > 15kg | 整組不含 SUS304 | 整組不含 SUS304，單組總重 > 15 kg，按總重量統計
命中 | Pipe Shoe | PIPE SHOE <= 4" 熱浸鍍鋅 | 66-4B(P)-B-200-250 | 1 | 4 | 1 | 組 | Type 66 Pipe Shoe，4" | 整組材質 -> HDG/CS | Type 52/53/54/55/66/67/80/85，管徑 <= 4"，整組不含 SUS304
命中 | CS Support | CS 管支撐製裝 <= 15 kg/組 | 66-4B(P)-B-200-250 | 1 | 4 | 1 | 組 | 單組總重 6.03kg <= 15kg | 整組不含 SUS304 | 整組不含 SUS304，單組總重 <= 15 kg，按支撐組數統計
命中 | Pipe Shoe | PIPE SHOE 5"~10" 熱浸鍍鋅 | 66-6B(P)-A-150-250 | 4 | 6 | 4 | 組 | Type 66 Pipe Shoe，6" | 整組材質 -> HDG/CS | Type 52/53/54/55/66/67/80/85，管徑 5"~10"，整組不含 SUS304
命中 | CS Support | CS 管支撐製裝 <= 15 kg/組 | 66-6B(P)-A-150-250 | 4 | 6 | 4 | 組 | 單組總重 6.67kg <= 15kg | 整組不含 SUS304 | 整組不含 SUS304，單組總重 <= 15 kg，按支撐組數統計
命中 | CS Support | CS 管支撐製裝 > 15 kg/組 | 32-C125-0706 | 1 | 125 | 25.46 | KG | 單組總重 25.46kg > 15kg | 整組不含 SUS304 | 整組不含 SUS304，單組總重 > 15 kg，按總重量統計
命中 | Pipe Shoe | PIPE SHOE 5"~10" 熱浸鍍鋅 | 52-6B(P)-A-150-250 | 2 | 6 | 2 | 組 | Type 52 Pipe Shoe，6" | 整組材質 -> HDG/CS | Type 52/53/54/55/66/67/80/85，管徑 5"~10"，整組不含 SUS304
命中 | CS Support | CS 管支撐製裝 <= 15 kg/組 | 52-6B(P)-A-150-250 | 2 | 6 | 2 | 組 | 單組總重 7.55kg <= 15kg | 整組不含 SUS304 | 整組不含 SUS304，單組總重 <= 15 kg，按支撐組數統計
命中 | Pipe Shoe | PIPE SHOE 5"~10" 熱浸鍍鋅 | 66-6B(P)-A-150-250 | 6 | 6 | 6 | 組 | Type 66 Pipe Shoe，6" | 整組材質 -> HDG/CS | Type 52/53/54/55/66/67/80/85，管徑 5"~10"，整組不含 SUS304
命中 | CS Support | CS 管支撐製裝 <= 15 kg/組 | 66-6B(P)-A-150-250 | 6 | 6 | 6 | 組 | 單組總重 6.67kg <= 15kg | 整組不含 SUS304 | 整組不含 SUS304，單組總重 <= 15 kg，按支撐組數統計
命中 | Pipe Shoe | PIPE SHOE 5"~10" 熱浸鍍鋅 | 52-6B(P)-A-150-250 | 2 | 6 | 2 | 組 | Type 52 Pipe Shoe，6" | 整組材質 -> HDG/CS | Type 52/53/54/55/66/67/80/85，管徑 5"~10"，整組不含 SUS304
命中 | CS Support | CS 管支撐製裝 <= 15 kg/組 | 52-6B(P)-A-150-250 | 2 | 6 | 2 | 組 | 單組總重 7.55kg <= 15kg | 整組不含 SUS304 | 整組不含 SUS304，單組總重 <= 15 kg，按支撐組數統計
命中 | CS Support | CS 管支撐製裝 <= 15 kg/組 | 20-L75-13A | 1 | 75 | 1 | 組 | 單組總重 12.95kg <= 15kg | 整組不含 SUS304 | 整組不含 SUS304，單組總重 <= 15 kg，按支撐組數統計
命中 | Pipe Shoe | PIPE SHOE 5"~10" 熱浸鍍鋅 | 66-6B(P)-A-150-300 | 1 | 6 | 1 | 組 | Type 66 Pipe Shoe，6" | 整組材質 -> HDG/CS | Type 52/53/54/55/66/67/80/85，管徑 5"~10"，整組不含 SUS304
命中 | CS Support | CS 管支撐製裝 <= 15 kg/組 | 66-6B(P)-A-150-300 | 1 | 6 | 1 | 組 | 單組總重 7.92kg <= 15kg | 整組不含 SUS304 | 整組不含 SUS304，單組總重 <= 15 kg，按支撐組數統計
命中 | CS Support | CS 管支撐製裝 <= 15 kg/組 | 59-6B-A | 1 | 6 | 1 | 組 | 單組總重 1.12kg <= 15kg | 整組不含 SUS304 | 整組不含 SUS304，單組總重 <= 15 kg，按支撐組數統計
命中 | CS Support | CS 管支撐製裝 > 15 kg/組 | 26-C125-1011A | 1 | 125 | 42.88 | KG | 單組總重 42.88kg > 15kg | 整組不含 SUS304 | 整組不含 SUS304，單組總重 > 15 kg，按總重量統計
命中 | CS Support | CS 管支撐製裝 <= 15 kg/組 | 20-L50-04A | 2 | 50 | 2 | 組 | 單組總重 1.77kg <= 15kg | 整組不含 SUS304 | 整組不含 SUS304，單組總重 <= 15 kg，按支撐組數統計
命中 | Pipe Shoe | PIPE SHOE 5"~10" 熱浸鍍鋅 | 66-6B(P)-A-150-250 | 6 | 6 | 6 | 組 | Type 66 Pipe Shoe，6" | 整組材質 -> HDG/CS | Type 52/53/54/55/66/67/80/85，管徑 5"~10"，整組不含 SUS304
命中 | CS Support | CS 管支撐製裝 <= 15 kg/組 | 66-6B(P)-A-150-250 | 6 | 6 | 6 | 組 | 單組總重 6.67kg <= 15kg | 整組不含 SUS304 | 整組不含 SUS304，單組總重 <= 15 kg，按支撐組數統計
命中 | CS Support | CS 管支撐製裝 > 15 kg/組 | 37-H100-1400A | 1 | 100 | 57.31 | KG | 單組總重 57.31kg > 15kg | 整組不含 SUS304 | 整組不含 SUS304，單組總重 > 15 kg，按總重量統計
命中 | CS Support | CS 管支撐製裝 <= 15 kg/組 | 35-C125-04A | 1 | 125 | 1 | 組 | 單組總重 5.36kg <= 15kg | 整組不含 SUS304 | 整組不含 SUS304，單組總重 <= 15 kg，按支撐組數統計
命中 | CS Support | CS 管支撐製裝 > 15 kg/組 | 32-C125-0709 | 1 | 125 | 33.5 | KG | 單組總重 33.50kg > 15kg | 整組不含 SUS304 | 整組不含 SUS304，單組總重 > 15 kg，按總重量統計
命中 | CS Support | CS 管支撐製裝 <= 15 kg/組 | 35-C100-07A | 1 | 100 | 1 | 組 | 單組總重 6.55kg <= 15kg | 整組不含 SUS304 | 整組不含 SUS304，單組總重 <= 15 kg，按支撐組數統計
命中 | SUS304 Support | SUS304 管支撐製裝 > 15 kg/組 | 27-L75-0305X-0202 | 1 | 75 | 16.64 | KG | 單組總重 16.64kg > 15kg | 整組含 SUS304 | 整組含 SUS304，單組總重 > 15 kg，按總重量統計
命中 | Pipe Shoe | PIPE SHOE <= 4" 熱浸鍍鋅 | 52-4B(P)-100-250 | 1 | 4 | 1 | 組 | Type 52 Pipe Shoe，4" | 整組材質 -> HDG/CS | Type 52/53/54/55/66/67/80/85，管徑 <= 4"，整組不含 SUS304
命中 | CS Support | CS 管支撐製裝 <= 15 kg/組 | 52-4B(P)-100-250 | 1 | 4 | 1 | 組 | 單組總重 6.91kg <= 15kg | 整組不含 SUS304 | 整組不含 SUS304，單組總重 <= 15 kg，按支撐組數統計
需確認 | CS Support | CS 管支撐製裝 <= 15 kg/組 | PENETRATION HOLE | 1 |  | 0 |  | 分析失敗 |  | 整組不含 SUS304，單組總重 <= 15 kg，按支撐組數統計 | Type PENETRATION HOLE not implemented
命中 | Pipe Shoe | PIPE SHOE <= 4" 熱浸鍍鋅 | 66-4B(P)-A-150-250 | 1 | 4 | 1 | 組 | Type 66 Pipe Shoe，4" | 整組材質 -> HDG/CS | Type 52/53/54/55/66/67/80/85，管徑 <= 4"，整組不含 SUS304
命中 | CS Support | CS 管支撐製裝 <= 15 kg/組 | 66-4B(P)-A-150-250 | 1 | 4 | 1 | 組 | 單組總重 6.03kg <= 15kg | 整組不含 SUS304 | 整組不含 SUS304，單組總重 <= 15 kg，按支撐組數統計
命中 | CS Support | CS 管支撐製裝 > 15 kg/組 | 32-L75-0914 | 1 | 75 | 36.84 | KG | 單組總重 36.84kg > 15kg | 整組不含 SUS304 | 整組不含 SUS304，單組總重 > 15 kg，按總重量統計
命中 | CS Support | CS 管支撐製裝 > 15 kg/組 | 23-L100-12C-09 | 1 | 100 | 31.5 | KG | 單組總重 31.50kg > 15kg | 整組不含 SUS304 | 整組不含 SUS304，單組總重 > 15 kg，按總重量統計
命中 | Pipe Shoe | PIPE SHOE <= 4" 熱浸鍍鋅 | 66-4B(P)-100-250 | 1 | 4 | 1 | 組 | Type 66 Pipe Shoe，4" | 整組材質 -> HDG/CS | Type 52/53/54/55/66/67/80/85，管徑 <= 4"，整組不含 SUS304
命中 | CS Support | CS 管支撐製裝 <= 15 kg/組 | 66-4B(P)-100-250 | 1 | 4 | 1 | 組 | 單組總重 6.03kg <= 15kg | 整組不含 SUS304 | 整組不含 SUS304，單組總重 <= 15 kg，按支撐組數統計
需確認 | CS Support | CS 管支撐製裝 <= 15 kg/組 | PENETRATION HOLE | 1 |  | 0 |  | 分析失敗 |  | 整組不含 SUS304，單組總重 <= 15 kg，按支撐組數統計 | Type PENETRATION HOLE not implemented
命中 | Pipe Shoe | PIPE SHOE <= 4" 熱浸鍍鋅 | 52-4B(P)-100-250 | 1 | 4 | 1 | 組 | Type 52 Pipe Shoe，4" | 整組材質 -> HDG/CS | Type 52/53/54/55/66/67/80/85，管徑 <= 4"，整組不含 SUS304
命中 | CS Support | CS 管支撐製裝 <= 15 kg/組 | 52-4B(P)-100-250 | 1 | 4 | 1 | 組 | 單組總重 6.91kg <= 15kg | 整組不含 SUS304 | 整組不含 SUS304，單組總重 <= 15 kg，按支撐組數統計
命中 | CS Support | CS 管支撐製裝 <= 15 kg/組 | 23-L75-06C-06 | 1 | 75 | 1 | 組 | 單組總重 11.96kg <= 15kg | 整組不含 SUS304 | 整組不含 SUS304，單組總重 <= 15 kg，按支撐組數統計
需確認 | CS Support | CS 管支撐製裝 <= 15 kg/組 | PENETRATION HOLE | 1 |  | 0 |  | 分析失敗 |  | 整組不含 SUS304，單組總重 <= 15 kg，按支撐組數統計 | Type PENETRATION HOLE not implemented
命中 | Pipe Shoe | PIPE SHOE <= 4" 熱浸鍍鋅 | 66-4B(P)-100-250 | 2 | 4 | 2 | 組 | Type 66 Pipe Shoe，4" | 整組材質 -> HDG/CS | Type 52/53/54/55/66/67/80/85，管徑 <= 4"，整組不含 SUS304
命中 | CS Support | CS 管支撐製裝 <= 15 kg/組 | 66-4B(P)-100-250 | 2 | 4 | 2 | 組 | 單組總重 6.03kg <= 15kg | 整組不含 SUS304 | 整組不含 SUS304，單組總重 <= 15 kg，按支撐組數統計
命中 | CS Support | CS 管支撐製裝 > 15 kg/組 | 23-L75-12B | 1 | 75 | 16.93 | KG | 單組總重 16.93kg > 15kg | 整組不含 SUS304 | 整組不含 SUS304，單組總重 > 15 kg，按總重量統計
命中 | Pipe Shoe | PIPE SHOE <= 4" 熱浸鍍鋅 | 52-4B(P)-100-250 | 2 | 4 | 2 | 組 | Type 52 Pipe Shoe，4" | 整組材質 -> HDG/CS | Type 52/53/54/55/66/67/80/85，管徑 <= 4"，整組不含 SUS304
命中 | CS Support | CS 管支撐製裝 <= 15 kg/組 | 52-4B(P)-100-250 | 2 | 4 | 2 | 組 | 單組總重 6.91kg <= 15kg | 整組不含 SUS304 | 整組不含 SUS304，單組總重 <= 15 kg，按支撐組數統計
命中 | SUS304 Support | SUS304 管支撐製裝 > 15 kg/組 | 01-4B-04U | 1 | 4 | 17.71 | KG | 單組總重 17.71kg > 15kg | 整組含 SUS304 | 整組含 SUS304，單組總重 > 15 kg，按總重量統計
命中 | Pipe Shoe | PIPE SHOE <= 4" 熱浸鍍鋅 | 52-4B(P)-100-250 | 1 | 4 | 1 | 組 | Type 52 Pipe Shoe，4" | 整組材質 -> HDG/CS | Type 52/53/54/55/66/67/80/85，管徑 <= 4"，整組不含 SUS304
命中 | CS Support | CS 管支撐製裝 <= 15 kg/組 | 52-4B(P)-100-250 | 1 | 4 | 1 | 組 | 單組總重 6.91kg <= 15kg | 整組不含 SUS304 | 整組不含 SUS304，單組總重 <= 15 kg，按支撐組數統計
命中 | CS Support | CS 管支撐製裝 > 15 kg/組 | 32-L75-0710 | 1 | 75 | 26.89 | KG | 單組總重 26.89kg > 15kg | 整組不含 SUS304 | 整組不含 SUS304，單組總重 > 15 kg，按總重量統計
命中 | Pipe Shoe | PIPE SHOE <= 4" 熱浸鍍鋅 | 66-4B(P)-100-250 | 1 | 4 | 1 | 組 | Type 66 Pipe Shoe，4" | 整組材質 -> HDG/CS | Type 52/53/54/55/66/67/80/85，管徑 <= 4"，整組不含 SUS304
命中 | CS Support | CS 管支撐製裝 <= 15 kg/組 | 66-4B(P)-100-250 | 1 | 4 | 1 | 組 | 單組總重 6.03kg <= 15kg | 整組不含 SUS304 | 整組不含 SUS304，單組總重 <= 15 kg，按支撐組數統計
命中 | CS Support | CS 管支撐製裝 <= 15 kg/組 | 23-C100-05C-09 | 1 | 100 | 1 | 組 | 單組總重 13.10kg <= 15kg | 整組不含 SUS304 | 整組不含 SUS304，單組總重 <= 15 kg，按支撐組數統計
需確認 | CS Support | CS 管支撐製裝 <= 15 kg/組 | PENETRATION HOLE | 3 |  | 0 |  | 分析失敗 |  | 整組不含 SUS304，單組總重 <= 15 kg，按支撐組數統計 | Type PENETRATION HOLE not implemented
命中 | Pipe Shoe | PIPE SHOE <= 4" 熱浸鍍鋅 | 66-4B(P)-100-250 | 1 | 4 | 1 | 組 | Type 66 Pipe Shoe，4" | 整組材質 -> HDG/CS | Type 52/53/54/55/66/67/80/85，管徑 <= 4"，整組不含 SUS304
命中 | CS Support | CS 管支撐製裝 <= 15 kg/組 | 66-4B(P)-100-250 | 1 | 4 | 1 | 組 | 單組總重 6.03kg <= 15kg | 整組不含 SUS304 | 整組不含 SUS304，單組總重 <= 15 kg，按支撐組數統計
命中 | Pipe Shoe | PIPE SHOE <= 4" 熱浸鍍鋅 | 66-4B(P)-100-150 | 1 | 4 | 1 | 組 | Type 66 Pipe Shoe，4" | 整組材質 -> HDG/CS | Type 52/53/54/55/66/67/80/85，管徑 <= 4"，整組不含 SUS304
命中 | CS Support | CS 管支撐製裝 <= 15 kg/組 | 66-4B(P)-100-150 | 1 | 4 | 1 | 組 | 單組總重 3.69kg <= 15kg | 整組不含 SUS304 | 整組不含 SUS304，單組總重 <= 15 kg，按支撐組數統計
命中 | Pipe Shoe | PIPE SHOE <= 4" 熱浸鍍鋅 | 66-4B(P)-B-200-250 | 1 | 4 | 1 | 組 | Type 66 Pipe Shoe，4" | 整組材質 -> HDG/CS | Type 52/53/54/55/66/67/80/85，管徑 <= 4"，整組不含 SUS304
命中 | CS Support | CS 管支撐製裝 <= 15 kg/組 | 66-4B(P)-B-200-250 | 1 | 4 | 1 | 組 | 單組總重 6.03kg <= 15kg | 整組不含 SUS304 | 整組不含 SUS304，單組總重 <= 15 kg，按支撐組數統計
需確認 | CS Support | CS 管支撐製裝 <= 15 kg/組 | PENETRATION HOLE | 1 |  | 0 |  | 分析失敗 |  | 整組不含 SUS304，單組總重 <= 15 kg，按支撐組數統計 | Type PENETRATION HOLE not implemented
命中 | Pipe Shoe | PIPE SHOE <= 4" 熱浸鍍鋅 | 66-4B(P)-100-250 | 5 | 4 | 5 | 組 | Type 66 Pipe Shoe，4" | 整組材質 -> HDG/CS | Type 52/53/54/55/66/67/80/85，管徑 <= 4"，整組不含 SUS304
命中 | CS Support | CS 管支撐製裝 <= 15 kg/組 | 66-4B(P)-100-250 | 5 | 4 | 5 | 組 | 單組總重 6.03kg <= 15kg | 整組不含 SUS304 | 整組不含 SUS304，單組總重 <= 15 kg，按支撐組數統計
命中 | CS Support | CS 管支撐製裝 <= 15 kg/組 | 23-L65-08C-07 | 1 | 65 | 1 | 組 | 單組總重 8.87kg <= 15kg | 整組不含 SUS304 | 整組不含 SUS304，單組總重 <= 15 kg，按支撐組數統計
命中 | CS Support | CS 管支撐製裝 > 15 kg/組 | 32-L75-0506 | 1 | 75 | 16.94 | KG | 單組總重 16.94kg > 15kg | 整組不含 SUS304 | 整組不含 SUS304，單組總重 > 15 kg，按總重量統計
命中 | Pipe Shoe | PIPE SHOE <= 4" 熱浸鍍鋅 | 52-4B(P)-100-250 | 2 | 4 | 2 | 組 | Type 52 Pipe Shoe，4" | 整組材質 -> HDG/CS | Type 52/53/54/55/66/67/80/85，管徑 <= 4"，整組不含 SUS304
命中 | CS Support | CS 管支撐製裝 <= 15 kg/組 | 52-4B(P)-100-250 | 2 | 4 | 2 | 組 | 單組總重 6.91kg <= 15kg | 整組不含 SUS304 | 整組不含 SUS304，單組總重 <= 15 kg，按支撐組數統計
命中 | Pipe Shoe | PIPE SHOE <= 4" 熱浸鍍鋅 | 52-4B(P)-100-250 | 4 | 4 | 4 | 組 | Type 52 Pipe Shoe，4" | 整組材質 -> HDG/CS | Type 52/53/54/55/66/67/80/85，管徑 <= 4"，整組不含 SUS304
命中 | CS Support | CS 管支撐製裝 <= 15 kg/組 | 52-4B(P)-100-250 | 4 | 4 | 4 | 組 | 單組總重 6.91kg <= 15kg | 整組不含 SUS304 | 整組不含 SUS304，單組總重 <= 15 kg，按支撐組數統計
命中 | Pipe Shoe | PIPE SHOE <= 4" 熱浸鍍鋅 | 66-4B(P)-100-250 | 5 | 4 | 5 | 組 | Type 66 Pipe Shoe，4" | 整組材質 -> HDG/CS | Type 52/53/54/55/66/67/80/85，管徑 <= 4"，整組不含 SUS304
命中 | CS Support | CS 管支撐製裝 <= 15 kg/組 | 66-4B(P)-100-250 | 5 | 4 | 5 | 組 | 單組總重 6.03kg <= 15kg | 整組不含 SUS304 | 整組不含 SUS304，單組總重 <= 15 kg，按支撐組數統計
命中 | Pipe Shoe | PIPE SHOE <= 4" 熱浸鍍鋅 | 66-4B(P)-100-250 | 4 | 4 | 4 | 組 | Type 66 Pipe Shoe，4" | 整組材質 -> HDG/CS | Type 52/53/54/55/66/67/80/85，管徑 <= 4"，整組不含 SUS304
命中 | CS Support | CS 管支撐製裝 <= 15 kg/組 | 66-4B(P)-100-250 | 4 | 4 | 4 | 組 | 單組總重 6.03kg <= 15kg | 整組不含 SUS304 | 整組不含 SUS304，單組總重 <= 15 kg，按支撐組數統計
命中 | CS Support | CS 管支撐製裝 <= 15 kg/組 | 35-C100-07A | 1 | 100 | 1 | 組 | 單組總重 6.55kg <= 15kg | 整組不含 SUS304 | 整組不含 SUS304，單組總重 <= 15 kg，按支撐組數統計
命中 | CS Support | CS 管支撐製裝 <= 15 kg/組 | 23-C100-07C-09 | 1 | 100 | 1 | 組 | 單組總重 14.97kg <= 15kg | 整組不含 SUS304 | 整組不含 SUS304，單組總重 <= 15 kg，按支撐組數統計
命中 | CS Support | CS 管支撐製裝 > 15 kg/組 | 32-L75-0908 | 1 | 75 | 24.9 | KG | 單組總重 24.90kg > 15kg | 整組不含 SUS304 | 整組不含 SUS304，單組總重 > 15 kg，按總重量統計
命中 | CS Support | CS 管支撐製裝 > 15 kg/組 | 32-L75-0906 | 1 | 75 | 20.92 | KG | 單組總重 20.92kg > 15kg | 整組不含 SUS304 | 整組不含 SUS304，單組總重 > 15 kg，按總重量統計
命中 | CS Support | CS 管支撐製裝 > 15 kg/組 | 32-L75-0510 | 3 | 75 | 74.7 | KG | 單組總重 24.90kg > 15kg | 整組不含 SUS304 | 整組不含 SUS304，單組總重 > 15 kg，按總重量統計
命中 | Pipe Shoe | PIPE SHOE <= 4" 熱浸鍍鋅 | 66-4B(P)-100-250 | 3 | 4 | 3 | 組 | Type 66 Pipe Shoe，4" | 整組材質 -> HDG/CS | Type 52/53/54/55/66/67/80/85，管徑 <= 4"，整組不含 SUS304
命中 | CS Support | CS 管支撐製裝 <= 15 kg/組 | 66-4B(P)-100-250 | 3 | 4 | 3 | 組 | 單組總重 6.03kg <= 15kg | 整組不含 SUS304 | 整組不含 SUS304，單組總重 <= 15 kg，按支撐組數統計
命中 | CS Support | CS 管支撐製裝 <= 15 kg/組 | 23-L75-09C-04 | 1 | 75 | 1 | 組 | 單組總重 12.94kg <= 15kg | 整組不含 SUS304 | 整組不含 SUS304，單組總重 <= 15 kg，按支撐組數統計
命中 | Pipe Shoe | PIPE SHOE <= 4" 熱浸鍍鋅 | 52-4B(P)-100-250 | 1 | 4 | 1 | 組 | Type 52 Pipe Shoe，4" | 整組材質 -> HDG/CS | Type 52/53/54/55/66/67/80/85，管徑 <= 4"，整組不含 SUS304
命中 | CS Support | CS 管支撐製裝 <= 15 kg/組 | 52-4B(P)-100-250 | 1 | 4 | 1 | 組 | 單組總重 6.91kg <= 15kg | 整組不含 SUS304 | 整組不含 SUS304，單組總重 <= 15 kg，按支撐組數統計
命中 | CS Support | CS 管支撐製裝 <= 15 kg/組 | 32-L75-0505 | 1 | 75 | 1 | 組 | 單組總重 14.94kg <= 15kg | 整組不含 SUS304 | 整組不含 SUS304，單組總重 <= 15 kg，按支撐組數統計
命中 | Pipe Shoe | PIPE SHOE <= 4" 熱浸鍍鋅 | 52-4B(P)-100-250 | 2 | 4 | 2 | 組 | Type 52 Pipe Shoe，4" | 整組材質 -> HDG/CS | Type 52/53/54/55/66/67/80/85，管徑 <= 4"，整組不含 SUS304
命中 | CS Support | CS 管支撐製裝 <= 15 kg/組 | 52-4B(P)-100-250 | 2 | 4 | 2 | 組 | 單組總重 6.91kg <= 15kg | 整組不含 SUS304 | 整組不含 SUS304，單組總重 <= 15 kg，按支撐組數統計
命中 | CS Support | CS 管支撐製裝 <= 15 kg/組 | 23-L75-04B | 1 | 75 | 1 | 組 | 單組總重 8.96kg <= 15kg | 整組不含 SUS304 | 整組不含 SUS304，單組總重 <= 15 kg，按支撐組數統計
命中 | Pipe Shoe | PIPE SHOE <= 4" 熱浸鍍鋅 | 66-4B(P)-100-250 | 3 | 4 | 3 | 組 | Type 66 Pipe Shoe，4" | 整組材質 -> HDG/CS | Type 52/53/54/55/66/67/80/85，管徑 <= 4"，整組不含 SUS304
命中 | CS Support | CS 管支撐製裝 <= 15 kg/組 | 66-4B(P)-100-250 | 3 | 4 | 3 | 組 | 單組總重 6.03kg <= 15kg | 整組不含 SUS304 | 整組不含 SUS304，單組總重 <= 15 kg，按支撐組數統計
命中 | CS Support | CS 管支撐製裝 <= 15 kg/組 | 35-C100-05A | 1 | 100 | 1 | 組 | 單組總重 4.68kg <= 15kg | 整組不含 SUS304 | 整組不含 SUS304，單組總重 <= 15 kg，按支撐組數統計
命中 | CS Support | CS 管支撐製裝 <= 15 kg/組 | 35-C100-03A | 1 | 100 | 1 | 組 | 單組總重 2.81kg <= 15kg | 整組不含 SUS304 | 整組不含 SUS304，單組總重 <= 15 kg，按支撐組數統計
需確認 | CS Support | CS 管支撐製裝 <= 15 kg/組 | PENETRATION HOLE | 1 |  | 0 |  | 分析失敗 |  | 整組不含 SUS304，單組總重 <= 15 kg，按支撐組數統計 | Type PENETRATION HOLE not implemented
命中 | Pipe Shoe | PIPE SHOE <= 4" 熱浸鍍鋅 | 66-4B(P)-100-250 | 1 | 4 | 1 | 組 | Type 66 Pipe Shoe，4" | 整組材質 -> HDG/CS | Type 52/53/54/55/66/67/80/85，管徑 <= 4"，整組不含 SUS304
命中 | CS Support | CS 管支撐製裝 <= 15 kg/組 | 66-4B(P)-100-250 | 1 | 4 | 1 | 組 | 單組總重 6.03kg <= 15kg | 整組不含 SUS304 | 整組不含 SUS304，單組總重 <= 15 kg，按支撐組數統計
命中 | CS Support | CS 管支撐製裝 > 15 kg/組 | 32-L75-1110 | 1 | 75 | 30.88 | KG | 單組總重 30.88kg > 15kg | 整組不含 SUS304 | 整組不含 SUS304，單組總重 > 15 kg，按總重量統計
命中 | Pipe Shoe | PIPE SHOE 5"~10" 熱浸鍍鋅 | 52-6B(P)-A-150-300 | 1 | 6 | 1 | 組 | Type 52 Pipe Shoe，6" | 整組材質 -> HDG/CS | Type 52/53/54/55/66/67/80/85，管徑 5"~10"，整組不含 SUS304
命中 | CS Support | CS 管支撐製裝 <= 15 kg/組 | 52-6B(P)-A-150-300 | 1 | 6 | 1 | 組 | 單組總重 8.80kg <= 15kg | 整組不含 SUS304 | 整組不含 SUS304，單組總重 <= 15 kg，按支撐組數統計
命中 | CS Support | CS 管支撐製裝 > 15 kg/組 | 25-L75-0909A-0306 | 1 | 75 | 17.92 | KG | 單組總重 17.92kg > 15kg | 整組不含 SUS304 | 整組不含 SUS304，單組總重 > 15 kg，按總重量統計
命中 | CS Support | CS 管支撐製裝 <= 15 kg/組 | 59-6B-A | 1 | 6 | 1 | 組 | 單組總重 1.12kg <= 15kg | 整組不含 SUS304 | 整組不含 SUS304，單組總重 <= 15 kg，按支撐組數統計
需確認 | CS Support | CS 管支撐製裝 <= 15 kg/組 | PENETRATION HOLE | 1 |  | 0 |  | 分析失敗 |  | 整組不含 SUS304，單組總重 <= 15 kg，按支撐組數統計 | Type PENETRATION HOLE not implemented
命中 | CS Support | CS 管支撐製裝 > 15 kg/組 | 23-L75-12B | 1 | 75 | 16.93 | KG | 單組總重 16.93kg > 15kg | 整組不含 SUS304 | 整組不含 SUS304，單組總重 > 15 kg，按總重量統計
命中 | Pipe Shoe | PIPE SHOE <= 4" 熱浸鍍鋅 | 66-4B(P)-100-250 | 1 | 4 | 1 | 組 | Type 66 Pipe Shoe，4" | 整組材質 -> HDG/CS | Type 52/53/54/55/66/67/80/85，管徑 <= 4"，整組不含 SUS304
命中 | CS Support | CS 管支撐製裝 <= 15 kg/組 | 66-4B(P)-100-250 | 1 | 4 | 1 | 組 | 單組總重 6.03kg <= 15kg | 整組不含 SUS304 | 整組不含 SUS304，單組總重 <= 15 kg，按支撐組數統計
命中 | Pipe Shoe | PIPE SHOE 5"~10" 熱浸鍍鋅 | 52-6B(P)-A-150-250 | 1 | 6 | 1 | 組 | Type 52 Pipe Shoe，6" | 整組材質 -> HDG/CS | Type 52/53/54/55/66/67/80/85，管徑 5"~10"，整組不含 SUS304
命中 | CS Support | CS 管支撐製裝 <= 15 kg/組 | 52-6B(P)-A-150-250 | 1 | 6 | 1 | 組 | 單組總重 7.55kg <= 15kg | 整組不含 SUS304 | 整組不含 SUS304，單組總重 <= 15 kg，按支撐組數統計
命中 | CS Support | CS 管支撐製裝 > 15 kg/組 | 23-C100-12B | 1 | 100 | 15.91 | KG | 單組總重 15.91kg > 15kg | 整組不含 SUS304 | 整組不含 SUS304，單組總重 > 15 kg，按總重量統計
命中 | SUS304 Support | SUS304 管支撐製裝 > 15 kg/組 | 01-6B-16T | 1 | 6 | 32.54 | KG | 單組總重 32.54kg > 15kg | 整組含 SUS304 | 整組含 SUS304，單組總重 > 15 kg，按總重量統計
需確認 | CS Support | CS 管支撐製裝 <= 15 kg/組 | PENETRATION HOLE | 1 |  | 0 |  | 分析失敗 |  | 整組不含 SUS304，單組總重 <= 15 kg，按支撐組數統計 | Type PENETRATION HOLE not implemented
命中 | Pipe Shoe | PIPE SHOE 5"~10" 熱浸鍍鋅 | 66-6B(P)-100-250 | 1 | 6 | 1 | 組 | Type 66 Pipe Shoe，6" | 整組材質 -> HDG/CS | Type 52/53/54/55/66/67/80/85，管徑 5"~10"，整組不含 SUS304
命中 | CS Support | CS 管支撐製裝 <= 15 kg/組 | 66-6B(P)-100-250 | 1 | 6 | 1 | 組 | 單組總重 6.67kg <= 15kg | 整組不含 SUS304 | 整組不含 SUS304，單組總重 <= 15 kg，按支撐組數統計
命中 | CS Support | CS 管支撐製裝 > 15 kg/組 | 23-L100-10C-06 | 1 | 100 | 24 | KG | 單組總重 24.00kg > 15kg | 整組不含 SUS304 | 整組不含 SUS304，單組總重 > 15 kg，按總重量統計
需確認 | CS Support | CS 管支撐製裝 <= 15 kg/組 | PENETRATION HOLE | 1 |  | 0 |  | 分析失敗 |  | 整組不含 SUS304，單組總重 <= 15 kg，按支撐組數統計 | Type PENETRATION HOLE not implemented
命中 | Pipe Shoe | PIPE SHOE <= 4" 熱浸鍍鋅 | 52-4B(P)-100-300 | 1 | 4 | 1 | 組 | Type 52 Pipe Shoe，4" | 整組材質 -> HDG/CS | Type 52/53/54/55/66/67/80/85，管徑 <= 4"，整組不含 SUS304
命中 | CS Support | CS 管支撐製裝 <= 15 kg/組 | 52-4B(P)-100-300 | 1 | 4 | 1 | 組 | 單組總重 8.07kg <= 15kg | 整組不含 SUS304 | 整組不含 SUS304，單組總重 <= 15 kg，按支撐組數統計
命中 | CS Support | CS 管支撐製裝 <= 15 kg/組 | 35-C100-04A | 1 | 100 | 1 | 組 | 單組總重 3.74kg <= 15kg | 整組不含 SUS304 | 整組不含 SUS304，單組總重 <= 15 kg，按支撐組數統計
命中 | CS Support | CS 管支撐製裝 <= 15 kg/組 | 59-4B-A | 1 | 4 | 1 | 組 | 單組總重 1.12kg <= 15kg | 整組不含 SUS304 | 整組不含 SUS304，單組總重 <= 15 kg，按支撐組數統計
需確認 | CS Support | CS 管支撐製裝 <= 15 kg/組 | PENETRATION HOLE | 1 |  | 0 |  | 分析失敗 |  | 整組不含 SUS304，單組總重 <= 15 kg，按支撐組數統計 | Type PENETRATION HOLE not implemented
命中 | Pipe Shoe | PIPE SHOE 5"~10" 熱浸鍍鋅 | 66-6B(P)-100-250 | 1 | 6 | 1 | 組 | Type 66 Pipe Shoe，6" | 整組材質 -> HDG/CS | Type 52/53/54/55/66/67/80/85，管徑 5"~10"，整組不含 SUS304
命中 | CS Support | CS 管支撐製裝 <= 15 kg/組 | 66-6B(P)-100-250 | 1 | 6 | 1 | 組 | 單組總重 6.67kg <= 15kg | 整組不含 SUS304 | 整組不含 SUS304，單組總重 <= 15 kg，按支撐組數統計
命中 | CS Support | CS 管支撐製裝 <= 15 kg/組 | 23-L65-10B | 1 | 65 | 1 | 組 | 單組總重 8.87kg <= 15kg | 整組不含 SUS304 | 整組不含 SUS304，單組總重 <= 15 kg，按支撐組數統計
命中 | Pipe Shoe | PIPE SHOE <= 4" 熱浸鍍鋅 | 52-3B(P)-100-300 | 1 | 3 | 1 | 組 | Type 52 Pipe Shoe，3" | 整組材質 -> HDG/CS | Type 52/53/54/55/66/67/80/85，管徑 <= 4"，整組不含 SUS304
命中 | CS Support | CS 管支撐製裝 <= 15 kg/組 | 52-3B(P)-100-300 | 1 | 3 | 1 | 組 | 單組總重 7.89kg <= 15kg | 整組不含 SUS304 | 整組不含 SUS304，單組總重 <= 15 kg，按支撐組數統計
命中 | CS Support | CS 管支撐製裝 <= 15 kg/組 | 35-C100-04A | 1 | 100 | 1 | 組 | 單組總重 3.74kg <= 15kg | 整組不含 SUS304 | 整組不含 SUS304，單組總重 <= 15 kg，按支撐組數統計
命中 | CS Support | CS 管支撐製裝 <= 15 kg/組 | 59-3B-A | 1 | 3 | 1 | 組 | 單組總重 1.12kg <= 15kg | 整組不含 SUS304 | 整組不含 SUS304，單組總重 <= 15 kg，按支撐組數統計
需確認 | CS Support | CS 管支撐製裝 <= 15 kg/組 | PENETRATION HOLE | 1 |  | 0 |  | 分析失敗 |  | 整組不含 SUS304，單組總重 <= 15 kg，按支撐組數統計 | Type PENETRATION HOLE not implemented
需確認 | CS Support | CS 管支撐製裝 <= 15 kg/組 | PENETRATION HOLE | 1 |  | 0 |  | 分析失敗 |  | 整組不含 SUS304，單組總重 <= 15 kg，按支撐組數統計 | Type PENETRATION HOLE not implemented
命中 | CS Support | CS 管支撐製裝 <= 15 kg/組 | 23-L75-03B | 1 | 75 | 1 | 組 | 單組總重 7.97kg <= 15kg | 整組不含 SUS304 | 整組不含 SUS304，單組總重 <= 15 kg，按支撐組數統計
命中 | CS Support | CS 管支撐製裝 <= 15 kg/組 | 51-4B | 1 | 4 | 1 | 組 | 單組總重 1.10kg <= 15kg | 整組不含 SUS304 | 整組不含 SUS304，單組總重 <= 15 kg，按支撐組數統計
命中 | CS Support | CS 管支撐製裝 <= 15 kg/組 | 35-L75-03A | 1 | 75 | 1 | 組 | 單組總重 2.99kg <= 15kg | 整組不含 SUS304 | 整組不含 SUS304，單組總重 <= 15 kg，按支撐組數統計
命中 | U-Bolt / Band | U-Bolt & Band <= 6" 熱浸鍍鋅 | 57-4B-A | 1 | 4 | 1 | SET | 項次1 U-BOLT UB-4B ×1 | Carbon Steel -> HDG/CS | 明細含 U-Bolt/Band，管徑 <= 6"，材質非 SUS304
命中 | CS Support | CS 管支撐製裝 <= 15 kg/組 | 57-4B-A | 1 | 4 | 1 | 組 | 單組總重 1.00kg <= 15kg | 整組不含 SUS304 | 整組不含 SUS304，單組總重 <= 15 kg，按支撐組數統計
命中 | Pipe Shoe | PIPE SHOE <= 4" 熱浸鍍鋅 | 52-3B(P)-100-300 | 1 | 3 | 1 | 組 | Type 52 Pipe Shoe，3" | 整組材質 -> HDG/CS | Type 52/53/54/55/66/67/80/85，管徑 <= 4"，整組不含 SUS304
命中 | CS Support | CS 管支撐製裝 <= 15 kg/組 | 52-3B(P)-100-300 | 1 | 3 | 1 | 組 | 單組總重 7.89kg <= 15kg | 整組不含 SUS304 | 整組不含 SUS304，單組總重 <= 15 kg，按支撐組數統計
命中 | CS Support | CS 管支撐製裝 <= 15 kg/組 | 35-C100-04A | 1 | 100 | 1 | 組 | 單組總重 3.74kg <= 15kg | 整組不含 SUS304 | 整組不含 SUS304，單組總重 <= 15 kg，按支撐組數統計
命中 | CS Support | CS 管支撐製裝 <= 15 kg/組 | 59-3B-A | 1 | 3 | 1 | 組 | 單組總重 1.12kg <= 15kg | 整組不含 SUS304 | 整組不含 SUS304，單組總重 <= 15 kg，按支撐組數統計
需確認 | CS Support | CS 管支撐製裝 <= 15 kg/組 | PENETRATION HOLE | 1 |  | 0 |  | 分析失敗 |  | 整組不含 SUS304，單組總重 <= 15 kg，按支撐組數統計 | Type PENETRATION HOLE not implemented
命中 | CS Support | CS 管支撐製裝 <= 15 kg/組 | 51-6B | 3 | 6 | 3 | 組 | 單組總重 1.10kg <= 15kg | 整組不含 SUS304 | 整組不含 SUS304，單組總重 <= 15 kg，按支撐組數統計
需確認 | CS Support | CS 管支撐製裝 <= 15 kg/組 | PENETRATION HOLE | 1 |  | 0 |  | 分析失敗 |  | 整組不含 SUS304，單組總重 <= 15 kg，按支撐組數統計 | Type PENETRATION HOLE not implemented
命中 | CS Support | CS 管支撐製裝 <= 15 kg/組 | 23-L75-05B | 1 | 75 | 1 | 組 | 單組總重 9.96kg <= 15kg | 整組不含 SUS304 | 整組不含 SUS304，單組總重 <= 15 kg，按支撐組數統計
命中 | CS Support | CS 管支撐製裝 <= 15 kg/組 | 51-4B | 1 | 4 | 1 | 組 | 單組總重 1.10kg <= 15kg | 整組不含 SUS304 | 整組不含 SUS304，單組總重 <= 15 kg，按支撐組數統計
命中 | CS Support | CS 管支撐製裝 <= 15 kg/組 | 35-L75-06A | 1 | 75 | 1 | 組 | 單組總重 5.98kg <= 15kg | 整組不含 SUS304 | 整組不含 SUS304，單組總重 <= 15 kg，按支撐組數統計
命中 | U-Bolt / Band | U-Bolt & Band <= 6" 熱浸鍍鋅 | 57-4B-A | 1 | 4 | 1 | SET | 項次1 U-BOLT UB-4B ×1 | Carbon Steel -> HDG/CS | 明細含 U-Bolt/Band，管徑 <= 6"，材質非 SUS304
命中 | CS Support | CS 管支撐製裝 <= 15 kg/組 | 57-4B-A | 1 | 4 | 1 | 組 | 單組總重 1.00kg <= 15kg | 整組不含 SUS304 | 整組不含 SUS304，單組總重 <= 15 kg，按支撐組數統計
命中 | CS Support | CS 管支撐製裝 <= 15 kg/組 | 51-6B | 5 | 6 | 5 | 組 | 單組總重 1.10kg <= 15kg | 整組不含 SUS304 | 整組不含 SUS304，單組總重 <= 15 kg，按支撐組數統計
命中 | CS Support | CS 管支撐製裝 <= 15 kg/組 | 35-C100-04A | 1 | 100 | 1 | 組 | 單組總重 3.74kg <= 15kg | 整組不含 SUS304 | 整組不含 SUS304，單組總重 <= 15 kg，按支撐組數統計
命中 | CS Support | CS 管支撐製裝 <= 15 kg/組 | 35-C100-06A | 4 | 100 | 4 | 組 | 單組總重 5.62kg <= 15kg | 整組不含 SUS304 | 整組不含 SUS304，單組總重 <= 15 kg，按支撐組數統計
命中 | CS Support | CS 管支撐製裝 <= 15 kg/組 | 23-L75-09C-04 | 2 | 75 | 2 | 組 | 單組總重 12.94kg <= 15kg | 整組不含 SUS304 | 整組不含 SUS304，單組總重 <= 15 kg，按支撐組數統計
命中 | CS Support | CS 管支撐製裝 <= 15 kg/組 | 35-C100-08A | 1 | 100 | 1 | 組 | 單組總重 7.49kg <= 15kg | 整組不含 SUS304 | 整組不含 SUS304，單組總重 <= 15 kg，按支撐組數統計
命中 | CS Support | CS 管支撐製裝 <= 15 kg/組 | 23-L65-09B | 1 | 65 | 1 | 組 | 單組總重 8.28kg <= 15kg | 整組不含 SUS304 | 整組不含 SUS304，單組總重 <= 15 kg，按支撐組數統計
命中 | U-Bolt / Band | U-Bolt & Band <= 6" 熱浸鍍鋅 | 57-3B-A | 2 | 3 | 2 | SET | 項次1 U-BOLT UB-3B ×2 | Carbon Steel -> HDG/CS | 明細含 U-Bolt/Band，管徑 <= 6"，材質非 SUS304
命中 | CS Support | CS 管支撐製裝 <= 15 kg/組 | 57-3B-A | 2 | 3 | 2 | 組 | 單組總重 1.00kg <= 15kg | 整組不含 SUS304 | 整組不含 SUS304，單組總重 <= 15 kg，按支撐組數統計
命中 | CS Support | CS 管支撐製裝 <= 15 kg/組 | 23-L65-04A | 1 | 65 | 1 | 組 | 單組總重 4.13kg <= 15kg | 整組不含 SUS304 | 整組不含 SUS304，單組總重 <= 15 kg，按支撐組數統計
命中 | CS Support | CS 管支撐製裝 <= 15 kg/組 | 35-C100-08A | 1 | 100 | 1 | 組 | 單組總重 7.49kg <= 15kg | 整組不含 SUS304 | 整組不含 SUS304，單組總重 <= 15 kg，按支撐組數統計
命中 | U-Bolt / Band | U-Bolt & Band <= 6" 熱浸鍍鋅 | 57-3B-A | 3 | 3 | 3 | SET | 項次1 U-BOLT UB-3B ×3 | Carbon Steel -> HDG/CS | 明細含 U-Bolt/Band，管徑 <= 6"，材質非 SUS304
命中 | CS Support | CS 管支撐製裝 <= 15 kg/組 | 57-3B-A | 3 | 3 | 3 | 組 | 單組總重 1.00kg <= 15kg | 整組不含 SUS304 | 整組不含 SUS304，單組總重 <= 15 kg，按支撐組數統計
命中 | CS Support | CS 管支撐製裝 <= 15 kg/組 | 23-L65-04A | 1 | 65 | 1 | 組 | 單組總重 4.13kg <= 15kg | 整組不含 SUS304 | 整組不含 SUS304，單組總重 <= 15 kg，按支撐組數統計
命中 | CS Support | CS 管支撐製裝 <= 15 kg/組 | 51-3B | 2 | 3 | 2 | 組 | 單組總重 0.57kg <= 15kg | 整組不含 SUS304 | 整組不含 SUS304，單組總重 <= 15 kg，按支撐組數統計
命中 | CS Support | CS 管支撐製裝 <= 15 kg/組 | 35-L50-03A | 1 | 50 | 1 | 組 | 單組總重 1.33kg <= 15kg | 整組不含 SUS304 | 整組不含 SUS304，單組總重 <= 15 kg，按支撐組數統計
命中 | CS Support | CS 管支撐製裝 <= 15 kg/組 | 51-3B | 3 | 3 | 3 | 組 | 單組總重 0.57kg <= 15kg | 整組不含 SUS304 | 整組不含 SUS304，單組總重 <= 15 kg，按支撐組數統計
命中 | CS Support | CS 管支撐製裝 <= 15 kg/組 | 51-3B | 3 | 3 | 3 | 組 | 單組總重 0.57kg <= 15kg | 整組不含 SUS304 | 整組不含 SUS304，單組總重 <= 15 kg，按支撐組數統計
命中 | U-Bolt / Band | U-Bolt & Band <= 6" 熱浸鍍鋅 | 57-3B-A | 2 | 3 | 2 | SET | 項次1 U-BOLT UB-3B ×2 | Carbon Steel -> HDG/CS | 明細含 U-Bolt/Band，管徑 <= 6"，材質非 SUS304
命中 | CS Support | CS 管支撐製裝 <= 15 kg/組 | 57-3B-A | 2 | 3 | 2 | 組 | 單組總重 1.00kg <= 15kg | 整組不含 SUS304 | 整組不含 SUS304，單組總重 <= 15 kg，按支撐組數統計
命中 | CS Support | CS 管支撐製裝 <= 15 kg/組 | 35-L50-03A | 1 | 50 | 1 | 組 | 單組總重 1.33kg <= 15kg | 整組不含 SUS304 | 整組不含 SUS304，單組總重 <= 15 kg，按支撐組數統計
命中 | CS Support | CS 管支撐製裝 <= 15 kg/組 | 23-L50-07A | 1 | 50 | 1 | 組 | 單組總重 4.43kg <= 15kg | 整組不含 SUS304 | 整組不含 SUS304，單組總重 <= 15 kg，按支撐組數統計
命中 | CS Support | CS 管支撐製裝 <= 15 kg/組 | 23-L50-07A | 2 | 50 | 2 | 組 | 單組總重 4.43kg <= 15kg | 整組不含 SUS304 | 整組不含 SUS304，單組總重 <= 15 kg，按支撐組數統計
命中 | U-Bolt / Band | U-Bolt & Band <= 6" 熱浸鍍鋅 | 57-3B-A | 2 | 3 | 2 | SET | 項次1 U-BOLT UB-3B ×2 | Carbon Steel -> HDG/CS | 明細含 U-Bolt/Band，管徑 <= 6"，材質非 SUS304
命中 | CS Support | CS 管支撐製裝 <= 15 kg/組 | 57-3B-A | 2 | 3 | 2 | 組 | 單組總重 1.00kg <= 15kg | 整組不含 SUS304 | 整組不含 SUS304，單組總重 <= 15 kg，按支撐組數統計
命中 | Pipe Shoe | PIPE SHOE <= 4" 熱浸鍍鋅 | 66-3B(P)-100-150 | 1 | 3 | 1 | 組 | Type 66 Pipe Shoe，3" | 整組材質 -> HDG/CS | Type 52/53/54/55/66/67/80/85，管徑 <= 4"，整組不含 SUS304
命中 | CS Support | CS 管支撐製裝 <= 15 kg/組 | 66-3B(P)-100-150 | 1 | 3 | 1 | 組 | 單組總重 3.58kg <= 15kg | 整組不含 SUS304 | 整組不含 SUS304，單組總重 <= 15 kg，按支撐組數統計
命中 | SUS304 Support | SUS304 管支撐製裝 > 15 kg/組 | 01-6B-06U | 1 | 6 | 30.19 | KG | 單組總重 30.19kg > 15kg | 整組含 SUS304 | 整組含 SUS304，單組總重 > 15 kg，按總重量統計
需確認 | CS Support | CS 管支撐製裝 <= 15 kg/組 | PENETRATION HOLE | 1 |  | 0 |  | 分析失敗 |  | 整組不含 SUS304，單組總重 <= 15 kg，按支撐組數統計 | Type PENETRATION HOLE not implemented
命中 | SUS304 Support | SUS304 管支撐製裝 <= 15 kg/組 | 01-3B-05U | 1 | 3 | 1 | 組 | 單組總重 14.83kg <= 15kg | 整組含 SUS304 | 整組含 SUS304，單組總重 <= 15 kg，按支撐組數統計
命中 | SUS304 Support | SUS304 管支撐製裝 > 15 kg/組 | 10-3B-05U | 1 | 3 | 25.54 | KG | 單組總重 25.54kg > 15kg | 整組含 SUS304 | 整組含 SUS304，單組總重 > 15 kg，按總重量統計
命中 | SUS304 Support | SUS304 管支撐製裝 > 15 kg/組 | 10-3B-10U | 1 | 3 | 28.26 | KG | 單組總重 28.26kg > 15kg | 整組含 SUS304 | 整組含 SUS304，單組總重 > 15 kg，按總重量統計
命中 | SUS304 Support | SUS304 管支撐製裝 > 15 kg/組 | 10-3B-10U | 1 | 3 | 28.26 | KG | 單組總重 28.26kg > 15kg | 整組含 SUS304 | 整組含 SUS304，單組總重 > 15 kg，按總重量統計
命中 | Pipe Shoe | PIPE SHOE <= 4" 熱浸鍍鋅 | 52-3B(P)-100-250 | 1 | 3 | 1 | 組 | Type 52 Pipe Shoe，3" | 整組材質 -> HDG/CS | Type 52/53/54/55/66/67/80/85，管徑 <= 4"，整組不含 SUS304
命中 | CS Support | CS 管支撐製裝 <= 15 kg/組 | 52-3B(P)-100-250 | 1 | 3 | 1 | 組 | 單組總重 6.75kg <= 15kg | 整組不含 SUS304 | 整組不含 SUS304，單組總重 <= 15 kg，按支撐組數統計
命中 | CS Support | CS 管支撐製裝 <= 15 kg/組 | 23-L65-08C-04 | 1 | 65 | 1 | 組 | 單組總重 7.09kg <= 15kg | 整組不含 SUS304 | 整組不含 SUS304，單組總重 <= 15 kg，按支撐組數統計
命中 | Pipe Shoe | PIPE SHOE <= 4" 熱浸鍍鋅 | 66-3B(P)-100-250 | 1 | 3 | 1 | 組 | Type 66 Pipe Shoe，3" | 整組材質 -> HDG/CS | Type 52/53/54/55/66/67/80/85，管徑 <= 4"，整組不含 SUS304
命中 | CS Support | CS 管支撐製裝 <= 15 kg/組 | 66-3B(P)-100-250 | 1 | 3 | 1 | 組 | 單組總重 5.87kg <= 15kg | 整組不含 SUS304 | 整組不含 SUS304，單組總重 <= 15 kg，按支撐組數統計
命中 | CS Support | CS 管支撐製裝 > 15 kg/組 | 32-L75-1308 | 1 | 75 | 28.89 | KG | 單組總重 28.89kg > 15kg | 整組不含 SUS304 | 整組不含 SUS304，單組總重 > 15 kg，按總重量統計
命中 | U-Bolt / Band | U-Bolt & Band <= 6" 熱浸鍍鋅 | 57-3B-B | 1 | 3 | 1 | SET | 項次1 U-BOLT UB-3B ×1 | Carbon Steel -> HDG/CS | 明細含 U-Bolt/Band，管徑 <= 6"，材質非 SUS304
命中 | CS Support | CS 管支撐製裝 <= 15 kg/組 | 57-3B-B | 1 | 3 | 1 | 組 | 單組總重 1.00kg <= 15kg | 整組不含 SUS304 | 整組不含 SUS304，單組總重 <= 15 kg，按支撐組數統計
命中 | U-Bolt / Band | U-Bolt & Band <= 6" 熱浸鍍鋅 | 57-3B-A | 1 | 3 | 1 | SET | 項次1 U-BOLT UB-3B ×1 | Carbon Steel -> HDG/CS | 明細含 U-Bolt/Band，管徑 <= 6"，材質非 SUS304
命中 | CS Support | CS 管支撐製裝 <= 15 kg/組 | 57-3B-A | 1 | 3 | 1 | 組 | 單組總重 1.00kg <= 15kg | 整組不含 SUS304 | 整組不含 SUS304，單組總重 <= 15 kg，按支撐組數統計
命中 | CS Support | CS 管支撐製裝 <= 15 kg/組 | 51-3B | 9 | 3 | 9 | 組 | 單組總重 0.57kg <= 15kg | 整組不含 SUS304 | 整組不含 SUS304，單組總重 <= 15 kg，按支撐組數統計
命中 | CS Support | CS 管支撐製裝 <= 15 kg/組 | 51-3B | 3 | 3 | 3 | 組 | 單組總重 0.57kg <= 15kg | 整組不含 SUS304 | 整組不含 SUS304，單組總重 <= 15 kg，按支撐組數統計
命中 | CS Support | CS 管支撐製裝 <= 15 kg/組 | 51-3B | 2 | 3 | 2 | 組 | 單組總重 0.57kg <= 15kg | 整組不含 SUS304 | 整組不含 SUS304，單組總重 <= 15 kg，按支撐組數統計
命中 | CS Support | CS 管支撐製裝 <= 15 kg/組 | 24-L75-14 | 1 | 75 | 1 | 組 | 單組總重 13.94kg <= 15kg | 整組不含 SUS304 | 整組不含 SUS304，單組總重 <= 15 kg，按支撐組數統計
命中 | U-Bolt / Band | U-Bolt & Band <= 6" 熱浸鍍鋅 | 57-3B-A | 2 | 3 | 2 | SET | 項次1 U-BOLT UB-3B ×2 | Carbon Steel -> HDG/CS | 明細含 U-Bolt/Band，管徑 <= 6"，材質非 SUS304
命中 | CS Support | CS 管支撐製裝 <= 15 kg/組 | 57-3B-A | 2 | 3 | 2 | 組 | 單組總重 1.00kg <= 15kg | 整組不含 SUS304 | 整組不含 SUS304，單組總重 <= 15 kg，按支撐組數統計
命中 | CS Support | CS 管支撐製裝 <= 15 kg/組 | 23-L65-19B | 1 | 65 | 1 | 組 | 單組總重 14.19kg <= 15kg | 整組不含 SUS304 | 整組不含 SUS304，單組總重 <= 15 kg，按支撐組數統計
命中 | U-Bolt / Band | U-Bolt & Band <= 6" 熱浸鍍鋅 | 57-1B-A | 1 | 1 | 1 | SET | 項次1 U-BOLT UB-1B ×1 | Carbon Steel -> HDG/CS | 明細含 U-Bolt/Band，管徑 <= 6"，材質非 SUS304
命中 | CS Support | CS 管支撐製裝 <= 15 kg/組 | 57-1B-A | 1 | 1 | 1 | 組 | 單組總重 1.00kg <= 15kg | 整組不含 SUS304 | 整組不含 SUS304，單組總重 <= 15 kg，按支撐組數統計
命中 | CS Support | CS 管支撐製裝 <= 15 kg/組 | 23-L65-11C-04 | 1 | 65 | 1 | 組 | 單組總重 8.86kg <= 15kg | 整組不含 SUS304 | 整組不含 SUS304，單組總重 <= 15 kg，按支撐組數統計
需確認 | CS Support | CS 管支撐製裝 <= 15 kg/組 | PENETRATION HOLE | 1 |  | 0 |  | 分析失敗 |  | 整組不含 SUS304，單組總重 <= 15 kg，按支撐組數統計 | Type PENETRATION HOLE not implemented
命中 | SUS304 Support | SUS304 管支撐製裝 <= 15 kg/組 | 59-6B-B(S) | 1 | 6 | 1 | 組 | 單組總重 0.85kg <= 15kg | 整組含 SUS304 | 整組含 SUS304，單組總重 <= 15 kg，按支撐組數統計
命中 | CS Support | CS 管支撐製裝 <= 15 kg/組 | 35-C100-05A | 1 | 100 | 1 | 組 | 單組總重 4.68kg <= 15kg | 整組不含 SUS304 | 整組不含 SUS304，單組總重 <= 15 kg，按支撐組數統計
命中 | CS Support | CS 管支撐製裝 <= 15 kg/組 | 51-6B | 3 | 6 | 3 | 組 | 單組總重 1.10kg <= 15kg | 整組不含 SUS304 | 整組不含 SUS304，單組總重 <= 15 kg，按支撐組數統計
命中 | CS Support | CS 管支撐製裝 <= 15 kg/組 | 51-6B | 5 | 6 | 5 | 組 | 單組總重 1.10kg <= 15kg | 整組不含 SUS304 | 整組不含 SUS304，單組總重 <= 15 kg，按支撐組數統計
命中 | Pipe Shoe | PIPE SHOE 5"~10" 熱浸鍍鋅 | 66-6B(P)-100-250 | 5 | 6 | 5 | 組 | Type 66 Pipe Shoe，6" | 整組材質 -> HDG/CS | Type 52/53/54/55/66/67/80/85，管徑 5"~10"，整組不含 SUS304
命中 | CS Support | CS 管支撐製裝 <= 15 kg/組 | 66-6B(P)-100-250 | 5 | 6 | 5 | 組 | 單組總重 6.67kg <= 15kg | 整組不含 SUS304 | 整組不含 SUS304，單組總重 <= 15 kg，按支撐組數統計
命中 | Pipe Shoe | PIPE SHOE 5"~10" 熱浸鍍鋅 | 52-6B(P)-100-250 | 1 | 6 | 1 | 組 | Type 52 Pipe Shoe，6" | 整組材質 -> HDG/CS | Type 52/53/54/55/66/67/80/85，管徑 5"~10"，整組不含 SUS304
命中 | CS Support | CS 管支撐製裝 <= 15 kg/組 | 52-6B(P)-100-250 | 1 | 6 | 1 | 組 | 單組總重 7.55kg <= 15kg | 整組不含 SUS304 | 整組不含 SUS304，單組總重 <= 15 kg，按支撐組數統計
命中 | CS Support | CS 管支撐製裝 <= 15 kg/組 | 23-L75-06B | 1 | 75 | 1 | 組 | 單組總重 10.96kg <= 15kg | 整組不含 SUS304 | 整組不含 SUS304，單組總重 <= 15 kg，按支撐組數統計
命中 | Pipe Shoe | PIPE SHOE <= 4" 熱浸鍍鋅 | 66-3B(P)-114-250 | 1 | 3 | 1 | 組 | Type 66 Pipe Shoe，3" | 整組材質 -> HDG/CS | Type 52/53/54/55/66/67/80/85，管徑 <= 4"，整組不含 SUS304
命中 | CS Support | CS 管支撐製裝 <= 15 kg/組 | 66-3B(P)-114-250 | 1 | 3 | 1 | 組 | 單組總重 5.87kg <= 15kg | 整組不含 SUS304 | 整組不含 SUS304，單組總重 <= 15 kg，按支撐組數統計
命中 | U-Bolt / Band | U-Bolt & Band <= 6" 熱浸鍍鋅 | 57-3B-A | 2 | 3 | 2 | SET | 項次1 U-BOLT UB-3B ×2 | Carbon Steel -> HDG/CS | 明細含 U-Bolt/Band，管徑 <= 6"，材質非 SUS304
命中 | CS Support | CS 管支撐製裝 <= 15 kg/組 | 57-3B-A | 2 | 3 | 2 | 組 | 單組總重 1.00kg <= 15kg | 整組不含 SUS304 | 整組不含 SUS304，單組總重 <= 15 kg，按支撐組數統計
命中 | CS Support | CS 管支撐製裝 <= 15 kg/組 | 35-L75-07A | 1 | 75 | 1 | 組 | 單組總重 6.97kg <= 15kg | 整組不含 SUS304 | 整組不含 SUS304，單組總重 <= 15 kg，按支撐組數統計
命中 | Pipe Shoe | PIPE SHOE 5"~10" 熱浸鍍鋅 | 66-6B-A-150-250 | 3 | 6 | 3 | 組 | Type 66 Pipe Shoe，6" | 整組材質 -> HDG/CS | Type 52/53/54/55/66/67/80/85，管徑 5"~10"，整組不含 SUS304
命中 | CS Support | CS 管支撐製裝 <= 15 kg/組 | 66-6B-A-150-250 | 3 | 6 | 3 | 組 | 單組總重 5.33kg <= 15kg | 整組不含 SUS304 | 整組不含 SUS304，單組總重 <= 15 kg，按支撐組數統計
命中 | CS Support | CS 管支撐製裝 <= 15 kg/組 | 35-C100-08A | 1 | 100 | 1 | 組 | 單組總重 7.49kg <= 15kg | 整組不含 SUS304 | 整組不含 SUS304，單組總重 <= 15 kg，按支撐組數統計
命中 | Pipe Shoe | PIPE SHOE 5"~10" 熱浸鍍鋅 | 52-6B-A-150-250 | 3 | 6 | 3 | 組 | Type 52 Pipe Shoe，6" | 整組材質 -> HDG/CS | Type 52/53/54/55/66/67/80/85，管徑 5"~10"，整組不含 SUS304
命中 | CS Support | CS 管支撐製裝 <= 15 kg/組 | 52-6B-A-150-250 | 3 | 6 | 3 | 組 | 單組總重 6.21kg <= 15kg | 整組不含 SUS304 | 整組不含 SUS304，單組總重 <= 15 kg，按支撐組數統計
命中 | Pipe Shoe | PIPE SHOE 5"~10" 熱浸鍍鋅 | 66-6B-A-150-350 | 2 | 6 | 2 | 組 | Type 66 Pipe Shoe，6" | 整組材質 -> HDG/CS | Type 52/53/54/55/66/67/80/85，管徑 5"~10"，整組不含 SUS304
命中 | CS Support | CS 管支撐製裝 <= 15 kg/組 | 66-6B-A-150-350 | 2 | 6 | 2 | 組 | 單組總重 7.46kg <= 15kg | 整組不含 SUS304 | 整組不含 SUS304，單組總重 <= 15 kg，按支撐組數統計
命中 | Pipe Shoe | PIPE SHOE 5"~10" 熱浸鍍鋅 | 52-6B-A-150-350 | 1 | 6 | 1 | 組 | Type 52 Pipe Shoe，6" | 整組材質 -> HDG/CS | Type 52/53/54/55/66/67/80/85，管徑 5"~10"，整組不含 SUS304
命中 | CS Support | CS 管支撐製裝 <= 15 kg/組 | 52-6B-A-150-350 | 1 | 6 | 1 | 組 | 單組總重 8.34kg <= 15kg | 整組不含 SUS304 | 整組不含 SUS304，單組總重 <= 15 kg，按支撐組數統計
命中 | Pipe Shoe | PIPE SHOE 5"~10" 熱浸鍍鋅 | 66-6B-A-150-250 | 2 | 6 | 2 | 組 | Type 66 Pipe Shoe，6" | 整組材質 -> HDG/CS | Type 52/53/54/55/66/67/80/85，管徑 5"~10"，整組不含 SUS304
命中 | CS Support | CS 管支撐製裝 <= 15 kg/組 | 66-6B-A-150-250 | 2 | 6 | 2 | 組 | 單組總重 5.33kg <= 15kg | 整組不含 SUS304 | 整組不含 SUS304，單組總重 <= 15 kg，按支撐組數統計
命中 | Pipe Shoe | PIPE SHOE 5"~10" 熱浸鍍鋅 | 52-6B-A-150-250 | 4 | 6 | 4 | 組 | Type 52 Pipe Shoe，6" | 整組材質 -> HDG/CS | Type 52/53/54/55/66/67/80/85，管徑 5"~10"，整組不含 SUS304
命中 | CS Support | CS 管支撐製裝 <= 15 kg/組 | 52-6B-A-150-250 | 4 | 6 | 4 | 組 | 單組總重 6.21kg <= 15kg | 整組不含 SUS304 | 整組不含 SUS304，單組總重 <= 15 kg，按支撐組數統計
命中 | Pipe Shoe | PIPE SHOE 5"~10" 熱浸鍍鋅 | 80-6B-A-150-406 | 1 | 6 | 1 | 組 | Type 80 Pipe Shoe，6" | 整組材質 -> HDG/CS | Type 52/53/54/55/66/67/80/85，管徑 5"~10"，整組不含 SUS304
命中 | CS Support | CS 管支撐製裝 <= 15 kg/組 | 80-6B-A-150-406 | 1 | 6 | 1 | 組 | 單組總重 8.65kg <= 15kg | 整組不含 SUS304 | 整組不含 SUS304，單組總重 <= 15 kg，按支撐組數統計
命中 | CS Support | CS 管支撐製裝 > 15 kg/組 | 32-C125-0812 | 1 | 125 | 42.88 | KG | 單組總重 42.88kg > 15kg | 整組不含 SUS304 | 整組不含 SUS304，單組總重 > 15 kg，按總重量統計
命中 | Pipe Shoe | PIPE SHOE 5"~10" 熱浸鍍鋅 | 52-6B-A-150-250 | 2 | 6 | 2 | 組 | Type 52 Pipe Shoe，6" | 整組材質 -> HDG/CS | Type 52/53/54/55/66/67/80/85，管徑 5"~10"，整組不含 SUS304
命中 | CS Support | CS 管支撐製裝 <= 15 kg/組 | 52-6B-A-150-250 | 2 | 6 | 2 | 組 | 單組總重 6.21kg <= 15kg | 整組不含 SUS304 | 整組不含 SUS304，單組總重 <= 15 kg，按支撐組數統計
命中 | CS Support | CS 管支撐製裝 > 15 kg/組 | 23-C150-07C-10 | 1 | 150 | 40.46 | KG | 單組總重 40.46kg > 15kg | 整組不含 SUS304 | 整組不含 SUS304，單組總重 > 15 kg，按總重量統計
命中 | CS Support | CS 管支撐製裝 > 15 kg/組 | 33-C150-1409 | 1 | 150 | 54.74 | KG | 單組總重 54.74kg > 15kg | 整組不含 SUS304 | 整組不含 SUS304，單組總重 > 15 kg，按總重量統計
命中 | Pipe Shoe | PIPE SHOE 5"~10" 熱浸鍍鋅 | 80-6B-A-150-281 | 1 | 6 | 1 | 組 | Type 80 Pipe Shoe，6" | 整組材質 -> HDG/CS | Type 52/53/54/55/66/67/80/85，管徑 5"~10"，整組不含 SUS304
命中 | CS Support | CS 管支撐製裝 <= 15 kg/組 | 80-6B-A-150-281 | 1 | 6 | 1 | 組 | 單組總重 5.99kg <= 15kg | 整組不含 SUS304 | 整組不含 SUS304，單組總重 <= 15 kg，按支撐組數統計
命中 | CS Support | CS 管支撐製裝 <= 15 kg/組 | 35-C100-05A | 1 | 100 | 1 | 組 | 單組總重 4.68kg <= 15kg | 整組不含 SUS304 | 整組不含 SUS304，單組總重 <= 15 kg，按支撐組數統計
命中 | Pipe Shoe | PIPE SHOE <= 4" 熱浸鍍鋅 | 52-3/4B-170-200 | 1 | 0.75 | 1 | 組 | Type 52 Pipe Shoe，0.75" | 整組材質 -> HDG/CS | Type 52/53/54/55/66/67/80/85，管徑 <= 4"，整組不含 SUS304
命中 | CS Support | CS 管支撐製裝 <= 15 kg/組 | 52-3/4B-170-200 | 1 | 0.75 | 1 | 組 | 單組總重 5.14kg <= 15kg | 整組不含 SUS304 | 整組不含 SUS304，單組總重 <= 15 kg，按支撐組數統計
命中 | CS Support | CS 管支撐製裝 <= 15 kg/組 | 59-3/4B-A | 1 | 0.75 | 1 | 組 | 單組總重 0.23kg <= 15kg | 整組不含 SUS304 | 整組不含 SUS304，單組總重 <= 15 kg，按支撐組數統計
命中 | Pipe Shoe | PIPE SHOE <= 4" 熱浸鍍鋅 | 52-3/4B(P)-100-150 | 1 | 0.75 | 1 | 組 | Type 52 Pipe Shoe，0.75" | 整組材質 -> HDG/CS | Type 52/53/54/55/66/67/80/85，管徑 <= 4"，整組不含 SUS304
命中 | CS Support | CS 管支撐製裝 <= 15 kg/組 | 52-3/4B(P)-100-150 | 1 | 0.75 | 1 | 組 | 單組總重 4.14kg <= 15kg | 整組不含 SUS304 | 整組不含 SUS304，單組總重 <= 15 kg，按支撐組數統計
命中 | CS Support | CS 管支撐製裝 > 15 kg/組 | 23-C100-10C-08 | 1 | 100 | 16.85 | KG | 單組總重 16.85kg > 15kg | 整組不含 SUS304 | 整組不含 SUS304，單組總重 > 15 kg，按總重量統計
命中 | Pipe Shoe | PIPE SHOE <= 4" 熱浸鍍鋅 | 52-3/4B-100-150 | 1 | 0.75 | 1 | 組 | Type 52 Pipe Shoe，0.75" | 整組材質 -> HDG/CS | Type 52/53/54/55/66/67/80/85，管徑 <= 4"，整組不含 SUS304
命中 | CS Support | CS 管支撐製裝 <= 15 kg/組 | 52-3/4B-100-150 | 1 | 0.75 | 1 | 組 | 單組總重 4.07kg <= 15kg | 整組不含 SUS304 | 整組不含 SUS304，單組總重 <= 15 kg，按支撐組數統計
命中 | SUS304 Support | SUS304 管支撐製裝 <= 15 kg/組 | 27-L50-0204X-0101 | 1 | 50 | 1 | 組 | 單組總重 8.91kg <= 15kg | 整組含 SUS304 | 整組含 SUS304，單組總重 <= 15 kg，按支撐組數統計
命中 | Pipe Shoe | PIPE SHOE <= 4" 熱浸鍍鋅 | 52-3/4B(P)-100-150 | 1 | 0.75 | 1 | 組 | Type 52 Pipe Shoe，0.75" | 整組材質 -> HDG/CS | Type 52/53/54/55/66/67/80/85，管徑 <= 4"，整組不含 SUS304
命中 | CS Support | CS 管支撐製裝 <= 15 kg/組 | 52-3/4B(P)-100-150 | 1 | 0.75 | 1 | 組 | 單組總重 4.14kg <= 15kg | 整組不含 SUS304 | 整組不含 SUS304，單組總重 <= 15 kg，按支撐組數統計
命中 | Pipe Shoe | PIPE SHOE <= 4" 熱浸鍍鋅 | 66-3/4B(P)-100-150 | 1 | 0.75 | 1 | 組 | Type 66 Pipe Shoe，0.75" | 整組材質 -> HDG/CS | Type 52/53/54/55/66/67/80/85，管徑 <= 4"，整組不含 SUS304
命中 | CS Support | CS 管支撐製裝 <= 15 kg/組 | 66-3/4B(P)-100-150 | 1 | 0.75 | 1 | 組 | 單組總重 3.26kg <= 15kg | 整組不含 SUS304 | 整組不含 SUS304，單組總重 <= 15 kg，按支撐組數統計
需確認 | CS Support | CS 管支撐製裝 <= 15 kg/組 | PENETRATION HOLE | 2 |  | 0 |  | 分析失敗 |  | 整組不含 SUS304，單組總重 <= 15 kg，按支撐組數統計 | Type PENETRATION HOLE not implemented
命中 | Pipe Shoe | PIPE SHOE <= 4" 熱浸鍍鋅 | 52-3B-A-150-250 | 1 | 3 | 1 | 組 | Type 52 Pipe Shoe，3" | 整組材質 -> HDG/CS | Type 52/53/54/55/66/67/80/85，管徑 <= 4"，整組不含 SUS304
命中 | CS Support | CS 管支撐製裝 <= 15 kg/組 | 52-3B-A-150-250 | 1 | 3 | 1 | 組 | 單組總重 6.21kg <= 15kg | 整組不含 SUS304 | 整組不含 SUS304，單組總重 <= 15 kg，按支撐組數統計
命中 | CS Support | CS 管支撐製裝 <= 15 kg/組 | 35-C100-04A | 1 | 100 | 1 | 組 | 單組總重 3.74kg <= 15kg | 整組不含 SUS304 | 整組不含 SUS304，單組總重 <= 15 kg，按支撐組數統計
命中 | Pipe Shoe | PIPE SHOE <= 4" 熱浸鍍鋅 | 52-4B-A-150-250 | 1 | 4 | 1 | 組 | Type 52 Pipe Shoe，4" | 整組材質 -> HDG/CS | Type 52/53/54/55/66/67/80/85，管徑 <= 4"，整組不含 SUS304
命中 | CS Support | CS 管支撐製裝 <= 15 kg/組 | 52-4B-A-150-250 | 1 | 4 | 1 | 組 | 單組總重 6.21kg <= 15kg | 整組不含 SUS304 | 整組不含 SUS304，單組總重 <= 15 kg，按支撐組數統計
命中 | Pipe Shoe | PIPE SHOE <= 4" 熱浸鍍鋅 | 66-3B-A-150-250 | 1 | 3 | 1 | 組 | Type 66 Pipe Shoe，3" | 整組材質 -> HDG/CS | Type 52/53/54/55/66/67/80/85，管徑 <= 4"，整組不含 SUS304
命中 | CS Support | CS 管支撐製裝 <= 15 kg/組 | 66-3B-A-150-250 | 1 | 3 | 1 | 組 | 單組總重 5.33kg <= 15kg | 整組不含 SUS304 | 整組不含 SUS304，單組總重 <= 15 kg，按支撐組數統計
命中 | SUS304 Support | SUS304 管支撐製裝 <= 15 kg/組 | 16-4B-03 | 1 | 4 | 1 | 組 | 單組總重 9.11kg <= 15kg | 整組含 SUS304 | 整組含 SUS304，單組總重 <= 15 kg，按支撐組數統計
命中 | Pipe Shoe | PIPE SHOE <= 4" 熱浸鍍鋅 | 53-4B-A-150-250 | 1 | 4 | 1 | 組 | Type 53 Pipe Shoe，4" | 整組材質 -> HDG/CS | Type 52/53/54/55/66/67/80/85，管徑 <= 4"，整組不含 SUS304
命中 | CS Support | CS 管支撐製裝 <= 15 kg/組 | 53-4B-A-150-250 | 1 | 4 | 1 | 組 | 單組總重 6.21kg <= 15kg | 整組不含 SUS304 | 整組不含 SUS304，單組總重 <= 15 kg，按支撐組數統計
命中 | CS Support | CS 管支撐製裝 > 15 kg/組 | 32-L75-0714 | 1 | 75 | 34.85 | KG | 單組總重 34.85kg > 15kg | 整組不含 SUS304 | 整組不含 SUS304，單組總重 > 15 kg，按總重量統計
需確認 | CS Support | CS 管支撐製裝 <= 15 kg/組 | PENETRATION HOLE | 1 |  | 0 |  | 分析失敗 |  | 整組不含 SUS304，單組總重 <= 15 kg，按支撐組數統計 | Type PENETRATION HOLE not implemented
命中 | Pipe Shoe | PIPE SHOE <= 4" 熱浸鍍鋅 | 66-2B-100-150 | 2 | 2 | 2 | 組 | Type 66 Pipe Shoe，2" | 整組材質 -> HDG/CS | Type 52/53/54/55/66/67/80/85，管徑 <= 4"，整組不含 SUS304
命中 | CS Support | CS 管支撐製裝 <= 15 kg/組 | 66-2B-100-150 | 2 | 2 | 2 | 組 | 單組總重 3.19kg <= 15kg | 整組不含 SUS304 | 整組不含 SUS304，單組總重 <= 15 kg，按支撐組數統計
命中 | CS Support | CS 管支撐製裝 > 15 kg/組 | 32-L75-0705 | 1 | 75 | 16.93 | KG | 單組總重 16.93kg > 15kg | 整組不含 SUS304 | 整組不含 SUS304，單組總重 > 15 kg，按總重量統計
命中 | Pipe Shoe | PIPE SHOE <= 4" 熱浸鍍鋅 | 52-2B-100-150 | 1 | 2 | 1 | 組 | Type 52 Pipe Shoe，2" | 整組材質 -> HDG/CS | Type 52/53/54/55/66/67/80/85，管徑 <= 4"，整組不含 SUS304
命中 | CS Support | CS 管支撐製裝 <= 15 kg/組 | 52-2B-100-150 | 1 | 2 | 1 | 組 | 單組總重 4.07kg <= 15kg | 整組不含 SUS304 | 整組不含 SUS304，單組總重 <= 15 kg，按支撐組數統計
命中 | SUS304 Support | SUS304 管支撐製裝 > 15 kg/組 | 22-L75-12(A)X | 1 | 75 | 23.76 | KG | 單組總重 23.76kg > 15kg | 整組含 SUS304 | 整組含 SUS304，單組總重 > 15 kg，按總重量統計
命中 | CS Support | CS 管支撐製裝 <= 15 kg/組 | 59-2B-A | 1 | 2 | 1 | 組 | 單組總重 0.23kg <= 15kg | 整組不含 SUS304 | 整組不含 SUS304，單組總重 <= 15 kg，按支撐組數統計
命中 | CS Support | CS 管支撐製裝 <= 15 kg/組 | 59-2B-A | 1 | 2 | 1 | 組 | 單組總重 0.23kg <= 15kg | 整組不含 SUS304 | 整組不含 SUS304，單組總重 <= 15 kg，按支撐組數統計
命中 | SUS304 Support | SUS304 管支撐製裝 > 15 kg/組 | 22-L75-14(A)X | 1 | 75 | 25.75 | KG | 單組總重 25.75kg > 15kg | 整組含 SUS304 | 整組含 SUS304，單組總重 > 15 kg，按總重量統計
命中 | Pipe Shoe | PIPE SHOE <= 4" 熱浸鍍鋅 | 52-2B(P)-100-200 | 1 | 2 | 1 | 組 | Type 52 Pipe Shoe，2" | 整組材質 -> HDG/CS | Type 52/53/54/55/66/67/80/85，管徑 <= 4"，整組不含 SUS304
命中 | CS Support | CS 管支撐製裝 <= 15 kg/組 | 52-2B(P)-100-200 | 1 | 2 | 1 | 組 | 單組總重 5.45kg <= 15kg | 整組不含 SUS304 | 整組不含 SUS304，單組總重 <= 15 kg，按支撐組數統計
命中 | Pipe Shoe | PIPE SHOE <= 4" 熱浸鍍鋅 | 52-2B(P)-A-150-150 | 1 | 2 | 1 | 組 | Type 52 Pipe Shoe，2" | 整組材質 -> HDG/CS | Type 52/53/54/55/66/67/80/85，管徑 <= 4"，整組不含 SUS304
命中 | CS Support | CS 管支撐製裝 <= 15 kg/組 | 52-2B(P)-A-150-150 | 1 | 2 | 1 | 組 | 單組總重 4.33kg <= 15kg | 整組不含 SUS304 | 整組不含 SUS304，單組總重 <= 15 kg，按支撐組數統計
命中 | CS Support | CS 管支撐製裝 <= 15 kg/組 | 23-L50-03A | 1 | 50 | 1 | 組 | 單組總重 2.66kg <= 15kg | 整組不含 SUS304 | 整組不含 SUS304，單組總重 <= 15 kg，按支撐組數統計
需確認 | CS Support | CS 管支撐製裝 <= 15 kg/組 | PENETRATION HOLE | 1 |  | 0 |  | 分析失敗 |  | 整組不含 SUS304，單組總重 <= 15 kg，按支撐組數統計 | Type PENETRATION HOLE not implemented
命中 | Pipe Shoe | PIPE SHOE <= 4" 熱浸鍍鋅 | 52-3B-A-150-250 | 1 | 3 | 1 | 組 | Type 52 Pipe Shoe，3" | 整組材質 -> HDG/CS | Type 52/53/54/55/66/67/80/85，管徑 <= 4"，整組不含 SUS304
命中 | CS Support | CS 管支撐製裝 <= 15 kg/組 | 52-3B-A-150-250 | 1 | 3 | 1 | 組 | 單組總重 6.21kg <= 15kg | 整組不含 SUS304 | 整組不含 SUS304，單組總重 <= 15 kg，按支撐組數統計
命中 | CS Support | CS 管支撐製裝 <= 15 kg/組 | 30-L75-0307A-0202 | 1 | 75 | 1 | 組 | 單組總重 9.96kg <= 15kg | 整組不含 SUS304 | 整組不含 SUS304，單組總重 <= 15 kg，按支撐組數統計
需確認 | CS Support | CS 管支撐製裝 <= 15 kg/組 | PENETRATION HOLE | 1 |  | 0 |  | 分析失敗 |  | 整組不含 SUS304，單組總重 <= 15 kg，按支撐組數統計 | Type PENETRATION HOLE not implemented
命中 | Pipe Shoe | PIPE SHOE <= 4" 熱浸鍍鋅 | 66-4B-A-150-250 | 1 | 4 | 1 | 組 | Type 66 Pipe Shoe，4" | 整組材質 -> HDG/CS | Type 52/53/54/55/66/67/80/85，管徑 <= 4"，整組不含 SUS304
命中 | CS Support | CS 管支撐製裝 <= 15 kg/組 | 66-4B-A-150-250 | 1 | 4 | 1 | 組 | 單組總重 5.33kg <= 15kg | 整組不含 SUS304 | 整組不含 SUS304，單組總重 <= 15 kg，按支撐組數統計
命中 | CS Support | CS 管支撐製裝 > 15 kg/組 | 32-C125-1313 | 1 | 125 | 52.26 | KG | 單組總重 52.26kg > 15kg | 整組不含 SUS304 | 整組不含 SUS304，單組總重 > 15 kg，按總重量統計
需確認 | CS Support | CS 管支撐製裝 <= 15 kg/組 | PENETRATION HOLE | 1 |  | 0 |  | 分析失敗 |  | 整組不含 SUS304，單組總重 <= 15 kg，按支撐組數統計 | Type PENETRATION HOLE not implemented
命中 | Pipe Shoe | PIPE SHOE <= 4" 熱浸鍍鋅 | 52-2B-A-150-150 | 1 | 2 | 1 | 組 | Type 52 Pipe Shoe，2" | 整組材質 -> HDG/CS | Type 52/53/54/55/66/67/80/85，管徑 <= 4"，整組不含 SUS304
命中 | CS Support | CS 管支撐製裝 <= 15 kg/組 | 52-2B-A-150-150 | 1 | 2 | 1 | 組 | 單組總重 4.07kg <= 15kg | 整組不含 SUS304 | 整組不含 SUS304，單組總重 <= 15 kg，按支撐組數統計
命中 | Pipe Shoe | PIPE SHOE <= 4" 熱浸鍍鋅 | 52-2B-A-150-200 | 1 | 2 | 1 | 組 | Type 52 Pipe Shoe，2" | 整組材質 -> HDG/CS | Type 52/53/54/55/66/67/80/85，管徑 <= 4"，整組不含 SUS304
命中 | CS Support | CS 管支撐製裝 <= 15 kg/組 | 52-2B-A-150-200 | 1 | 2 | 1 | 組 | 單組總重 5.14kg <= 15kg | 整組不含 SUS304 | 整組不含 SUS304，單組總重 <= 15 kg，按支撐組數統計
命中 | CS Support | CS 管支撐製裝 <= 15 kg/組 | 59-2B-A | 1 | 2 | 1 | 組 | 單組總重 0.23kg <= 15kg | 整組不含 SUS304 | 整組不含 SUS304，單組總重 <= 15 kg，按支撐組數統計
命中 | CS Support | CS 管支撐製裝 <= 15 kg/組 | 35-C100-04A | 1 | 100 | 1 | 組 | 單組總重 3.74kg <= 15kg | 整組不含 SUS304 | 整組不含 SUS304，單組總重 <= 15 kg，按支撐組數統計
命中 | Pipe Shoe | PIPE SHOE <= 4" 熱浸鍍鋅 | 52-2B(P)-A-150-200 | 1 | 2 | 1 | 組 | Type 52 Pipe Shoe，2" | 整組材質 -> HDG/CS | Type 52/53/54/55/66/67/80/85，管徑 <= 4"，整組不含 SUS304
命中 | CS Support | CS 管支撐製裝 <= 15 kg/組 | 52-2B(P)-A-150-200 | 1 | 2 | 1 | 組 | 單組總重 5.45kg <= 15kg | 整組不含 SUS304 | 整組不含 SUS304，單組總重 <= 15 kg，按支撐組數統計
命中 | CS Support | CS 管支撐製裝 <= 15 kg/組 | 35-C100-05A | 1 | 100 | 1 | 組 | 單組總重 4.68kg <= 15kg | 整組不含 SUS304 | 整組不含 SUS304，單組總重 <= 15 kg，按支撐組數統計
命中 | CS Support | CS 管支撐製裝 <= 15 kg/組 | 59-2B-A | 1 | 2 | 1 | 組 | 單組總重 0.23kg <= 15kg | 整組不含 SUS304 | 整組不含 SUS304，單組總重 <= 15 kg，按支撐組數統計
命中 | Pipe Shoe | PIPE SHOE <= 4" 熱浸鍍鋅 | 66-3B-100-250 | 3 | 3 | 3 | 組 | Type 66 Pipe Shoe，3" | 整組材質 -> HDG/CS | Type 52/53/54/55/66/67/80/85，管徑 <= 4"，整組不含 SUS304
命中 | CS Support | CS 管支撐製裝 <= 15 kg/組 | 66-3B-100-250 | 3 | 3 | 3 | 組 | 單組總重 5.33kg <= 15kg | 整組不含 SUS304 | 整組不含 SUS304，單組總重 <= 15 kg，按支撐組數統計
命中 | CS Support | CS 管支撐製裝 > 15 kg/組 | 32-C125-0705 | 1 | 125 | 22.78 | KG | 單組總重 22.78kg > 15kg | 整組不含 SUS304 | 整組不含 SUS304，單組總重 > 15 kg，按總重量統計
命中 | Pipe Shoe | PIPE SHOE <= 4" 熱浸鍍鋅 | 52-3B-A-150-300 | 1 | 3 | 1 | 組 | Type 52 Pipe Shoe，3" | 整組材質 -> HDG/CS | Type 52/53/54/55/66/67/80/85，管徑 <= 4"，整組不含 SUS304
命中 | CS Support | CS 管支撐製裝 <= 15 kg/組 | 52-3B-A-150-300 | 1 | 3 | 1 | 組 | 單組總重 7.27kg <= 15kg | 整組不含 SUS304 | 整組不含 SUS304，單組總重 <= 15 kg，按支撐組數統計
命中 | CS Support | CS 管支撐製裝 <= 15 kg/組 | 25-L75-0807A-0404 | 1 | 75 | 1 | 組 | 單組總重 14.94kg <= 15kg | 整組不含 SUS304 | 整組不含 SUS304，單組總重 <= 15 kg，按支撐組數統計
命中 | CS Support | CS 管支撐製裝 > 15 kg/組 | 32-L75-1008 | 1 | 75 | 25.9 | KG | 單組總重 25.90kg > 15kg | 整組不含 SUS304 | 整組不含 SUS304，單組總重 > 15 kg，按總重量統計
命中 | CS Support | CS 管支撐製裝 <= 15 kg/組 | 35-L75-03A | 1 | 75 | 1 | 組 | 單組總重 2.99kg <= 15kg | 整組不含 SUS304 | 整組不含 SUS304，單組總重 <= 15 kg，按支撐組數統計
需確認 | CS Support | CS 管支撐製裝 <= 15 kg/組 | PENETRATION HOLE | 1 |  | 0 |  | 分析失敗 |  | 整組不含 SUS304，單組總重 <= 15 kg，按支撐組數統計 | Type PENETRATION HOLE not implemented
命中 | Pipe Shoe | PIPE SHOE <= 4" 熱浸鍍鋅 | 52-3B-100-250 | 1 | 3 | 1 | 組 | Type 52 Pipe Shoe，3" | 整組材質 -> HDG/CS | Type 52/53/54/55/66/67/80/85，管徑 <= 4"，整組不含 SUS304
命中 | CS Support | CS 管支撐製裝 <= 15 kg/組 | 52-3B-100-250 | 1 | 3 | 1 | 組 | 單組總重 6.21kg <= 15kg | 整組不含 SUS304 | 整組不含 SUS304，單組總重 <= 15 kg，按支撐組數統計
命中 | CS Support | CS 管支撐製裝 > 15 kg/組 | 28-L75-0405D | 1 | 75 | 23.22 | KG | 單組總重 23.22kg > 15kg | 整組不含 SUS304 | 整組不含 SUS304，單組總重 > 15 kg，按總重量統計
需確認 | CS Support | CS 管支撐製裝 <= 15 kg/組 | PENETRATION HOLE | 1 |  | 0 |  | 分析失敗 |  | 整組不含 SUS304，單組總重 <= 15 kg，按支撐組數統計 | Type PENETRATION HOLE not implemented
命中 | Pipe Shoe | PIPE SHOE <= 4" 熱浸鍍鋅 | 66-3B-100-250 | 1 | 3 | 1 | 組 | Type 66 Pipe Shoe，3" | 整組材質 -> HDG/CS | Type 52/53/54/55/66/67/80/85，管徑 <= 4"，整組不含 SUS304
命中 | CS Support | CS 管支撐製裝 <= 15 kg/組 | 66-3B-100-250 | 1 | 3 | 1 | 組 | 單組總重 5.33kg <= 15kg | 整組不含 SUS304 | 整組不含 SUS304，單組總重 <= 15 kg，按支撐組數統計
命中 | CS Support | CS 管支撐製裝 <= 15 kg/組 | 23-L65-05B | 1 | 65 | 1 | 組 | 單組總重 5.92kg <= 15kg | 整組不含 SUS304 | 整組不含 SUS304，單組總重 <= 15 kg，按支撐組數統計
命中 | SUS304 Support | SUS304 管支撐製裝 <= 15 kg/組 | 01-3B-04D | 1 | 3 | 1 | 組 | 單組總重 7.11kg <= 15kg | 整組含 SUS304 | 整組含 SUS304，單組總重 <= 15 kg，按支撐組數統計
命中 | Pipe Shoe | PIPE SHOE <= 4" 熱浸鍍鋅 | 53-3B-A-150-250 | 1 | 3 | 1 | 組 | Type 53 Pipe Shoe，3" | 整組材質 -> HDG/CS | Type 52/53/54/55/66/67/80/85，管徑 <= 4"，整組不含 SUS304
命中 | CS Support | CS 管支撐製裝 <= 15 kg/組 | 53-3B-A-150-250 | 1 | 3 | 1 | 組 | 單組總重 6.21kg <= 15kg | 整組不含 SUS304 | 整組不含 SUS304，單組總重 <= 15 kg，按支撐組數統計
命中 | CS Support | CS 管支撐製裝 <= 15 kg/組 | 23-L75-09C-06 | 1 | 75 | 1 | 組 | 單組總重 14.94kg <= 15kg | 整組不含 SUS304 | 整組不含 SUS304，單組總重 <= 15 kg，按支撐組數統計
命中 | SUS304 Support | SUS304 管支撐製裝 <= 15 kg/組 | 01-3B-04D | 1 | 3 | 1 | 組 | 單組總重 7.11kg <= 15kg | 整組含 SUS304 | 整組含 SUS304，單組總重 <= 15 kg，按支撐組數統計
命中 | CS Support | CS 管支撐製裝 <= 15 kg/組 | 51-2B | 7 | 2 | 7 | 組 | 單組總重 0.42kg <= 15kg | 整組不含 SUS304 | 整組不含 SUS304，單組總重 <= 15 kg，按支撐組數統計
命中 | CS Support | CS 管支撐製裝 <= 15 kg/組 | 51-2B | 1 | 2 | 1 | 組 | 單組總重 0.42kg <= 15kg | 整組不含 SUS304 | 整組不含 SUS304，單組總重 <= 15 kg，按支撐組數統計
命中 | Pipe Shoe | PIPE SHOE <= 4" 熱浸鍍鋅 | 52-4B(P)-A-150-250 | 1 | 4 | 1 | 組 | Type 52 Pipe Shoe，4" | 整組材質 -> HDG/CS | Type 52/53/54/55/66/67/80/85，管徑 <= 4"，整組不含 SUS304
命中 | CS Support | CS 管支撐製裝 <= 15 kg/組 | 52-4B(P)-A-150-250 | 1 | 4 | 1 | 組 | 單組總重 6.91kg <= 15kg | 整組不含 SUS304 | 整組不含 SUS304，單組總重 <= 15 kg，按支撐組數統計
命中 | CS Support | CS 管支撐製裝 <= 15 kg/組 | 35-C125-10A | 2 | 125 | 2 | 組 | 單組總重 13.40kg <= 15kg | 整組不含 SUS304 | 整組不含 SUS304，單組總重 <= 15 kg，按支撐組數統計
命中 | Pipe Shoe | PIPE SHOE <= 4" 熱浸鍍鋅 | 66-4B(P)-A-150-250 | 1 | 4 | 1 | 組 | Type 66 Pipe Shoe，4" | 整組材質 -> HDG/CS | Type 52/53/54/55/66/67/80/85，管徑 <= 4"，整組不含 SUS304
命中 | CS Support | CS 管支撐製裝 <= 15 kg/組 | 66-4B(P)-A-150-250 | 1 | 4 | 1 | 組 | 單組總重 6.03kg <= 15kg | 整組不含 SUS304 | 整組不含 SUS304，單組總重 <= 15 kg，按支撐組數統計
命中 | CS Support | CS 管支撐製裝 <= 15 kg/組 | 35-C125-09A | 1 | 125 | 1 | 組 | 單組總重 12.06kg <= 15kg | 整組不含 SUS304 | 整組不含 SUS304，單組總重 <= 15 kg，按支撐組數統計
命中 | CS Support | CS 管支撐製裝 > 15 kg/組 | 32-C150-1610 | 1 | 150 | 85.68 | KG | 單組總重 85.68kg > 15kg | 整組不含 SUS304 | 整組不含 SUS304，單組總重 > 15 kg，按總重量統計
命中 | CS Support | CS 管支撐製裝 > 15 kg/組 | 32-C150-1207 | 3 | 150 | 185.64 | KG | 單組總重 61.88kg > 15kg | 整組不含 SUS304 | 整組不含 SUS304，單組總重 > 15 kg，按總重量統計
命中 | U-Bolt / Band | U-Bolt & Band <= 6" 熱浸鍍鋅 | 57-1/2B-A | 1 | 0.5 | 1 | SET | 項次1 U-BOLT UB-1/2B ×1 | Carbon Steel -> HDG/CS | 明細含 U-Bolt/Band，管徑 <= 6"，材質非 SUS304
命中 | CS Support | CS 管支撐製裝 <= 15 kg/組 | 57-1/2B-A | 1 | 0.5 | 1 | 組 | 單組總重 1.00kg <= 15kg | 整組不含 SUS304 | 整組不含 SUS304，單組總重 <= 15 kg，按支撐組數統計
命中 | U-Bolt / Band | U-Bolt & Band <= 6" 熱浸鍍鋅 | 57-1/2B-A | 3 | 0.5 | 3 | SET | 項次1 U-BOLT UB-1/2B ×3 | Carbon Steel -> HDG/CS | 明細含 U-Bolt/Band，管徑 <= 6"，材質非 SUS304
命中 | CS Support | CS 管支撐製裝 <= 15 kg/組 | 57-1/2B-A | 3 | 0.5 | 3 | 組 | 單組總重 1.00kg <= 15kg | 整組不含 SUS304 | 整組不含 SUS304，單組總重 <= 15 kg，按支撐組數統計
命中 | CS Support | CS 管支撐製裝 <= 15 kg/組 | 23-L50-08A | 1 | 50 | 1 | 組 | 單組總重 4.87kg <= 15kg | 整組不含 SUS304 | 整組不含 SUS304，單組總重 <= 15 kg，按支撐組數統計
命中 | CS Support | CS 管支撐製裝 <= 15 kg/組 | 23-L50-07A | 1 | 50 | 1 | 組 | 單組總重 4.43kg <= 15kg | 整組不含 SUS304 | 整組不含 SUS304，單組總重 <= 15 kg，按支撐組數統計
命中 | CS Support | CS 管支撐製裝 <= 15 kg/組 | 59-1/2B-A | 1 | 0.5 | 1 | 組 | 單組總重 0.23kg <= 15kg | 整組不含 SUS304 | 整組不含 SUS304，單組總重 <= 15 kg，按支撐組數統計
命中 | Pipe Shoe | PIPE SHOE <= 4" 熱浸鍍鋅 | 66-1/2B-A-150-200 | 1 | 0.5 | 1 | 組 | Type 66 Pipe Shoe，0.5" | 整組材質 -> HDG/CS | Type 52/53/54/55/66/67/80/85，管徑 <= 4"，整組不含 SUS304
命中 | CS Support | CS 管支撐製裝 <= 15 kg/組 | 66-1/2B-A-150-200 | 1 | 0.5 | 1 | 組 | 單組總重 4.26kg <= 15kg | 整組不含 SUS304 | 整組不含 SUS304，單組總重 <= 15 kg，按支撐組數統計
需確認 | CS Support | CS 管支撐製裝 <= 15 kg/組 | PENETRATION HOLE | 1 |  | 0 |  | 分析失敗 |  | 整組不含 SUS304，單組總重 <= 15 kg，按支撐組數統計 | Type PENETRATION HOLE not implemented
命中 | CS Support | CS 管支撐製裝 <= 15 kg/組 | 25-L65-0202A-0101 | 1 | 65 | 1 | 組 | 單組總重 2.36kg <= 15kg | 整組不含 SUS304 | 整組不含 SUS304，單組總重 <= 15 kg，按支撐組數統計
命中 | Pipe Shoe | PIPE SHOE 5"~10" 熱浸鍍鋅 | 52-6B-110-300 | 1 | 6 | 1 | 組 | Type 52 Pipe Shoe，6" | 整組材質 -> HDG/CS | Type 52/53/54/55/66/67/80/85，管徑 5"~10"，整組不含 SUS304
命中 | CS Support | CS 管支撐製裝 <= 15 kg/組 | 52-6B-110-300 | 1 | 6 | 1 | 組 | 單組總重 7.27kg <= 15kg | 整組不含 SUS304 | 整組不含 SUS304，單組總重 <= 15 kg，按支撐組數統計
命中 | CS Support | CS 管支撐製裝 <= 15 kg/組 | 59-6B-A | 1 | 6 | 1 | 組 | 單組總重 1.12kg <= 15kg | 整組不含 SUS304 | 整組不含 SUS304，單組總重 <= 15 kg，按支撐組數統計
需確認 | CS Support | CS 管支撐製裝 <= 15 kg/組 | PENETRATION HOLE | 1 |  | 0 |  | 分析失敗 |  | 整組不含 SUS304，單組總重 <= 15 kg，按支撐組數統計 | Type PENETRATION HOLE not implemented
命中 | CS Support | CS 管支撐製裝 <= 15 kg/組 | 25-L65-0205A-0101 | 1 | 65 | 1 | 組 | 單組總重 4.14kg <= 15kg | 整組不含 SUS304 | 整組不含 SUS304，單組總重 <= 15 kg，按支撐組數統計
命中 | CS Support | CS 管支撐製裝 <= 15 kg/組 | 59-6B-A | 1 | 6 | 1 | 組 | 單組總重 1.12kg <= 15kg | 整組不含 SUS304 | 整組不含 SUS304，單組總重 <= 15 kg，按支撐組數統計
命中 | Pipe Shoe | PIPE SHOE 5"~10" 熱浸鍍鋅 | 52-6B-100-300 | 1 | 6 | 1 | 組 | Type 52 Pipe Shoe，6" | 整組材質 -> HDG/CS | Type 52/53/54/55/66/67/80/85，管徑 5"~10"，整組不含 SUS304
命中 | CS Support | CS 管支撐製裝 <= 15 kg/組 | 52-6B-100-300 | 1 | 6 | 1 | 組 | 單組總重 7.27kg <= 15kg | 整組不含 SUS304 | 整組不含 SUS304，單組總重 <= 15 kg，按支撐組數統計
命中 | CS Support | CS 管支撐製裝 <= 15 kg/組 | 59-1/2B-A | 1 | 0.5 | 1 | 組 | 單組總重 0.23kg <= 15kg | 整組不含 SUS304 | 整組不含 SUS304，單組總重 <= 15 kg，按支撐組數統計
命中 | Pipe Shoe | PIPE SHOE <= 4" 熱浸鍍鋅 | 52-1/2B-A-150-200 | 1 | 0.5 | 1 | 組 | Type 52 Pipe Shoe，0.5" | 整組材質 -> HDG/CS | Type 52/53/54/55/66/67/80/85，管徑 <= 4"，整組不含 SUS304
命中 | CS Support | CS 管支撐製裝 <= 15 kg/組 | 52-1/2B-A-150-200 | 1 | 0.5 | 1 | 組 | 單組總重 5.14kg <= 15kg | 整組不含 SUS304 | 整組不含 SUS304，單組總重 <= 15 kg，按支撐組數統計
命中 | CS Support | CS 管支撐製裝 <= 15 kg/組 | 24-L75-13 | 1 | 75 | 1 | 組 | 單組總重 12.95kg <= 15kg | 整組不含 SUS304 | 整組不含 SUS304，單組總重 <= 15 kg，按支撐組數統計
命中 | U-Bolt / Band | U-Bolt & Band <= 6" 熱浸鍍鋅 | 57-1/2B-A | 3 | 0.5 | 3 | SET | 項次1 U-BOLT UB-1/2B ×3 | Carbon Steel -> HDG/CS | 明細含 U-Bolt/Band，管徑 <= 6"，材質非 SUS304
命中 | CS Support | CS 管支撐製裝 <= 15 kg/組 | 57-1/2B-A | 3 | 0.5 | 3 | 組 | 單組總重 1.00kg <= 15kg | 整組不含 SUS304 | 整組不含 SUS304，單組總重 <= 15 kg，按支撐組數統計
命中 | CS Support | CS 管支撐製裝 <= 15 kg/組 | 23-L50-08A | 1 | 50 | 1 | 組 | 單組總重 4.87kg <= 15kg | 整組不含 SUS304 | 整組不含 SUS304，單組總重 <= 15 kg，按支撐組數統計
命中 | U-Bolt / Band | U-Bolt & Band <= 6" 熱浸鍍鋅 | 57-1/2B-A | 1 | 0.5 | 1 | SET | 項次1 U-BOLT UB-1/2B ×1 | Carbon Steel -> HDG/CS | 明細含 U-Bolt/Band，管徑 <= 6"，材質非 SUS304
命中 | CS Support | CS 管支撐製裝 <= 15 kg/組 | 57-1/2B-A | 1 | 0.5 | 1 | 組 | 單組總重 1.00kg <= 15kg | 整組不含 SUS304 | 整組不含 SUS304，單組總重 <= 15 kg，按支撐組數統計
命中 | CS Support | CS 管支撐製裝 <= 15 kg/組 | 32-L50-0405 | 1 | 50 | 1 | 組 | 單組總重 6.19kg <= 15kg | 整組不含 SUS304 | 整組不含 SUS304，單組總重 <= 15 kg，按支撐組數統計
需確認 | CS Support | CS 管支撐製裝 <= 15 kg/組 | PENETRATION HOLE | 1 |  | 0 |  | 分析失敗 |  | 整組不含 SUS304，單組總重 <= 15 kg，按支撐組數統計 | Type PENETRATION HOLE not implemented
命中 | CS Support | CS 管支撐製裝 <= 15 kg/組 | 32-L50-0405 | 1 | 50 | 1 | 組 | 單組總重 6.19kg <= 15kg | 整組不含 SUS304 | 整組不含 SUS304，單組總重 <= 15 kg，按支撐組數統計
需確認 | CS Support | CS 管支撐製裝 <= 15 kg/組 | PENETRATION HOLE | 1 |  | 0 |  | 分析失敗 |  | 整組不含 SUS304，單組總重 <= 15 kg，按支撐組數統計 | Type PENETRATION HOLE not implemented
命中 | CS Support | CS 管支撐製裝 <= 15 kg/組 | 51-1B | 2 | 1 | 2 | 組 | 單組總重 0.21kg <= 15kg | 整組不含 SUS304 | 整組不含 SUS304，單組總重 <= 15 kg，按支撐組數統計
命中 | U-Bolt / Band | U-Bolt & Band <= 6" 熱浸鍍鋅 | 57-1B-A | 4 | 1 | 4 | SET | 項次1 U-BOLT UB-1B ×4 | Carbon Steel -> HDG/CS | 明細含 U-Bolt/Band，管徑 <= 6"，材質非 SUS304
命中 | CS Support | CS 管支撐製裝 <= 15 kg/組 | 57-1B-A | 4 | 1 | 4 | 組 | 單組總重 1.00kg <= 15kg | 整組不含 SUS304 | 整組不含 SUS304，單組總重 <= 15 kg，按支撐組數統計
命中 | CS Support | CS 管支撐製裝 <= 15 kg/組 | 25-L50-0604A-0303 | 1 | 50 | 1 | 組 | 單組總重 4.43kg <= 15kg | 整組不含 SUS304 | 整組不含 SUS304，單組總重 <= 15 kg，按支撐組數統計
命中 | U-Bolt / Band | U-Bolt & Band <= 6" 熱浸鍍鋅 | 57-1B-A | 3 | 1 | 3 | SET | 項次1 U-BOLT UB-1B ×3 | Carbon Steel -> HDG/CS | 明細含 U-Bolt/Band，管徑 <= 6"，材質非 SUS304
命中 | CS Support | CS 管支撐製裝 <= 15 kg/組 | 57-1B-A | 3 | 1 | 3 | 組 | 單組總重 1.00kg <= 15kg | 整組不含 SUS304 | 整組不含 SUS304，單組總重 <= 15 kg，按支撐組數統計
命中 | CS Support | CS 管支撐製裝 <= 15 kg/組 | 35-L50-06A | 1 | 50 | 1 | 組 | 單組總重 2.66kg <= 15kg | 整組不含 SUS304 | 整組不含 SUS304，單組總重 <= 15 kg，按支撐組數統計
命中 | CS Support | CS 管支撐製裝 <= 15 kg/組 | 24-L50-03 | 1 | 50 | 1 | 組 | 單組總重 1.33kg <= 15kg | 整組不含 SUS304 | 整組不含 SUS304，單組總重 <= 15 kg，按支撐組數統計
命中 | SUS304 Support | SUS304 管支撐製裝 <= 15 kg/組 | 59-1B-B(S) | 1 | 1 | 1 | 組 | 單組總重 0.16kg <= 15kg | 整組含 SUS304 | 整組含 SUS304，單組總重 <= 15 kg，按支撐組數統計
命中 | CS Support | CS 管支撐製裝 <= 15 kg/組 | 23-L50-03C-04 | 1 | 50 | 1 | 組 | 單組總重 3.10kg <= 15kg | 整組不含 SUS304 | 整組不含 SUS304，單組總重 <= 15 kg，按支撐組數統計
命中 | U-Bolt / Band | U-Bolt & Band <= 6" 熱浸鍍鋅 | 57-1B-A | 2 | 1 | 2 | SET | 項次1 U-BOLT UB-1B ×2 | Carbon Steel -> HDG/CS | 明細含 U-Bolt/Band，管徑 <= 6"，材質非 SUS304
命中 | CS Support | CS 管支撐製裝 <= 15 kg/組 | 57-1B-A | 2 | 1 | 2 | 組 | 單組總重 1.00kg <= 15kg | 整組不含 SUS304 | 整組不含 SUS304，單組總重 <= 15 kg，按支撐組數統計
命中 | CS Support | CS 管支撐製裝 <= 15 kg/組 | 35-L50-05A | 1 | 50 | 1 | 組 | 單組總重 2.21kg <= 15kg | 整組不含 SUS304 | 整組不含 SUS304，單組總重 <= 15 kg，按支撐組數統計
命中 | U-Bolt / Band | U-Bolt & Band <= 6" 熱浸鍍鋅 | 57-1/2B-A | 4 | 0.5 | 4 | SET | 項次1 U-BOLT UB-1/2B ×4 | Carbon Steel -> HDG/CS | 明細含 U-Bolt/Band，管徑 <= 6"，材質非 SUS304
命中 | CS Support | CS 管支撐製裝 <= 15 kg/組 | 57-1/2B-A | 4 | 0.5 | 4 | 組 | 單組總重 1.00kg <= 15kg | 整組不含 SUS304 | 整組不含 SUS304，單組總重 <= 15 kg，按支撐組數統計
命中 | CS Support | CS 管支撐製裝 <= 15 kg/組 | 35-L50-01A | 1 | 50 | 1 | 組 | 單組總重 0.44kg <= 15kg | 整組不含 SUS304 | 整組不含 SUS304，單組總重 <= 15 kg，按支撐組數統計
命中 | CS Support | CS 管支撐製裝 <= 15 kg/組 | 21-L50-07A | 1 | 50 | 1 | 組 | 單組總重 4.43kg <= 15kg | 整組不含 SUS304 | 整組不含 SUS304，單組總重 <= 15 kg，按支撐組數統計
命中 | CS Support | CS 管支撐製裝 <= 15 kg/組 | 35-L50-05A | 1 | 50 | 1 | 組 | 單組總重 2.21kg <= 15kg | 整組不含 SUS304 | 整組不含 SUS304，單組總重 <= 15 kg，按支撐組數統計
命中 | CS Support | CS 管支撐製裝 <= 15 kg/組 | 51-1/2B | 2 | 0.5 | 2 | 組 | 單組總重 0.18kg <= 15kg | 整組不含 SUS304 | 整組不含 SUS304，單組總重 <= 15 kg，按支撐組數統計
命中 | CS Support | CS 管支撐製裝 <= 15 kg/組 | 24-L50-04 | 1 | 50 | 1 | 組 | 單組總重 1.77kg <= 15kg | 整組不含 SUS304 | 整組不含 SUS304，單組總重 <= 15 kg，按支撐組數統計
命中 | U-Bolt / Band | U-Bolt & Band <= 6" 熱浸鍍鋅 | 57-1/2B-A | 1 | 0.5 | 1 | SET | 項次1 U-BOLT UB-1/2B ×1 | Carbon Steel -> HDG/CS | 明細含 U-Bolt/Band，管徑 <= 6"，材質非 SUS304
命中 | CS Support | CS 管支撐製裝 <= 15 kg/組 | 57-1/2B-A | 1 | 0.5 | 1 | 組 | 單組總重 1.00kg <= 15kg | 整組不含 SUS304 | 整組不含 SUS304，單組總重 <= 15 kg，按支撐組數統計
命中 | CS Support | CS 管支撐製裝 <= 15 kg/組 | 51-1/2B | 3 | 0.5 | 3 | 組 | 單組總重 0.18kg <= 15kg | 整組不含 SUS304 | 整組不含 SUS304，單組總重 <= 15 kg，按支撐組數統計
命中 | CS Support | CS 管支撐製裝 <= 15 kg/組 | 24-L75-07 | 1 | 75 | 1 | 組 | 單組總重 6.97kg <= 15kg | 整組不含 SUS304 | 整組不含 SUS304，單組總重 <= 15 kg，按支撐組數統計
命中 | U-Bolt / Band | U-Bolt & Band <= 6" 熱浸鍍鋅 | 57-1/2B-B | 1 | 0.5 | 1 | SET | 項次1 U-BOLT UB-1/2B ×1 | Carbon Steel -> HDG/CS | 明細含 U-Bolt/Band，管徑 <= 6"，材質非 SUS304
命中 | CS Support | CS 管支撐製裝 <= 15 kg/組 | 57-1/2B-B | 1 | 0.5 | 1 | 組 | 單組總重 1.00kg <= 15kg | 整組不含 SUS304 | 整組不含 SUS304，單組總重 <= 15 kg，按支撐組數統計
命中 | U-Bolt / Band | U-Bolt & Band <= 6" 熱浸鍍鋅 | 57-1B-A | 1 | 1 | 1 | SET | 項次1 U-BOLT UB-1B ×1 | Carbon Steel -> HDG/CS | 明細含 U-Bolt/Band，管徑 <= 6"，材質非 SUS304
命中 | CS Support | CS 管支撐製裝 <= 15 kg/組 | 57-1B-A | 1 | 1 | 1 | 組 | 單組總重 1.00kg <= 15kg | 整組不含 SUS304 | 整組不含 SUS304，單組總重 <= 15 kg，按支撐組數統計
命中 | SUS304 Support | SUS304 管支撐製裝 <= 15 kg/組 | 59-1B-B(S) | 1 | 1 | 1 | 組 | 單組總重 0.16kg <= 15kg | 整組含 SUS304 | 整組含 SUS304，單組總重 <= 15 kg，按支撐組數統計
命中 | CS Support | CS 管支撐製裝 <= 15 kg/組 | 51-1/2B | 3 | 0.5 | 3 | 組 | 單組總重 0.18kg <= 15kg | 整組不含 SUS304 | 整組不含 SUS304，單組總重 <= 15 kg，按支撐組數統計
命中 | CS Support | CS 管支撐製裝 <= 15 kg/組 | 32-L50-0301 | 1 | 50 | 1 | 組 | 單組總重 2.21kg <= 15kg | 整組不含 SUS304 | 整組不含 SUS304，單組總重 <= 15 kg，按支撐組數統計
命中 | U-Bolt / Band | U-Bolt & Band <= 6" 熱浸鍍鋅 | 57-1B-A | 3 | 1 | 3 | SET | 項次1 U-BOLT UB-1B ×3 | Carbon Steel -> HDG/CS | 明細含 U-Bolt/Band，管徑 <= 6"，材質非 SUS304
命中 | CS Support | CS 管支撐製裝 <= 15 kg/組 | 57-1B-A | 3 | 1 | 3 | 組 | 單組總重 1.00kg <= 15kg | 整組不含 SUS304 | 整組不含 SUS304，單組總重 <= 15 kg，按支撐組數統計
命中 | U-Bolt / Band | U-Bolt & Band <= 6" 熱浸鍍鋅 | 57-1B-A | 2 | 1 | 2 | SET | 項次1 U-BOLT UB-1B ×2 | Carbon Steel -> HDG/CS | 明細含 U-Bolt/Band，管徑 <= 6"，材質非 SUS304
命中 | CS Support | CS 管支撐製裝 <= 15 kg/組 | 57-1B-A | 2 | 1 | 2 | 組 | 單組總重 1.00kg <= 15kg | 整組不含 SUS304 | 整組不含 SUS304，單組總重 <= 15 kg，按支撐組數統計
命中 | SUS304 Support | SUS304 管支撐製裝 <= 15 kg/組 | 59-1B-B(S) | 1 | 1 | 1 | 組 | 單組總重 0.16kg <= 15kg | 整組含 SUS304 | 整組含 SUS304，單組總重 <= 15 kg，按支撐組數統計
命中 | CS Support | CS 管支撐製裝 <= 15 kg/組 | 26-L50-0401A | 1 | 50 | 1 | 組 | 單組總重 2.65kg <= 15kg | 整組不含 SUS304 | 整組不含 SUS304，單組總重 <= 15 kg，按支撐組數統計
命中 | U-Bolt / Band | U-Bolt & Band <= 6" 熱浸鍍鋅 | 57-1B-B | 1 | 1 | 1 | SET | 項次1 U-BOLT UB-1B ×1 | Carbon Steel -> HDG/CS | 明細含 U-Bolt/Band，管徑 <= 6"，材質非 SUS304
命中 | CS Support | CS 管支撐製裝 <= 15 kg/組 | 57-1B-B | 1 | 1 | 1 | 組 | 單組總重 1.00kg <= 15kg | 整組不含 SUS304 | 整組不含 SUS304，單組總重 <= 15 kg，按支撐組數統計
命中 | U-Bolt / Band | U-Bolt & Band <= 6" 熱浸鍍鋅 | 57-1B-A | 3 | 1 | 3 | SET | 項次1 U-BOLT UB-1B ×3 | Carbon Steel -> HDG/CS | 明細含 U-Bolt/Band，管徑 <= 6"，材質非 SUS304
命中 | CS Support | CS 管支撐製裝 <= 15 kg/組 | 57-1B-A | 3 | 1 | 3 | 組 | 單組總重 1.00kg <= 15kg | 整組不含 SUS304 | 整組不含 SUS304，單組總重 <= 15 kg，按支撐組數統計
命中 | SUS304 Support | SUS304 管支撐製裝 <= 15 kg/組 | 59-1B-B(S) | 1 | 1 | 1 | 組 | 單組總重 0.16kg <= 15kg | 整組含 SUS304 | 整組含 SUS304，單組總重 <= 15 kg，按支撐組數統計
命中 | CS Support | CS 管支撐製裝 <= 15 kg/組 | 25-L50-0702A-0404 | 1 | 50 | 1 | 組 | 單組總重 3.99kg <= 15kg | 整組不含 SUS304 | 整組不含 SUS304，單組總重 <= 15 kg，按支撐組數統計
命中 | SUS304 Support | SUS304 管支撐製裝 <= 15 kg/組 | 59-1B-B(S) | 1 | 1 | 1 | 組 | 單組總重 0.16kg <= 15kg | 整組含 SUS304 | 整組含 SUS304，單組總重 <= 15 kg，按支撐組數統計
命中 | U-Bolt / Band | U-Bolt & Band <= 6" 熱浸鍍鋅 | 57-1B-A | 1 | 1 | 1 | SET | 項次1 U-BOLT UB-1B ×1 | Carbon Steel -> HDG/CS | 明細含 U-Bolt/Band，管徑 <= 6"，材質非 SUS304
命中 | CS Support | CS 管支撐製裝 <= 15 kg/組 | 57-1B-A | 1 | 1 | 1 | 組 | 單組總重 1.00kg <= 15kg | 整組不含 SUS304 | 整組不含 SUS304，單組總重 <= 15 kg，按支撐組數統計
命中 | SUS304 Support | SUS304 管支撐製裝 <= 15 kg/組 | 59-1B-B(S) | 1 | 1 | 1 | 組 | 單組總重 0.16kg <= 15kg | 整組含 SUS304 | 整組含 SUS304，單組總重 <= 15 kg，按支撐組數統計
命中 | CS Support | CS 管支撐製裝 <= 15 kg/組 | 25-L50-0702A-0404 | 1 | 50 | 1 | 組 | 單組總重 3.99kg <= 15kg | 整組不含 SUS304 | 整組不含 SUS304，單組總重 <= 15 kg，按支撐組數統計
命中 | U-Bolt / Band | U-Bolt & Band <= 6" 熱浸鍍鋅 | 57-1B-A | 1 | 1 | 1 | SET | 項次1 U-BOLT UB-1B ×1 | Carbon Steel -> HDG/CS | 明細含 U-Bolt/Band，管徑 <= 6"，材質非 SUS304
命中 | CS Support | CS 管支撐製裝 <= 15 kg/組 | 57-1B-A | 1 | 1 | 1 | 組 | 單組總重 1.00kg <= 15kg | 整組不含 SUS304 | 整組不含 SUS304，單組總重 <= 15 kg，按支撐組數統計
命中 | CS Support | CS 管支撐製裝 <= 15 kg/組 | 25-L50-0702A-0404 | 1 | 50 | 1 | 組 | 單組總重 3.99kg <= 15kg | 整組不含 SUS304 | 整組不含 SUS304，單組總重 <= 15 kg，按支撐組數統計
命中 | SUS304 Support | SUS304 管支撐製裝 <= 15 kg/組 | 59-1B-B(S) | 1 | 1 | 1 | 組 | 單組總重 0.16kg <= 15kg | 整組含 SUS304 | 整組含 SUS304，單組總重 <= 15 kg，按支撐組數統計
命中 | U-Bolt / Band | U-Bolt & Band <= 6" 熱浸鍍鋅 | 57-1B-A | 1 | 1 | 1 | SET | 項次1 U-BOLT UB-1B ×1 | Carbon Steel -> HDG/CS | 明細含 U-Bolt/Band，管徑 <= 6"，材質非 SUS304
命中 | CS Support | CS 管支撐製裝 <= 15 kg/組 | 57-1B-A | 1 | 1 | 1 | 組 | 單組總重 1.00kg <= 15kg | 整組不含 SUS304 | 整組不含 SUS304，單組總重 <= 15 kg，按支撐組數統計
命中 | U-Bolt / Band | U-Bolt & Band <= 6" 熱浸鍍鋅 | 57-1B-A | 3 | 1 | 3 | SET | 項次1 U-BOLT UB-1B ×3 | Carbon Steel -> HDG/CS | 明細含 U-Bolt/Band，管徑 <= 6"，材質非 SUS304
命中 | CS Support | CS 管支撐製裝 <= 15 kg/組 | 57-1B-A | 3 | 1 | 3 | 組 | 單組總重 1.00kg <= 15kg | 整組不含 SUS304 | 整組不含 SUS304，單組總重 <= 15 kg，按支撐組數統計
命中 | U-Bolt / Band | U-Bolt & Band <= 6" 熱浸鍍鋅 | 57-1B-A | 6 | 1 | 6 | SET | 項次1 U-BOLT UB-1B ×6 | Carbon Steel -> HDG/CS | 明細含 U-Bolt/Band，管徑 <= 6"，材質非 SUS304
命中 | CS Support | CS 管支撐製裝 <= 15 kg/組 | 57-1B-A | 6 | 1 | 6 | 組 | 單組總重 1.00kg <= 15kg | 整組不含 SUS304 | 整組不含 SUS304，單組總重 <= 15 kg，按支撐組數統計
命中 | SUS304 Support | SUS304 管支撐製裝 <= 15 kg/組 | 59-1B-B(S) | 1 | 1 | 1 | 組 | 單組總重 0.16kg <= 15kg | 整組含 SUS304 | 整組含 SUS304，單組總重 <= 15 kg，按支撐組數統計
命中 | U-Bolt / Band | U-Bolt & Band <= 6" 熱浸鍍鋅 | 57-1B-A | 2 | 1 | 2 | SET | 項次1 U-BOLT UB-1B ×2 | Carbon Steel -> HDG/CS | 明細含 U-Bolt/Band，管徑 <= 6"，材質非 SUS304
命中 | CS Support | CS 管支撐製裝 <= 15 kg/組 | 57-1B-A | 2 | 1 | 2 | 組 | 單組總重 1.00kg <= 15kg | 整組不含 SUS304 | 整組不含 SUS304，單組總重 <= 15 kg，按支撐組數統計
命中 | SUS304 Support | SUS304 管支撐製裝 <= 15 kg/組 | 59-1B-B(S) | 1 | 1 | 1 | 組 | 單組總重 0.16kg <= 15kg | 整組含 SUS304 | 整組含 SUS304，單組總重 <= 15 kg，按支撐組數統計
命中 | CS Support | CS 管支撐製裝 <= 15 kg/組 | 24-L50-03 | 1 | 50 | 1 | 組 | 單組總重 1.33kg <= 15kg | 整組不含 SUS304 | 整組不含 SUS304，單組總重 <= 15 kg，按支撐組數統計
命中 | U-Bolt / Band | U-Bolt & Band <= 6" 熱浸鍍鋅 | 57-1/2B-A | 2 | 0.5 | 2 | SET | 項次1 U-BOLT UB-1/2B ×2 | Carbon Steel -> HDG/CS | 明細含 U-Bolt/Band，管徑 <= 6"，材質非 SUS304
命中 | CS Support | CS 管支撐製裝 <= 15 kg/組 | 57-1/2B-A | 2 | 0.5 | 2 | 組 | 單組總重 1.00kg <= 15kg | 整組不含 SUS304 | 整組不含 SUS304，單組總重 <= 15 kg，按支撐組數統計
命中 | SUS304 Support | SUS304 管支撐製裝 <= 15 kg/組 | 59-1/2B-B(S) | 1 | 0.5 | 1 | 組 | 單組總重 0.16kg <= 15kg | 整組含 SUS304 | 整組含 SUS304，單組總重 <= 15 kg，按支撐組數統計
命中 | CS Support | CS 管支撐製裝 <= 15 kg/組 | 24-L50-02 | 1 | 50 | 1 | 組 | 單組總重 0.89kg <= 15kg | 整組不含 SUS304 | 整組不含 SUS304，單組總重 <= 15 kg，按支撐組數統計
命中 | CS Support | CS 管支撐製裝 <= 15 kg/組 | 24-L50-03 | 1 | 50 | 1 | 組 | 單組總重 1.33kg <= 15kg | 整組不含 SUS304 | 整組不含 SUS304，單組總重 <= 15 kg，按支撐組數統計
命中 | U-Bolt / Band | U-Bolt & Band <= 6" 熱浸鍍鋅 | 57-1/2B-B | 1 | 0.5 | 1 | SET | 項次1 U-BOLT UB-1/2B ×1 | Carbon Steel -> HDG/CS | 明細含 U-Bolt/Band，管徑 <= 6"，材質非 SUS304
命中 | CS Support | CS 管支撐製裝 <= 15 kg/組 | 57-1/2B-B | 1 | 0.5 | 1 | 組 | 單組總重 1.00kg <= 15kg | 整組不含 SUS304 | 整組不含 SUS304，單組總重 <= 15 kg，按支撐組數統計
命中 | CS Support | CS 管支撐製裝 <= 15 kg/組 | 23-L50-04A | 1 | 50 | 1 | 組 | 單組總重 3.10kg <= 15kg | 整組不含 SUS304 | 整組不含 SUS304，單組總重 <= 15 kg，按支撐組數統計
命中 | U-Bolt / Band | U-Bolt & Band <= 6" 熱浸鍍鋅 | 57-1/2B-A | 2 | 0.5 | 2 | SET | 項次1 U-BOLT UB-1/2B ×2 | Carbon Steel -> HDG/CS | 明細含 U-Bolt/Band，管徑 <= 6"，材質非 SUS304
命中 | CS Support | CS 管支撐製裝 <= 15 kg/組 | 57-1/2B-A | 2 | 0.5 | 2 | 組 | 單組總重 1.00kg <= 15kg | 整組不含 SUS304 | 整組不含 SUS304，單組總重 <= 15 kg，按支撐組數統計
命中 | CS Support | CS 管支撐製裝 <= 15 kg/組 | 23-L50-03A | 1 | 50 | 1 | 組 | 單組總重 2.66kg <= 15kg | 整組不含 SUS304 | 整組不含 SUS304，單組總重 <= 15 kg，按支撐組數統計
命中 | CS Support | CS 管支撐製裝 <= 15 kg/組 | 51-1/2B | 2 | 0.5 | 2 | 組 | 單組總重 0.18kg <= 15kg | 整組不含 SUS304 | 整組不含 SUS304，單組總重 <= 15 kg，按支撐組數統計
命中 | CS Support | CS 管支撐製裝 <= 15 kg/組 | 51-1/2B | 3 | 0.5 | 3 | 組 | 單組總重 0.18kg <= 15kg | 整組不含 SUS304 | 整組不含 SUS304，單組總重 <= 15 kg，按支撐組數統計
命中 | U-Bolt / Band | U-Bolt & Band <= 6" 熱浸鍍鋅 | 57-1B-A | 4 | 1 | 4 | SET | 項次1 U-BOLT UB-1B ×4 | Carbon Steel -> HDG/CS | 明細含 U-Bolt/Band，管徑 <= 6"，材質非 SUS304
命中 | CS Support | CS 管支撐製裝 <= 15 kg/組 | 57-1B-A | 4 | 1 | 4 | 組 | 單組總重 1.00kg <= 15kg | 整組不含 SUS304 | 整組不含 SUS304，單組總重 <= 15 kg，按支撐組數統計
命中 | CS Support | CS 管支撐製裝 <= 15 kg/組 | 59-1B-B | 1 | 1 | 1 | 組 | 單組總重 0.23kg <= 15kg | 整組不含 SUS304 | 整組不含 SUS304，單組總重 <= 15 kg，按支撐組數統計
命中 | U-Bolt / Band | U-Bolt & Band <= 6" 熱浸鍍鋅 | 57-1B-A | 2 | 1 | 2 | SET | 項次1 U-BOLT UB-1B ×2 | Carbon Steel -> HDG/CS | 明細含 U-Bolt/Band，管徑 <= 6"，材質非 SUS304
命中 | CS Support | CS 管支撐製裝 <= 15 kg/組 | 57-1B-A | 2 | 1 | 2 | 組 | 單組總重 1.00kg <= 15kg | 整組不含 SUS304 | 整組不含 SUS304，單組總重 <= 15 kg，按支撐組數統計
命中 | SUS304 Support | SUS304 管支撐製裝 <= 15 kg/組 | 59-1B-B(S) | 1 | 1 | 1 | 組 | 單組總重 0.16kg <= 15kg | 整組含 SUS304 | 整組含 SUS304，單組總重 <= 15 kg，按支撐組數統計
命中 | U-Bolt / Band | U-Bolt & Band <= 6" 熱浸鍍鋅 | 57-1B-B | 1 | 1 | 1 | SET | 項次1 U-BOLT UB-1B ×1 | Carbon Steel -> HDG/CS | 明細含 U-Bolt/Band，管徑 <= 6"，材質非 SUS304
命中 | CS Support | CS 管支撐製裝 <= 15 kg/組 | 57-1B-B | 1 | 1 | 1 | 組 | 單組總重 1.00kg <= 15kg | 整組不含 SUS304 | 整組不含 SUS304，單組總重 <= 15 kg，按支撐組數統計
命中 | U-Bolt / Band | U-Bolt & Band <= 6" 熱浸鍍鋅 | 57-1B-A | 3 | 1 | 3 | SET | 項次1 U-BOLT UB-1B ×3 | Carbon Steel -> HDG/CS | 明細含 U-Bolt/Band，管徑 <= 6"，材質非 SUS304
命中 | CS Support | CS 管支撐製裝 <= 15 kg/組 | 57-1B-A | 3 | 1 | 3 | 組 | 單組總重 1.00kg <= 15kg | 整組不含 SUS304 | 整組不含 SUS304，單組總重 <= 15 kg，按支撐組數統計
命中 | CS Support | CS 管支撐製裝 <= 15 kg/組 | 59-1B-B | 1 | 1 | 1 | 組 | 單組總重 0.23kg <= 15kg | 整組不含 SUS304 | 整組不含 SUS304，單組總重 <= 15 kg，按支撐組數統計
命中 | CS Support | CS 管支撐製裝 <= 15 kg/組 | 59-1B-B | 1 | 1 | 1 | 組 | 單組總重 0.23kg <= 15kg | 整組不含 SUS304 | 整組不含 SUS304，單組總重 <= 15 kg，按支撐組數統計
命中 | U-Bolt / Band | U-Bolt & Band <= 6" 熱浸鍍鋅 | 57-1B-A | 1 | 1 | 1 | SET | 項次1 U-BOLT UB-1B ×1 | Carbon Steel -> HDG/CS | 明細含 U-Bolt/Band，管徑 <= 6"，材質非 SUS304
命中 | CS Support | CS 管支撐製裝 <= 15 kg/組 | 57-1B-A | 1 | 1 | 1 | 組 | 單組總重 1.00kg <= 15kg | 整組不含 SUS304 | 整組不含 SUS304，單組總重 <= 15 kg，按支撐組數統計
命中 | CS Support | CS 管支撐製裝 <= 15 kg/組 | 59-1B-B | 1 | 1 | 1 | 組 | 單組總重 0.23kg <= 15kg | 整組不含 SUS304 | 整組不含 SUS304，單組總重 <= 15 kg，按支撐組數統計
命中 | U-Bolt / Band | U-Bolt & Band <= 6" 熱浸鍍鋅 | 57-1B-A | 1 | 1 | 1 | SET | 項次1 U-BOLT UB-1B ×1 | Carbon Steel -> HDG/CS | 明細含 U-Bolt/Band，管徑 <= 6"，材質非 SUS304
命中 | CS Support | CS 管支撐製裝 <= 15 kg/組 | 57-1B-A | 1 | 1 | 1 | 組 | 單組總重 1.00kg <= 15kg | 整組不含 SUS304 | 整組不含 SUS304，單組總重 <= 15 kg，按支撐組數統計
命中 | U-Bolt / Band | U-Bolt & Band <= 6" 熱浸鍍鋅 | 57-1B-A | 1 | 1 | 1 | SET | 項次1 U-BOLT UB-1B ×1 | Carbon Steel -> HDG/CS | 明細含 U-Bolt/Band，管徑 <= 6"，材質非 SUS304
命中 | CS Support | CS 管支撐製裝 <= 15 kg/組 | 57-1B-A | 1 | 1 | 1 | 組 | 單組總重 1.00kg <= 15kg | 整組不含 SUS304 | 整組不含 SUS304，單組總重 <= 15 kg，按支撐組數統計
命中 | CS Support | CS 管支撐製裝 <= 15 kg/組 | 59-1B-B | 1 | 1 | 1 | 組 | 單組總重 0.23kg <= 15kg | 整組不含 SUS304 | 整組不含 SUS304，單組總重 <= 15 kg，按支撐組數統計
命中 | U-Bolt / Band | U-Bolt & Band <= 6" 熱浸鍍鋅 | 57-1B-A | 3 | 1 | 3 | SET | 項次1 U-BOLT UB-1B ×3 | Carbon Steel -> HDG/CS | 明細含 U-Bolt/Band，管徑 <= 6"，材質非 SUS304
命中 | CS Support | CS 管支撐製裝 <= 15 kg/組 | 57-1B-A | 3 | 1 | 3 | 組 | 單組總重 1.00kg <= 15kg | 整組不含 SUS304 | 整組不含 SUS304，單組總重 <= 15 kg，按支撐組數統計
命中 | U-Bolt / Band | U-Bolt & Band <= 6" 熱浸鍍鋅 | 57-1B-A | 5 | 1 | 5 | SET | 項次1 U-BOLT UB-1B ×5 | Carbon Steel -> HDG/CS | 明細含 U-Bolt/Band，管徑 <= 6"，材質非 SUS304
命中 | CS Support | CS 管支撐製裝 <= 15 kg/組 | 57-1B-A | 5 | 1 | 5 | 組 | 單組總重 1.00kg <= 15kg | 整組不含 SUS304 | 整組不含 SUS304，單組總重 <= 15 kg，按支撐組數統計
命中 | CS Support | CS 管支撐製裝 <= 15 kg/組 | 59-1B-B | 1 | 1 | 1 | 組 | 單組總重 0.23kg <= 15kg | 整組不含 SUS304 | 整組不含 SUS304，單組總重 <= 15 kg，按支撐組數統計

## 重量分析
重量分析明細
型號 | 項次 | 品名 | 規格 | 材質 | 長度(mm) | 寬度(mm) | 單件數量 | 組數 | 總數量 | 單組重(kg) | 總重(kg) | 屬性 | 物件類別 | 製造方式 | 零件ID | 庫存ID | 計算說明
51-1B | 1 | FLAT BAR | 9 | A36/SS400 | 30 | 50 | 2 | 2 | 4 | 0.21 | 0.42 | 鋼板類 | fabricated_part | plate_cut |  |  | 鞍座, 30x50x9, 全焊接(6V), ×2
24-L50-04 | 1 | 角鋼 | 50*50*6 | A36/SS400 | 400 |  | 1 | 1 | 1 | 1.77 | 1.77 | 型鋼類 | primary_structure | raw_cut
57-1B-A | 1 | U-BOLT | UB-1B | Carbon Steel | 0 |  | 1 | 1 | 1 | 1 | 1 | 螺栓類 | accessory | purchased |  |  | M-26, SLIDE, rod=1/4", B/C/D/E=35/41/40/49, load650/750=220/200kg, unit weight placeholder
57-1B-A | 2 | FINISHED HEX NUT | 1/4" | Carbon Steel | 0 |  | 4 | 1 | 4 | 0 | 0 | 螺栓類 | accessory | purchased |  |  | M-26 note 1: four finished hex nuts, nut weight included in U-bolt set placeholder
57-1B-B | 1 | U-BOLT | UB-1B | Carbon Steel | 0 |  | 1 | 1 | 1 | 1 | 1 | 螺栓類 | accessory | purchased |  |  | M-26, FIXED, rod=1/4", B/C/D/E=35/41/40/49, load650/750=220/200kg, unit weight placeholder
57-1B-B | 2 | FINISHED HEX NUT | 1/4" | Carbon Steel | 0 |  | 4 | 1 | 4 | 0 | 0 | 螺栓類 | accessory | purchased |  |  | M-26 note 1: four finished hex nuts, nut weight included in U-bolt set placeholder
25-L50-0203A-0101 | 1 | 角鋼 | 50*50*6 | A36/SS400 | 300 |  | 1 | 1 | 1 | 1.33 | 1.33 | 型鋼類 | primary_structure | raw_cut |  |  | Fig-A, H段, L1=100, L2=100
25-L50-0203A-0101 | 2 | 角鋼 | 50*50*6 | A36/SS400 | 200 |  | 1 | 1 | 1 | 0.89 | 0.89 | 型鋼類 | primary_structure | raw_cut |  |  | Fig-A, L段, L1=100, L2=100
59-1B-B(S) | 1 | TYPE 59 翼形角板 | A80 x B55 x P25 x C15 x t6 | A240-304 | 80 | 55 | 1 | 1 | 1 | 0.16 | 0.16 | 鋼板類 | fabricated_part | shaped_plate | 59_lug_plate_wing_a80_b55_p25_c15_t6 | PL-BA03296C | 淨面積 80×55 - (55-15)×(80-25)/2 = 3300 mm2; 缺角三角形 底40 高55 斜邊68.0 mm
57-1B-A | 1 | U-BOLT | UB-1B | Carbon Steel | 0 |  | 1 | 1 | 1 | 1 | 1 | 螺栓類 | accessory | purchased |  |  | M-26, SLIDE, rod=1/4", B/C/D/E=35/41/40/49, load650/750=220/200kg, unit weight placeholder
57-1B-A | 2 | FINISHED HEX NUT | 1/4" | Carbon Steel | 0 |  | 4 | 1 | 4 | 0 | 0 | 螺栓類 | accessory | purchased |  |  | M-26 note 1: four finished hex nuts, nut weight included in U-bolt set placeholder
35-L50-06A | 1 | 角鋼 | 50*50*6 | A36/SS400 | 600 |  | 1 | 1 | 1 | 2.66 | 2.66 | 型鋼類 | primary_structure | raw_cut |  |  | 托條 FIG-A, H=600
66-1B(P)-100-150 | 1 | Pad_52Type | 1.65 | A36/SS400 | 200 | 35 | 1 | 1 | 1 | 0.09 | 0.09 | 鋼板類 | fabricated_part | plate_cut |  |  | 120°弧形墊板；寬=OD×π/3；長度規則=LOPS + E*2；板厚=SCH10S(1.65mm)；HOPS=100
66-1B(P)-100-150 | 2 | H型鋼 | 200*100*5.5 | A36/SS400 | 150 |  | 1 | 1 | 1 | 3.19 | 3.19 | 型鋼類 | primary_structure | raw_cut |  |  | C構件，由H200*100*5.5裁切；羼寬=100；長度規則=LOPS/D；H=HOPS(100)；《購買逻輯》1支 H型鵋對分 = 2 組支撐
24-L50-04 | 1 | 角鋼 | 50*50*6 | A36/SS400 | 400 |  | 1 | 2 | 2 | 1.77 | 3.54 | 型鋼類 | primary_structure | raw_cut
57-1B-A | 1 | U-BOLT | UB-1B | Carbon Steel | 0 |  | 1 | 3 | 3 | 1 | 3 | 螺栓類 | accessory | purchased |  |  | M-26, SLIDE, rod=1/4", B/C/D/E=35/41/40/49, load650/750=220/200kg, unit weight placeholder
57-1B-A | 2 | FINISHED HEX NUT | 1/4" | Carbon Steel | 0 |  | 4 | 3 | 12 | 0 | 0 | 螺栓類 | accessory | purchased |  |  | M-26 note 1: four finished hex nuts, nut weight included in U-bolt set placeholder
24-L50-06 | 1 | 角鋼 | 50*50*6 | A36/SS400 | 600 |  | 1 | 1 | 1 | 2.66 | 2.66 | 型鋼類 | primary_structure | raw_cut
57-1B-A | 1 | U-BOLT | UB-1B | Carbon Steel | 0 |  | 1 | 2 | 2 | 1 | 2 | 螺栓類 | accessory | purchased |  |  | M-26, SLIDE, rod=1/4", B/C/D/E=35/41/40/49, load650/750=220/200kg, unit weight placeholder
57-1B-A | 2 | FINISHED HEX NUT | 1/4" | Carbon Steel | 0 |  | 4 | 2 | 8 | 0 | 0 | 螺栓類 | accessory | purchased |  |  | M-26 note 1: four finished hex nuts, nut weight included in U-bolt set placeholder
35-L50-05A | 1 | 角鋼 | 50*50*6 | A36/SS400 | 500 |  | 1 | 1 | 1 | 2.21 | 2.21 | 型鋼類 | primary_structure | raw_cut |  |  | 托條 FIG-A, H=500
57-1B-A | 1 | U-BOLT | UB-1B | Carbon Steel | 0 |  | 1 | 4 | 4 | 1 | 4 | 螺栓類 | accessory | purchased |  |  | M-26, SLIDE, rod=1/4", B/C/D/E=35/41/40/49, load650/750=220/200kg, unit weight placeholder
57-1B-A | 2 | FINISHED HEX NUT | 1/4" | Carbon Steel | 0 |  | 4 | 4 | 16 | 0 | 0 | 螺栓類 | accessory | purchased |  |  | M-26 note 1: four finished hex nuts, nut weight included in U-bolt set placeholder
35-L50-05A | 1 | 角鋼 | 50*50*6 | A36/SS400 | 500 |  | 1 | 1 | 1 | 2.21 | 2.21 | 型鋼類 | primary_structure | raw_cut |  |  | 托條 FIG-A, H=500
23-L50-03A | 1 | 角鋼 | 50*50*6 | A36/SS400 | 300 |  | 1 | 2 | 2 | 1.33 | 2.66 | 型鋼類 | primary_structure | raw_cut
23-L50-03A | 2 | 角鋼 | 50*50*6 | A36/SS400 | 300 |  | 1 | 2 | 2 | 1.33 | 2.66 | 型鋼類 | primary_structure | raw_cut
57-1B-A | 1 | U-BOLT | UB-1B | Carbon Steel | 0 |  | 1 | 4 | 4 | 1 | 4 | 螺栓類 | accessory | purchased |  |  | M-26, SLIDE, rod=1/4", B/C/D/E=35/41/40/49, load650/750=220/200kg, unit weight placeholder
57-1B-A | 2 | FINISHED HEX NUT | 1/4" | Carbon Steel | 0 |  | 4 | 4 | 16 | 0 | 0 | 螺栓類 | accessory | purchased |  |  | M-26 note 1: four finished hex nuts, nut weight included in U-bolt set placeholder
35-L50-06A | 1 | 角鋼 | 50*50*6 | A36/SS400 | 600 |  | 1 | 2 | 2 | 2.66 | 5.32 | 型鋼類 | primary_structure | raw_cut |  |  | 托條 FIG-A, H=600
24-L50-04 | 1 | 角鋼 | 50*50*6 | A36/SS400 | 400 |  | 1 | 1 | 1 | 1.77 | 1.77 | 型鋼類 | primary_structure | raw_cut
57-1B-A | 1 | U-BOLT | UB-1B | Carbon Steel | 0 |  | 1 | 3 | 3 | 1 | 3 | 螺栓類 | accessory | purchased |  |  | M-26, SLIDE, rod=1/4", B/C/D/E=35/41/40/49, load650/750=220/200kg, unit weight placeholder
57-1B-A | 2 | FINISHED HEX NUT | 1/4" | Carbon Steel | 0 |  | 4 | 3 | 12 | 0 | 0 | 螺栓類 | accessory | purchased |  |  | M-26 note 1: four finished hex nuts, nut weight included in U-bolt set placeholder
66-1B(P)-A-150-150 | 1 | Pad_52Type | 1.65 | A36/SS400 | 200 | 35 | 1 | 1 | 1 | 0.09 | 0.09 | 鋼板類 | fabricated_part | plate_cut |  |  | 120°弧形墊板；寬=OD×π/3；長度規則=LOPS + E*2；板厚=SCH10S(1.65mm)；HOPS=150
66-1B(P)-A-150-150 | 2 | H型鋼 | 200*100*5.5 | A36/SS400 | 150 |  | 1 | 1 | 1 | 3.19 | 3.19 | 型鋼類 | primary_structure | raw_cut |  |  | C構件，由H200*100*5.5裁切；羼寬=100；長度規則=LOPS/D；H=HOPS(150)；《購買逻輯》1支 H型鵋對分 = 2 組支撐
24-L50-04 | 1 | 角鋼 | 50*50*6 | A36/SS400 | 400 |  | 1 | 2 | 2 | 1.77 | 3.54 | 型鋼類 | primary_structure | raw_cut
57-1B-A | 1 | U-BOLT | UB-1B | Carbon Steel | 0 |  | 1 | 3 | 3 | 1 | 3 | 螺栓類 | accessory | purchased |  |  | M-26, SLIDE, rod=1/4", B/C/D/E=35/41/40/49, load650/750=220/200kg, unit weight placeholder
57-1B-A | 2 | FINISHED HEX NUT | 1/4" | Carbon Steel | 0 |  | 4 | 3 | 12 | 0 | 0 | 螺栓類 | accessory | purchased |  |  | M-26 note 1: four finished hex nuts, nut weight included in U-bolt set placeholder
35-L75-07A | 1 | 角鋼 | 75*75*9 | A36/SS400 | 700 |  | 1 | 1 | 1 | 6.97 | 6.97 | 型鋼類 | primary_structure | raw_cut |  |  | 托條 FIG-A, H=700
66-1B(P)-100-150 | 1 | Pad_52Type | 1.65 | A36/SS400 | 200 | 35 | 1 | 1 | 1 | 0.09 | 0.09 | 鋼板類 | fabricated_part | plate_cut |  |  | 120°弧形墊板；寬=OD×π/3；長度規則=LOPS + E*2；板厚=SCH10S(1.65mm)；HOPS=100
66-1B(P)-100-150 | 2 | H型鋼 | 200*100*5.5 | A36/SS400 | 150 |  | 1 | 1 | 1 | 3.19 | 3.19 | 型鋼類 | primary_structure | raw_cut |  |  | C構件，由H200*100*5.5裁切；羼寬=100；長度規則=LOPS/D；H=HOPS(100)；《購買逻輯》1支 H型鵋對分 = 2 組支撐
57-1B-B | 1 | U-BOLT | UB-1B | Carbon Steel | 0 |  | 1 | 1 | 1 | 1 | 1 | 螺栓類 | accessory | purchased |  |  | M-26, FIXED, rod=1/4", B/C/D/E=35/41/40/49, load650/750=220/200kg, unit weight placeholder
57-1B-B | 2 | FINISHED HEX NUT | 1/4" | Carbon Steel | 0 |  | 4 | 1 | 4 | 0 | 0 | 螺栓類 | accessory | purchased |  |  | M-26 note 1: four finished hex nuts, nut weight included in U-bolt set placeholder
PENETRATION HOLE | Error | Type PENETRATION HOLE not implemented | [5 empty] | 1
PENETRATION HOLE | Error | Type PENETRATION HOLE not implemented | [5 empty] | 1
57-1B-B | 1 | U-BOLT | UB-1B | Carbon Steel | 0 |  | 1 | 1 | 1 | 1 | 1 | 螺栓類 | accessory | purchased |  |  | M-26, FIXED, rod=1/4", B/C/D/E=35/41/40/49, load650/750=220/200kg, unit weight placeholder
57-1B-B | 2 | FINISHED HEX NUT | 1/4" | Carbon Steel | 0 |  | 4 | 1 | 4 | 0 | 0 | 螺栓類 | accessory | purchased |  |  | M-26 note 1: four finished hex nuts, nut weight included in U-bolt set placeholder
24-L50-02 | 1 | 角鋼 | 50*50*6 | A36/SS400 | 200 |  | 1 | 1 | 1 | 0.89 | 0.89 | 型鋼類 | primary_structure | raw_cut
57-1B-A | 1 | U-BOLT | UB-1B | Carbon Steel | 0 |  | 1 | 1 | 1 | 1 | 1 | 螺栓類 | accessory | purchased |  |  | M-26, SLIDE, rod=1/4", B/C/D/E=35/41/40/49, load650/750=220/200kg, unit weight placeholder
57-1B-A | 2 | FINISHED HEX NUT | 1/4" | Carbon Steel | 0 |  | 4 | 1 | 4 | 0 | 0 | 螺栓類 | accessory | purchased |  |  | M-26 note 1: four finished hex nuts, nut weight included in U-bolt set placeholder
35-L50-03A | 1 | 角鋼 | 50*50*6 | A36/SS400 | 300 |  | 1 | 1 | 1 | 1.33 | 1.33 | 型鋼類 | primary_structure | raw_cut |  |  | 托條 FIG-A, H=300
57-1B-A | 1 | U-BOLT | UB-1B | Carbon Steel | 0 |  | 1 | 3 | 3 | 1 | 3 | 螺栓類 | accessory | purchased |  |  | M-26, SLIDE, rod=1/4", B/C/D/E=35/41/40/49, load650/750=220/200kg, unit weight placeholder
57-1B-A | 2 | FINISHED HEX NUT | 1/4" | Carbon Steel | 0 |  | 4 | 3 | 12 | 0 | 0 | 螺栓類 | accessory | purchased |  |  | M-26 note 1: four finished hex nuts, nut weight included in U-bolt set placeholder
23-L50-05A | 1 | 角鋼 | 50*50*6 | A36/SS400 | 500 |  | 1 | 2 | 2 | 2.21 | 4.42 | 型鋼類 | primary_structure | raw_cut
23-L50-05A | 2 | 角鋼 | 50*50*6 | A36/SS400 | 300 |  | 1 | 2 | 2 | 1.33 | 2.66 | 型鋼類 | primary_structure | raw_cut
57-2B-A | 1 | U-BOLT | UB-2B | Carbon Steel | 0 |  | 1 | 3 | 3 | 1 | 3 | 螺栓類 | accessory | purchased |  |  | M-26, SLIDE, rod=3/8", B/C/D/E=62/71/58/74, load650/750=555/495kg, unit weight placeholder
57-2B-A | 2 | FINISHED HEX NUT | 3/8" | Carbon Steel | 0 |  | 4 | 3 | 12 | 0 | 0 | 螺栓類 | accessory | purchased |  |  | M-26 note 1: four finished hex nuts, nut weight included in U-bolt set placeholder
32-L50-0403 | 1 | 角鋼 | 50*50*6 | A36/SS400 | 300 |  | 1 | 1 | 1 | 1.33 | 1.33 | 型鋼類 | primary_structure | raw_cut |  |  | 左立柱，H=300
32-L50-0403 | 2 | 角鋼 | 50*50*6 | A36/SS400 | 400 |  | 1 | 1 | 1 | 1.77 | 1.77 | 型鋼類 | primary_structure | raw_cut |  |  | 下橫梁，L=400
32-L50-0403 | 3 | 角鋼 | 50*50*6 | A36/SS400 | 300 |  | 1 | 1 | 1 | 1.33 | 1.33 | 型鋼類 | primary_structure | raw_cut |  |  | 右立柱，H=300
25-L65-0504A-0303 | 1 | 角鋼 | 65*65*6 | A36/SS400 | 400 |  | 1 | 2 | 2 | 2.36 | 4.72 | 型鋼類 | primary_structure | raw_cut |  |  | Fig-A, H段, L1=300, L2=300
25-L65-0504A-0303 | 2 | 角鋼 | 65*65*6 | A36/SS400 | 500 |  | 1 | 2 | 2 | 2.96 | 5.92 | 型鋼類 | primary_structure | raw_cut |  |  | Fig-A, L段, L1=300, L2=300
59-2B-B(S) | 1 | TYPE 59 翼形角板 | A80 x B55 x P25 x C15 x t6 | A240-304 | 80 | 55 | 1 | 1 | 1 | 0.16 | 0.16 | 鋼板類 | fabricated_part | shaped_plate | 59_lug_plate_wing_a80_b55_p25_c15_t6 | PL-BA03296C | 淨面積 80×55 - (55-15)×(80-25)/2 = 3300 mm2; 缺角三角形 底40 高55 斜邊68.0 mm
57-2B-A | 1 | U-BOLT | UB-2B | Carbon Steel | 0 |  | 1 | 3 | 3 | 1 | 3 | 螺栓類 | accessory | purchased |  |  | M-26, SLIDE, rod=3/8", B/C/D/E=62/71/58/74, load650/750=555/495kg, unit weight placeholder
57-2B-A | 2 | FINISHED HEX NUT | 3/8" | Carbon Steel | 0 |  | 4 | 3 | 12 | 0 | 0 | 螺栓類 | accessory | purchased |  |  | M-26 note 1: four finished hex nuts, nut weight included in U-bolt set placeholder
35-L75-09A | 1 | 角鋼 | 75*75*9 | A36/SS400 | 900 |  | 1 | 2 | 2 | 8.96 | 17.92 | 型鋼類 | primary_structure | raw_cut |  |  | 托條 FIG-A, H=900
57-2B-A | 1 | U-BOLT | UB-2B | Carbon Steel | 0 |  | 1 | 2 | 2 | 1 | 2 | 螺栓類 | accessory | purchased |  |  | M-26, SLIDE, rod=3/8", B/C/D/E=62/71/58/74, load650/750=555/495kg, unit weight placeholder
57-2B-A | 2 | FINISHED HEX NUT | 3/8" | Carbon Steel | 0 |  | 4 | 2 | 8 | 0 | 0 | 螺栓類 | accessory | purchased |  |  | M-26 note 1: four finished hex nuts, nut weight included in U-bolt set placeholder
59-2B-B(S) | 1 | TYPE 59 翼形角板 | A80 x B55 x P25 x C15 x t6 | A240-304 | 80 | 55 | 1 | 1 | 1 | 0.16 | 0.16 | 鋼板類 | fabricated_part | shaped_plate | 59_lug_plate_wing_a80_b55_p25_c15_t6 | PL-BA03296C | 淨面積 80×55 - (55-15)×(80-25)/2 = 3300 mm2; 缺角三角形 底40 高55 斜邊68.0 mm
57-1B-B | 1 | U-BOLT | UB-1B | Carbon Steel | 0 |  | 1 | 1 | 1 | 1 | 1 | 螺栓類 | accessory | purchased |  |  | M-26, FIXED, rod=1/4", B/C/D/E=35/41/40/49, load650/750=220/200kg, unit weight placeholder
57-1B-B | 2 | FINISHED HEX NUT | 1/4" | Carbon Steel | 0 |  | 4 | 1 | 4 | 0 | 0 | 螺栓類 | accessory | purchased |  |  | M-26 note 1: four finished hex nuts, nut weight included in U-bolt set placeholder
57-1B-A | 1 | U-BOLT | UB-1B | Carbon Steel | 0 |  | 1 | 3 | 3 | 1 | 3 | 螺栓類 | accessory | purchased |  |  | M-26, SLIDE, rod=1/4", B/C/D/E=35/41/40/49, load650/750=220/200kg, unit weight placeholder
57-1B-A | 2 | FINISHED HEX NUT | 1/4" | Carbon Steel | 0 |  | 4 | 3 | 12 | 0 | 0 | 螺栓類 | accessory | purchased |  |  | M-26 note 1: four finished hex nuts, nut weight included in U-bolt set placeholder
35-L50-05A | 1 | 角鋼 | 50*50*6 | A36/SS400 | 500 |  | 1 | 1 | 1 | 2.21 | 2.21 | 型鋼類 | primary_structure | raw_cut |  |  | 托條 FIG-A, H=500
23-L50-06B | 1 | 角鋼 | 50*50*6 | A36/SS400 | 600 |  | 1 | 1 | 1 | 2.66 | 2.66 | 型鋼類 | primary_structure | raw_cut
23-L50-06B | 2 | 角鋼 | 50*50*6 | A36/SS400 | 500 |  | 1 | 1 | 1 | 2.21 | 2.21 | 型鋼類 | primary_structure | raw_cut
25-L50-0502A-0303 | 1 | 角鋼 | 50*50*6 | A36/SS400 | 200 |  | 1 | 1 | 1 | 0.89 | 0.89 | 型鋼類 | primary_structure | raw_cut |  |  | Fig-A, H段, L1=300, L2=300
25-L50-0502A-0303 | 2 | 角鋼 | 50*50*6 | A36/SS400 | 500 |  | 1 | 1 | 1 | 2.21 | 2.21 | 型鋼類 | primary_structure | raw_cut |  |  | Fig-A, L段, L1=300, L2=300
59-1B-B(S) | 1 | TYPE 59 翼形角板 | A80 x B55 x P25 x C15 x t6 | A240-304 | 80 | 55 | 1 | 1 | 1 | 0.16 | 0.16 | 鋼板類 | fabricated_part | shaped_plate | 59_lug_plate_wing_a80_b55_p25_c15_t6 | PL-BA03296C | 淨面積 80×55 - (55-15)×(80-25)/2 = 3300 mm2; 缺角三角形 底40 高55 斜邊68.0 mm
59-1B-B(S) | 1 | TYPE 59 翼形角板 | A80 x B55 x P25 x C15 x t6 | A240-304 | 80 | 55 | 1 | 1 | 1 | 0.16 | 0.16 | 鋼板類 | fabricated_part | shaped_plate | 59_lug_plate_wing_a80_b55_p25_c15_t6 | PL-BA03296C | 淨面積 80×55 - (55-15)×(80-25)/2 = 3300 mm2; 缺角三角形 底40 高55 斜邊68.0 mm
57-1B-A | 1 | U-BOLT | UB-1B | Carbon Steel | 0 |  | 1 | 1 | 1 | 1 | 1 | 螺栓類 | accessory | purchased |  |  | M-26, SLIDE, rod=1/4", B/C/D/E=35/41/40/49, load650/750=220/200kg, unit weight placeholder
57-1B-A | 2 | FINISHED HEX NUT | 1/4" | Carbon Steel | 0 |  | 4 | 1 | 4 | 0 | 0 | 螺栓類 | accessory | purchased |  |  | M-26 note 1: four finished hex nuts, nut weight included in U-bolt set placeholder
59-1B-B(S) | 1 | TYPE 59 翼形角板 | A80 x B55 x P25 x C15 x t6 | A240-304 | 80 | 55 | 1 | 1 | 1 | 0.16 | 0.16 | 鋼板類 | fabricated_part | shaped_plate | 59_lug_plate_wing_a80_b55_p25_c15_t6 | PL-BA03296C | 淨面積 80×55 - (55-15)×(80-25)/2 = 3300 mm2; 缺角三角形 底40 高55 斜邊68.0 mm
57-1B-A | 1 | U-BOLT | UB-1B | Carbon Steel | 0 |  | 1 | 1 | 1 | 1 | 1 | 螺栓類 | accessory | purchased |  |  | M-26, SLIDE, rod=1/4", B/C/D/E=35/41/40/49, load650/750=220/200kg, unit weight placeholder
57-1B-A | 2 | FINISHED HEX NUT | 1/4" | Carbon Steel | 0 |  | 4 | 1 | 4 | 0 | 0 | 螺栓類 | accessory | purchased |  |  | M-26 note 1: four finished hex nuts, nut weight included in U-bolt set placeholder
59-1B-B(S) | 1 | TYPE 59 翼形角板 | A80 x B55 x P25 x C15 x t6 | A240-304 | 80 | 55 | 1 | 1 | 1 | 0.16 | 0.16 | 鋼板類 | fabricated_part | shaped_plate | 59_lug_plate_wing_a80_b55_p25_c15_t6 | PL-BA03296C | 淨面積 80×55 - (55-15)×(80-25)/2 = 3300 mm2; 缺角三角形 底40 高55 斜邊68.0 mm
57-1B-A | 1 | U-BOLT | UB-1B | Carbon Steel | 0 |  | 1 | 1 | 1 | 1 | 1 | 螺栓類 | accessory | purchased |  |  | M-26, SLIDE, rod=1/4", B/C/D/E=35/41/40/49, load650/750=220/200kg, unit weight placeholder
57-1B-A | 2 | FINISHED HEX NUT | 1/4" | Carbon Steel | 0 |  | 4 | 1 | 4 | 0 | 0 | 螺栓類 | accessory | purchased |  |  | M-26 note 1: four finished hex nuts, nut weight included in U-bolt set placeholder
57-1B-A | 1 | U-BOLT | UB-1B | Carbon Steel | 0 |  | 1 | 3 | 3 | 1 | 3 | 螺栓類 | accessory | purchased |  |  | M-26, SLIDE, rod=1/4", B/C/D/E=35/41/40/49, load650/750=220/200kg, unit weight placeholder
57-1B-A | 2 | FINISHED HEX NUT | 1/4" | Carbon Steel | 0 |  | 4 | 3 | 12 | 0 | 0 | 螺栓類 | accessory | purchased |  |  | M-26 note 1: four finished hex nuts, nut weight included in U-bolt set placeholder
28-L75-0813D | 1 | 角鋼 | 75*75*9 | A36/SS400 | 1300 |  | 1 | 1 | 1 | 12.95 | 12.95 | 型鋼類 | primary_structure | raw_cut |  |  | 左立柱，H=1300（Angle:可U-bolt側掛）
28-L75-0813D | 2 | 角鋼 | 75*75*9 | A36/SS400 | 800 |  | 1 | 1 | 1 | 7.97 | 7.97 | 型鋼類 | primary_structure | raw_cut |  |  | 上橫梁，L=800（Angle:可U-bolt側掛）
28-L75-0813D | 3 | 角鋼 | 75*75*9 | A36/SS400 | 1300 |  | 1 | 1 | 1 | 12.95 | 12.95 | 型鋼類 | primary_structure | raw_cut |  |  | 右立柱，H=1300（Angle:可U-bolt側掛）
28-L75-0813D | 4 | Plate_a_無鑽孔 | 9 | A36/SS400 | 230 | 230 | 1 | 1 | 1 | 3.74 | 3.74 | 鋼板類 | fabricated_part | plate_cut
28-L75-0813D | 5 | Plate_e_無鑽孔 | 9 | A36/SS400 | 280 | 280 | 1 | 1 | 1 | 5.54 | 5.54 | 鋼板類 | fabricated_part | plate_cut
57-1B-A | 1 | U-BOLT | UB-1B | Carbon Steel | 0 |  | 1 | 4 | 4 | 1 | 4 | 螺栓類 | accessory | purchased |  |  | M-26, SLIDE, rod=1/4", B/C/D/E=35/41/40/49, load650/750=220/200kg, unit weight placeholder
57-1B-A | 2 | FINISHED HEX NUT | 1/4" | Carbon Steel | 0 |  | 4 | 4 | 16 | 0 | 0 | 螺栓類 | accessory | purchased |  |  | M-26 note 1: four finished hex nuts, nut weight included in U-bolt set placeholder
35-L75-06A | 1 | 角鋼 | 75*75*9 | A36/SS400 | 600 |  | 1 | 2 | 2 | 5.98 | 11.96 | 型鋼類 | primary_structure | raw_cut |  |  | 托條 FIG-A, H=600
25-L50-0502A-0303 | 1 | 角鋼 | 50*50*6 | A36/SS400 | 200 |  | 1 | 1 | 1 | 0.89 | 0.89 | 型鋼類 | primary_structure | raw_cut |  |  | Fig-A, H段, L1=300, L2=300
25-L50-0502A-0303 | 2 | 角鋼 | 50*50*6 | A36/SS400 | 500 |  | 1 | 1 | 1 | 2.21 | 2.21 | 型鋼類 | primary_structure | raw_cut |  |  | Fig-A, L段, L1=300, L2=300
59-1B-B(S) | 1 | TYPE 59 翼形角板 | A80 x B55 x P25 x C15 x t6 | A240-304 | 80 | 55 | 1 | 1 | 1 | 0.16 | 0.16 | 鋼板類 | fabricated_part | shaped_plate | 59_lug_plate_wing_a80_b55_p25_c15_t6 | PL-BA03296C | 淨面積 80×55 - (55-15)×(80-25)/2 = 3300 mm2; 缺角三角形 底40 高55 斜邊68.0 mm
57-1B-A | 1 | U-BOLT | UB-1B | Carbon Steel | 0 |  | 1 | 2 | 2 | 1 | 2 | 螺栓類 | accessory | purchased |  |  | M-26, SLIDE, rod=1/4", B/C/D/E=35/41/40/49, load650/750=220/200kg, unit weight placeholder
57-1B-A | 2 | FINISHED HEX NUT | 1/4" | Carbon Steel | 0 |  | 4 | 2 | 8 | 0 | 0 | 螺栓類 | accessory | purchased |  |  | M-26 note 1: four finished hex nuts, nut weight included in U-bolt set placeholder
59-1B-B(S) | 1 | TYPE 59 翼形角板 | A80 x B55 x P25 x C15 x t6 | A240-304 | 80 | 55 | 1 | 1 | 1 | 0.16 | 0.16 | 鋼板類 | fabricated_part | shaped_plate | 59_lug_plate_wing_a80_b55_p25_c15_t6 | PL-BA03296C | 淨面積 80×55 - (55-15)×(80-25)/2 = 3300 mm2; 缺角三角形 底40 高55 斜邊68.0 mm
51-4B | 1 | 角鋼 | 50*50*6 | A36/SS400 | 125 |  | 2 | 7 | 14 | 1.1 | 7.7 | 型鋼類 | primary_structure | raw_cut |  |  | Member M, ×2, H=125mm, 兩側3mm gap, 長度≤梁寬(NOTE 2)
35-L75-03A | 1 | 角鋼 | 75*75*9 | A36/SS400 | 300 |  | 1 | 2 | 2 | 2.99 | 5.98 | 型鋼類 | primary_structure | raw_cut |  |  | 托條 FIG-A, H=300
57-4B-A | 1 | U-BOLT | UB-4B | Carbon Steel | 0 |  | 1 | 4 | 4 | 1 | 4 | 螺栓類 | accessory | purchased |  |  | M-26, SLIDE, rod=1/2", B/C/D/E=116/129/67/108, load650/750=1025/920kg, unit weight placeholder
57-4B-A | 2 | FINISHED HEX NUT | 1/2" | Carbon Steel | 0 |  | 4 | 4 | 16 | 0 | 0 | 螺栓類 | accessory | purchased |  |  | M-26 note 1: four finished hex nuts, nut weight included in U-bolt set placeholder
23-L75-03A | 1 | 角鋼 | 75*75*9 | A36/SS400 | 300 |  | 1 | 1 | 1 | 2.99 | 2.99 | 型鋼類 | primary_structure | raw_cut
23-L75-03A | 2 | 角鋼 | 75*75*9 | A36/SS400 | 300 |  | 1 | 1 | 1 | 2.99 | 2.99 | 型鋼類 | primary_structure | raw_cut
23-L75-07C-04 | 1 | 角鋼 | 75*75*9 | A36/SS400 | 700 |  | 1 | 1 | 1 | 6.97 | 6.97 | 型鋼類 | primary_structure | raw_cut
23-L75-07C-04 | 2 | 角鋼 | 75*75*9 | A36/SS400 | 400 |  | 1 | 1 | 1 | 3.98 | 3.98 | 型鋼類 | primary_structure | raw_cut
57-4B-B | 1 | U-BOLT | UB-4B | Carbon Steel | 0 |  | 1 | 2 | 2 | 1 | 2 | 螺栓類 | accessory | purchased |  |  | M-26, FIXED, rod=1/2", B/C/D/E=116/129/67/108, load650/750=1025/920kg, unit weight placeholder
57-4B-B | 2 | FINISHED HEX NUT | 1/2" | Carbon Steel | 0 |  | 4 | 2 | 8 | 0 | 0 | 螺栓類 | accessory | purchased |  |  | M-26 note 1: four finished hex nuts, nut weight included in U-bolt set placeholder
59-4B-B(S) | 1 | TYPE 59 翼形角板 | A150 x B100 x P25 x C50 x t9 | A240-304 | 150 | 100 | 1 | 2 | 2 | 0.85 | 1.7 | 鋼板類 | fabricated_part | shaped_plate | 59_lug_plate_wing_a150_b100_p25_c50_t9 | PL-2830E7F8 | 淨面積 150×100 - (100-50)×(150-25)/2 = 11875 mm2; 缺角三角形 底50 高125 斜邊134.6 mm
25-L75-0303A-0202 | 1 | 角鋼 | 75*75*9 | A36/SS400 | 300 |  | 1 | 2 | 2 | 2.99 | 5.98 | 型鋼類 | primary_structure | raw_cut |  |  | Fig-A, H段, L1=200, L2=200
25-L75-0303A-0202 | 2 | 角鋼 | 75*75*9 | A36/SS400 | 300 |  | 1 | 2 | 2 | 2.99 | 5.98 | 型鋼類 | primary_structure | raw_cut |  |  | Fig-A, L段, L1=200, L2=200
35-L75-03A | 1 | 角鋼 | 75*75*9 | A36/SS400 | 300 |  | 1 | 1 | 1 | 2.99 | 2.99 | 型鋼類 | primary_structure | raw_cut |  |  | 托條 FIG-A, H=300
57-4B-A | 1 | U-BOLT | UB-4B | Carbon Steel | 0 |  | 1 | 1 | 1 | 1 | 1 | 螺栓類 | accessory | purchased |  |  | M-26, SLIDE, rod=1/2", B/C/D/E=116/129/67/108, load650/750=1025/920kg, unit weight placeholder
57-4B-A | 2 | FINISHED HEX NUT | 1/2" | Carbon Steel | 0 |  | 4 | 1 | 4 | 0 | 0 | 螺栓類 | accessory | purchased |  |  | M-26 note 1: four finished hex nuts, nut weight included in U-bolt set placeholder
35-L75-03A | 1 | 角鋼 | 75*75*9 | A36/SS400 | 300 |  | 1 | 1 | 1 | 2.99 | 2.99 | 型鋼類 | primary_structure | raw_cut |  |  | 托條 FIG-A, H=300
57-4B-A | 1 | U-BOLT | UB-4B | Carbon Steel | 0 |  | 1 | 2 | 2 | 1 | 2 | 螺栓類 | accessory | purchased |  |  | M-26, SLIDE, rod=1/2", B/C/D/E=116/129/67/108, load650/750=1025/920kg, unit weight placeholder
57-4B-A | 2 | FINISHED HEX NUT | 1/2" | Carbon Steel | 0 |  | 4 | 2 | 8 | 0 | 0 | 螺栓類 | accessory | purchased |  |  | M-26 note 1: four finished hex nuts, nut weight included in U-bolt set placeholder
35-C100-04A | 1 | 槽鐵 | 100*50*5 | A36/SS400 | 400 |  | 1 | 1 | 1 | 3.74 | 3.74 | 型鋼類 | primary_structure | raw_cut |  |  | 托條 FIG-A, H=400
35-L50-02A | 1 | 角鋼 | 50*50*6 | A36/SS400 | 200 |  | 1 | 5 | 5 | 0.89 | 4.45 | 型鋼類 | primary_structure | raw_cut |  |  | 托條 FIG-A, H=200
24-L50-04 | 1 | 角鋼 | 50*50*6 | A36/SS400 | 400 |  | 1 | 1 | 1 | 1.77 | 1.77 | 型鋼類 | primary_structure | raw_cut
57-2B-A | 1 | U-BOLT | UB-2B | Carbon Steel | 0 |  | 1 | 3 | 3 | 1 | 3 | 螺栓類 | accessory | purchased |  |  | M-26, SLIDE, rod=3/8", B/C/D/E=62/71/58/74, load650/750=555/495kg, unit weight placeholder
57-2B-A | 2 | FINISHED HEX NUT | 3/8" | Carbon Steel | 0 |  | 4 | 3 | 12 | 0 | 0 | 螺栓類 | accessory | purchased |  |  | M-26 note 1: four finished hex nuts, nut weight included in U-bolt set placeholder
59-2B-B(S) | 1 | TYPE 59 翼形角板 | A80 x B55 x P25 x C15 x t6 | A240-304 | 80 | 55 | 1 | 1 | 1 | 0.16 | 0.16 | 鋼板類 | fabricated_part | shaped_plate | 59_lug_plate_wing_a80_b55_p25_c15_t6 | PL-BA03296C | 淨面積 80×55 - (55-15)×(80-25)/2 = 3300 mm2; 缺角三角形 底40 高55 斜邊68.0 mm
23-L75-13C-08 | 1 | 角鋼 | 75*75*9 | A36/SS400 | 1300 |  | 1 | 1 | 1 | 12.95 | 12.95 | 型鋼類 | primary_structure | raw_cut
23-L75-13C-08 | 2 | 角鋼 | 75*75*9 | A36/SS400 | 800 |  | 1 | 1 | 1 | 7.97 | 7.97 | 型鋼類 | primary_structure | raw_cut
57-2B-A | 1 | U-BOLT | UB-2B | Carbon Steel | 0 |  | 1 | 3 | 3 | 1 | 3 | 螺栓類 | accessory | purchased |  |  | M-26, SLIDE, rod=3/8", B/C/D/E=62/71/58/74, load650/750=555/495kg, unit weight placeholder
57-2B-A | 2 | FINISHED HEX NUT | 3/8" | Carbon Steel | 0 |  | 4 | 3 | 12 | 0 | 0 | 螺栓類 | accessory | purchased |  |  | M-26 note 1: four finished hex nuts, nut weight included in U-bolt set placeholder
57-2B-A | 1 | U-BOLT | UB-2B | Carbon Steel | 0 |  | 1 | 1 | 1 | 1 | 1 | 螺栓類 | accessory | purchased |  |  | M-26, SLIDE, rod=3/8", B/C/D/E=62/71/58/74, load650/750=555/495kg, unit weight placeholder
57-2B-A | 2 | FINISHED HEX NUT | 3/8" | Carbon Steel | 0 |  | 4 | 1 | 4 | 0 | 0 | 螺栓類 | accessory | purchased |  |  | M-26 note 1: four finished hex nuts, nut weight included in U-bolt set placeholder
23-L50-06C-04 | 1 | 角鋼 | 50*50*6 | A36/SS400 | 600 |  | 1 | 1 | 1 | 2.66 | 2.66 | 型鋼類 | primary_structure | raw_cut
23-L50-06C-04 | 2 | 角鋼 | 50*50*6 | A36/SS400 | 400 |  | 1 | 1 | 1 | 1.77 | 1.77 | 型鋼類 | primary_structure | raw_cut
57-1B-A | 1 | U-BOLT | UB-1B | Carbon Steel | 0 |  | 1 | 1 | 1 | 1 | 1 | 螺栓類 | accessory | purchased |  |  | M-26, SLIDE, rod=1/4", B/C/D/E=35/41/40/49, load650/750=220/200kg, unit weight placeholder
57-1B-A | 2 | FINISHED HEX NUT | 1/4" | Carbon Steel | 0 |  | 4 | 1 | 4 | 0 | 0 | 螺栓類 | accessory | purchased |  |  | M-26 note 1: four finished hex nuts, nut weight included in U-bolt set placeholder
57-2B-A | 1 | U-BOLT | UB-2B | Carbon Steel | 0 |  | 1 | 2 | 2 | 1 | 2 | 螺栓類 | accessory | purchased |  |  | M-26, SLIDE, rod=3/8", B/C/D/E=62/71/58/74, load650/750=555/495kg, unit weight placeholder
57-2B-A | 2 | FINISHED HEX NUT | 3/8" | Carbon Steel | 0 |  | 4 | 2 | 8 | 0 | 0 | 螺栓類 | accessory | purchased |  |  | M-26 note 1: four finished hex nuts, nut weight included in U-bolt set placeholder
59-2B-B(S) | 1 | TYPE 59 翼形角板 | A80 x B55 x P25 x C15 x t6 | A240-304 | 80 | 55 | 1 | 1 | 1 | 0.16 | 0.16 | 鋼板類 | fabricated_part | shaped_plate | 59_lug_plate_wing_a80_b55_p25_c15_t6 | PL-BA03296C | 淨面積 80×55 - (55-15)×(80-25)/2 = 3300 mm2; 缺角三角形 底40 高55 斜邊68.0 mm
35-L50-03A | 1 | 角鋼 | 50*50*6 | A36/SS400 | 300 |  | 1 | 1 | 1 | 1.33 | 1.33 | 型鋼類 | primary_structure | raw_cut |  |  | 托條 FIG-A, H=300
24-L50-04 | 1 | 角鋼 | 50*50*6 | A36/SS400 | 400 |  | 1 | 1 | 1 | 1.77 | 1.77 | 型鋼類 | primary_structure | raw_cut
57-1.1/2B-B | 1 | U-BOLT | UB-1 1/2B | Carbon Steel | 0 |  | 1 | 1 | 1 | 1 | 1 | 螺栓類 | accessory | purchased |  |  | M-26, FIXED, rod=3/8", B/C/D/E=51/60/58/68, load650/750=555/495kg, unit weight placeholder
57-1.1/2B-B | 2 | FINISHED HEX NUT | 3/8" | Carbon Steel | 0 |  | 4 | 1 | 4 | 0 | 0 | 螺栓類 | accessory | purchased |  |  | M-26 note 1: four finished hex nuts, nut weight included in U-bolt set placeholder
PENETRATION HOLE | Error | Type PENETRATION HOLE not implemented | [5 empty] | 1
21-L65-07B | 1 | 角鋼 | 65*65*6 | A36/SS400 | 700 |  | 1 | 1 | 1 | 4.14 | 4.14 | 型鋼類 | primary_structure | raw_cut
21-L65-07B | 2 | 角鋼 | 65*65*6 | A36/SS400 | 500 |  | 1 | 1 | 1 | 2.96 | 2.96 | 型鋼類 | primary_structure | raw_cut
57-1.1/2B-A | 1 | U-BOLT | UB-1 1/2B | Carbon Steel | 0 |  | 1 | 1 | 1 | 1 | 1 | 螺栓類 | accessory | purchased |  |  | M-26, SLIDE, rod=3/8", B/C/D/E=51/60/58/68, load650/750=555/495kg, unit weight placeholder
57-1.1/2B-A | 2 | FINISHED HEX NUT | 3/8" | Carbon Steel | 0 |  | 4 | 1 | 4 | 0 | 0 | 螺栓類 | accessory | purchased |  |  | M-26 note 1: four finished hex nuts, nut weight included in U-bolt set placeholder
PENETRATION HOLE | Error | Type PENETRATION HOLE not implemented | [5 empty] | 2
24-L50-02 | 1 | 角鋼 | 50*50*6 | A36/SS400 | 200 |  | 1 | 1 | 1 | 0.89 | 0.89 | 型鋼類 | primary_structure | raw_cut
57-1.1/2B-B | 1 | U-BOLT | UB-1 1/2B | Carbon Steel | 0 |  | 1 | 1 | 1 | 1 | 1 | 螺栓類 | accessory | purchased |  |  | M-26, FIXED, rod=3/8", B/C/D/E=51/60/58/68, load650/750=555/495kg, unit weight placeholder
57-1.1/2B-B | 2 | FINISHED HEX NUT | 3/8" | Carbon Steel | 0 |  | 4 | 1 | 4 | 0 | 0 | 螺栓類 | accessory | purchased |  |  | M-26 note 1: four finished hex nuts, nut weight included in U-bolt set placeholder
57-1.1/2B-A | 1 | U-BOLT | UB-1 1/2B | Carbon Steel | 0 |  | 1 | 1 | 1 | 1 | 1 | 螺栓類 | accessory | purchased |  |  | M-26, SLIDE, rod=3/8", B/C/D/E=51/60/58/68, load650/750=555/495kg, unit weight placeholder
57-1.1/2B-A | 2 | FINISHED HEX NUT | 3/8" | Carbon Steel | 0 |  | 4 | 1 | 4 | 0 | 0 | 螺栓類 | accessory | purchased |  |  | M-26 note 1: four finished hex nuts, nut weight included in U-bolt set placeholder
57-1.1/2B-A | 1 | U-BOLT | UB-1 1/2B | Carbon Steel | 0 |  | 1 | 2 | 2 | 1 | 2 | 螺栓類 | accessory | purchased |  |  | M-26, SLIDE, rod=3/8", B/C/D/E=51/60/58/68, load650/750=555/495kg, unit weight placeholder
57-1.1/2B-A | 2 | FINISHED HEX NUT | 3/8" | Carbon Steel | 0 |  | 4 | 2 | 8 | 0 | 0 | 螺栓類 | accessory | purchased |  |  | M-26 note 1: four finished hex nuts, nut weight included in U-bolt set placeholder
24-L50-03 | 1 | 角鋼 | 50*50*6 | A36/SS400 | 300 |  | 1 | 2 | 2 | 1.33 | 2.66 | 型鋼類 | primary_structure | raw_cut
57-1/2B-B | 1 | U-BOLT | UB-1/2B | Carbon Steel | 0 |  | 1 | 2 | 2 | 1 | 2 | 螺栓類 | accessory | purchased |  |  | M-26, FIXED, rod=1/4", B/C/D/E=24/30/40/43, load650/750=220/200kg, unit weight placeholder
57-1/2B-B | 2 | FINISHED HEX NUT | 1/4" | Carbon Steel | 0 |  | 4 | 2 | 8 | 0 | 0 | 螺栓類 | accessory | purchased |  |  | M-26 note 1: four finished hex nuts, nut weight included in U-bolt set placeholder
PENETRATION HOLE | Error | Type PENETRATION HOLE not implemented | [5 empty] | 2
57-1/2B-A | 1 | U-BOLT | UB-1/2B | Carbon Steel | 0 |  | 1 | 1 | 1 | 1 | 1 | 螺栓類 | accessory | purchased |  |  | M-26, SLIDE, rod=1/4", B/C/D/E=24/30/40/43, load650/750=220/200kg, unit weight placeholder
57-1/2B-A | 2 | FINISHED HEX NUT | 1/4" | Carbon Steel | 0 |  | 4 | 1 | 4 | 0 | 0 | 螺栓類 | accessory | purchased |  |  | M-26 note 1: four finished hex nuts, nut weight included in U-bolt set placeholder
24-L50-05 | 1 | 角鋼 | 50*50*6 | A36/SS400 | 500 |  | 1 | 1 | 1 | 2.21 | 2.21 | 型鋼類 | primary_structure | raw_cut
24-L50-03 | 1 | 角鋼 | 50*50*6 | A36/SS400 | 300 |  | 1 | 2 | 2 | 1.33 | 2.66 | 型鋼類 | primary_structure | raw_cut
57-1/2B-B | 1 | U-BOLT | UB-1/2B | Carbon Steel | 0 |  | 1 | 2 | 2 | 1 | 2 | 螺栓類 | accessory | purchased |  |  | M-26, FIXED, rod=1/4", B/C/D/E=24/30/40/43, load650/750=220/200kg, unit weight placeholder
57-1/2B-B | 2 | FINISHED HEX NUT | 1/4" | Carbon Steel | 0 |  | 4 | 2 | 8 | 0 | 0 | 螺栓類 | accessory | purchased |  |  | M-26 note 1: four finished hex nuts, nut weight included in U-bolt set placeholder
PENETRATION HOLE | Error | Type PENETRATION HOLE not implemented | [5 empty] | 2
57-1/2B-A | 1 | U-BOLT | UB-1/2B | Carbon Steel | 0 |  | 1 | 1 | 1 | 1 | 1 | 螺栓類 | accessory | purchased |  |  | M-26, SLIDE, rod=1/4", B/C/D/E=24/30/40/43, load650/750=220/200kg, unit weight placeholder
57-1/2B-A | 2 | FINISHED HEX NUT | 1/4" | Carbon Steel | 0 |  | 4 | 1 | 4 | 0 | 0 | 螺栓類 | accessory | purchased |  |  | M-26 note 1: four finished hex nuts, nut weight included in U-bolt set placeholder
24-L50-03 | 1 | 角鋼 | 50*50*6 | A36/SS400 | 300 |  | 1 | 2 | 2 | 1.33 | 2.66 | 型鋼類 | primary_structure | raw_cut
57-1/2B-B | 1 | U-BOLT | UB-1/2B | Carbon Steel | 0 |  | 1 | 2 | 2 | 1 | 2 | 螺栓類 | accessory | purchased |  |  | M-26, FIXED, rod=1/4", B/C/D/E=24/30/40/43, load650/750=220/200kg, unit weight placeholder
57-1/2B-B | 2 | FINISHED HEX NUT | 1/4" | Carbon Steel | 0 |  | 4 | 2 | 8 | 0 | 0 | 螺栓類 | accessory | purchased |  |  | M-26 note 1: four finished hex nuts, nut weight included in U-bolt set placeholder
PENETRATION HOLE | Error | Type PENETRATION HOLE not implemented | [5 empty] | 2
57-1/2B-A | 1 | U-BOLT | UB-1/2B | Carbon Steel | 0 |  | 1 | 1 | 1 | 1 | 1 | 螺栓類 | accessory | purchased |  |  | M-26, SLIDE, rod=1/4", B/C/D/E=24/30/40/43, load650/750=220/200kg, unit weight placeholder
57-1/2B-A | 2 | FINISHED HEX NUT | 1/4" | Carbon Steel | 0 |  | 4 | 1 | 4 | 0 | 0 | 螺栓類 | accessory | purchased |  |  | M-26 note 1: four finished hex nuts, nut weight included in U-bolt set placeholder
PENETRATION HOLE | Error | Type PENETRATION HOLE not implemented | [5 empty] | 2
24-L50-02 | 1 | 角鋼 | 50*50*6 | A36/SS400 | 200 |  | 1 | 1 | 1 | 0.89 | 0.89 | 型鋼類 | primary_structure | raw_cut
57-3/4B-B | 1 | U-BOLT | UB-3/4B | Carbon Steel | 0 |  | 1 | 1 | 1 | 1 | 1 | 螺栓類 | accessory | purchased |  |  | M-26, FIXED, rod=1/4", B/C/D/E=29/35/40/45, load650/750=220/200kg, unit weight placeholder
57-3/4B-B | 2 | FINISHED HEX NUT | 1/4" | Carbon Steel | 0 |  | 4 | 1 | 4 | 0 | 0 | 螺栓類 | accessory | purchased |  |  | M-26 note 1: four finished hex nuts, nut weight included in U-bolt set placeholder
PENETRATION HOLE | Error | Type PENETRATION HOLE not implemented | [5 empty] | 2
24-L50-02 | 1 | 角鋼 | 50*50*6 | A36/SS400 | 200 |  | 1 | 1 | 1 | 0.89 | 0.89 | 型鋼類 | primary_structure | raw_cut
57-3/4B-B | 1 | U-BOLT | UB-3/4B | Carbon Steel | 0 |  | 1 | 1 | 1 | 1 | 1 | 螺栓類 | accessory | purchased |  |  | M-26, FIXED, rod=1/4", B/C/D/E=29/35/40/45, load650/750=220/200kg, unit weight placeholder
57-3/4B-B | 2 | FINISHED HEX NUT | 1/4" | Carbon Steel | 0 |  | 4 | 1 | 4 | 0 | 0 | 螺栓類 | accessory | purchased |  |  | M-26 note 1: four finished hex nuts, nut weight included in U-bolt set placeholder
57-3/4B-A | 1 | U-BOLT | UB-3/4B | Carbon Steel | 0 |  | 1 | 1 | 1 | 1 | 1 | 螺栓類 | accessory | purchased |  |  | M-26, SLIDE, rod=1/4", B/C/D/E=29/35/40/45, load650/750=220/200kg, unit weight placeholder
57-3/4B-A | 2 | FINISHED HEX NUT | 1/4" | Carbon Steel | 0 |  | 4 | 1 | 4 | 0 | 0 | 螺栓類 | accessory | purchased |  |  | M-26 note 1: four finished hex nuts, nut weight included in U-bolt set placeholder
PENETRATION HOLE | Error | Type PENETRATION HOLE not implemented | [5 empty] | 2
24-L50-02 | 1 | 角鋼 | 50*50*6 | A36/SS400 | 200 |  | 1 | 1 | 1 | 0.89 | 0.89 | 型鋼類 | primary_structure | raw_cut
57-3/4B-B | 1 | U-BOLT | UB-3/4B | Carbon Steel | 0 |  | 1 | 1 | 1 | 1 | 1 | 螺栓類 | accessory | purchased |  |  | M-26, FIXED, rod=1/4", B/C/D/E=29/35/40/45, load650/750=220/200kg, unit weight placeholder
57-3/4B-B | 2 | FINISHED HEX NUT | 1/4" | Carbon Steel | 0 |  | 4 | 1 | 4 | 0 | 0 | 螺栓類 | accessory | purchased |  |  | M-26 note 1: four finished hex nuts, nut weight included in U-bolt set placeholder
PENETRATION HOLE | Error | Type PENETRATION HOLE not implemented | [5 empty] | 2
24-L50-02 | 1 | 角鋼 | 50*50*6 | A36/SS400 | 200 |  | 1 | 1 | 1 | 0.89 | 0.89 | 型鋼類 | primary_structure | raw_cut
57-3/4B-B | 1 | U-BOLT | UB-3/4B | Carbon Steel | 0 |  | 1 | 1 | 1 | 1 | 1 | 螺栓類 | accessory | purchased |  |  | M-26, FIXED, rod=1/4", B/C/D/E=29/35/40/45, load650/750=220/200kg, unit weight placeholder
57-3/4B-B | 2 | FINISHED HEX NUT | 1/4" | Carbon Steel | 0 |  | 4 | 1 | 4 | 0 | 0 | 螺栓類 | accessory | purchased |  |  | M-26 note 1: four finished hex nuts, nut weight included in U-bolt set placeholder
57-3/4B-A | 1 | U-BOLT | UB-3/4B | Carbon Steel | 0 |  | 1 | 1 | 1 | 1 | 1 | 螺栓類 | accessory | purchased |  |  | M-26, SLIDE, rod=1/4", B/C/D/E=29/35/40/45, load650/750=220/200kg, unit weight placeholder
57-3/4B-A | 2 | FINISHED HEX NUT | 1/4" | Carbon Steel | 0 |  | 4 | 1 | 4 | 0 | 0 | 螺栓類 | accessory | purchased |  |  | M-26 note 1: four finished hex nuts, nut weight included in U-bolt set placeholder
PENETRATION HOLE | Error | Type PENETRATION HOLE not implemented | [5 empty] | 2
24-L50-02 | 1 | 角鋼 | 50*50*6 | A36/SS400 | 200 |  | 1 | 1 | 1 | 0.89 | 0.89 | 型鋼類 | primary_structure | raw_cut
57-3/4B-B | 1 | U-BOLT | UB-3/4B | Carbon Steel | 0 |  | 1 | 1 | 1 | 1 | 1 | 螺栓類 | accessory | purchased |  |  | M-26, FIXED, rod=1/4", B/C/D/E=29/35/40/45, load650/750=220/200kg, unit weight placeholder
57-3/4B-B | 2 | FINISHED HEX NUT | 1/4" | Carbon Steel | 0 |  | 4 | 1 | 4 | 0 | 0 | 螺栓類 | accessory | purchased |  |  | M-26 note 1: four finished hex nuts, nut weight included in U-bolt set placeholder
35-L75-08A | 1 | 角鋼 | 75*75*9 | A36/SS400 | 800 |  | 1 | 1 | 1 | 7.97 | 7.97 | 型鋼類 | primary_structure | raw_cut |  |  | 托條 FIG-A, H=800
57-2B-A | 1 | U-BOLT | UB-2B | Carbon Steel | 0 |  | 1 | 2 | 2 | 1 | 2 | 螺栓類 | accessory | purchased |  |  | M-26, SLIDE, rod=3/8", B/C/D/E=62/71/58/74, load650/750=555/495kg, unit weight placeholder
57-2B-A | 2 | FINISHED HEX NUT | 3/8" | Carbon Steel | 0 |  | 4 | 2 | 8 | 0 | 0 | 螺栓類 | accessory | purchased |  |  | M-26 note 1: four finished hex nuts, nut weight included in U-bolt set placeholder
23-L75-07C-10 | 1 | 角鋼 | 75*75*9 | A36/SS400 | 700 |  | 1 | 1 | 1 | 6.97 | 6.97 | 型鋼類 | primary_structure | raw_cut
23-L75-07C-10 | 2 | 角鋼 | 75*75*9 | A36/SS400 | 1000 |  | 1 | 1 | 1 | 9.96 | 9.96 | 型鋼類 | primary_structure | raw_cut
23-L65-08C-04 | 1 | 角鋼 | 65*65*6 | A36/SS400 | 800 |  | 1 | 1 | 1 | 4.73 | 4.73 | 型鋼類 | primary_structure | raw_cut
23-L65-08C-04 | 2 | 角鋼 | 65*65*6 | A36/SS400 | 400 |  | 1 | 1 | 1 | 2.36 | 2.36 | 型鋼類 | primary_structure | raw_cut
57-1.1/2B-A | 1 | U-BOLT | UB-1 1/2B | Carbon Steel | 0 |  | 1 | 2 | 2 | 1 | 2 | 螺栓類 | accessory | purchased |  |  | M-26, SLIDE, rod=3/8", B/C/D/E=51/60/58/68, load650/750=555/495kg, unit weight placeholder
57-1.1/2B-A | 2 | FINISHED HEX NUT | 3/8" | Carbon Steel | 0 |  | 4 | 2 | 8 | 0 | 0 | 螺栓類 | accessory | purchased |  |  | M-26 note 1: four finished hex nuts, nut weight included in U-bolt set placeholder
24-L75-04 | 1 | 角鋼 | 75*75*9 | A36/SS400 | 400 |  | 1 | 1 | 1 | 3.98 | 3.98 | 型鋼類 | primary_structure | raw_cut
59-1.1/2B-B(S) | 1 | TYPE 59 翼形角板 | A80 x B55 x P25 x C15 x t6 | A240-304 | 80 | 55 | 1 | 1 | 1 | 0.16 | 0.16 | 鋼板類 | fabricated_part | shaped_plate | 59_lug_plate_wing_a80_b55_p25_c15_t6 | PL-BA03296C | 淨面積 80×55 - (55-15)×(80-25)/2 = 3300 mm2; 缺角三角形 底40 高55 斜邊68.0 mm
PENETRATION HOLE | Error | Type PENETRATION HOLE not implemented | [5 empty] | 1
PENETRATION HOLE | Error | Type PENETRATION HOLE not implemented | [5 empty] | 1
24-L75-04 | 1 | 角鋼 | 75*75*9 | A36/SS400 | 400 |  | 1 | 1 | 1 | 3.98 | 3.98 | 型鋼類 | primary_structure | raw_cut
57-1.1/2B-A | 1 | U-BOLT | UB-1 1/2B | Carbon Steel | 0 |  | 1 | 3 | 3 | 1 | 3 | 螺栓類 | accessory | purchased |  |  | M-26, SLIDE, rod=3/8", B/C/D/E=51/60/58/68, load650/750=555/495kg, unit weight placeholder
57-1.1/2B-A | 2 | FINISHED HEX NUT | 3/8" | Carbon Steel | 0 |  | 4 | 3 | 12 | 0 | 0 | 螺栓類 | accessory | purchased |  |  | M-26 note 1: four finished hex nuts, nut weight included in U-bolt set placeholder
59-1.1/2B-B(S) | 1 | TYPE 59 翼形角板 | A80 x B55 x P25 x C15 x t6 | A240-304 | 80 | 55 | 1 | 1 | 1 | 0.16 | 0.16 | 鋼板類 | fabricated_part | shaped_plate | 59_lug_plate_wing_a80_b55_p25_c15_t6 | PL-BA03296C | 淨面積 80×55 - (55-15)×(80-25)/2 = 3300 mm2; 缺角三角形 底40 高55 斜邊68.0 mm
24-L50-05 | 1 | 角鋼 | 50*50*6 | A36/SS400 | 500 |  | 1 | 1 | 1 | 2.21 | 2.21 | 型鋼類 | primary_structure | raw_cut
59-1B-B(S) | 1 | TYPE 59 翼形角板 | A80 x B55 x P25 x C15 x t6 | A240-304 | 80 | 55 | 1 | 1 | 1 | 0.16 | 0.16 | 鋼板類 | fabricated_part | shaped_plate | 59_lug_plate_wing_a80_b55_p25_c15_t6 | PL-BA03296C | 淨面積 80×55 - (55-15)×(80-25)/2 = 3300 mm2; 缺角三角形 底40 高55 斜邊68.0 mm
57-1B-A | 1 | U-BOLT | UB-1B | Carbon Steel | 0 |  | 1 | 1 | 1 | 1 | 1 | 螺栓類 | accessory | purchased |  |  | M-26, SLIDE, rod=1/4", B/C/D/E=35/41/40/49, load650/750=220/200kg, unit weight placeholder
57-1B-A | 2 | FINISHED HEX NUT | 1/4" | Carbon Steel | 0 |  | 4 | 1 | 4 | 0 | 0 | 螺栓類 | accessory | purchased |  |  | M-26 note 1: four finished hex nuts, nut weight included in U-bolt set placeholder
59-1B-B(S) | 1 | TYPE 59 翼形角板 | A80 x B55 x P25 x C15 x t6 | A240-304 | 80 | 55 | 1 | 1 | 1 | 0.16 | 0.16 | 鋼板類 | fabricated_part | shaped_plate | 59_lug_plate_wing_a80_b55_p25_c15_t6 | PL-BA03296C | 淨面積 80×55 - (55-15)×(80-25)/2 = 3300 mm2; 缺角三角形 底40 高55 斜邊68.0 mm
57-1B-A | 1 | U-BOLT | UB-1B | Carbon Steel | 0 |  | 1 | 1 | 1 | 1 | 1 | 螺栓類 | accessory | purchased |  |  | M-26, SLIDE, rod=1/4", B/C/D/E=35/41/40/49, load650/750=220/200kg, unit weight placeholder
57-1B-A | 2 | FINISHED HEX NUT | 1/4" | Carbon Steel | 0 |  | 4 | 1 | 4 | 0 | 0 | 螺栓類 | accessory | purchased |  |  | M-26 note 1: four finished hex nuts, nut weight included in U-bolt set placeholder
59-1B-B(S) | 1 | TYPE 59 翼形角板 | A80 x B55 x P25 x C15 x t6 | A240-304 | 80 | 55 | 1 | 1 | 1 | 0.16 | 0.16 | 鋼板類 | fabricated_part | shaped_plate | 59_lug_plate_wing_a80_b55_p25_c15_t6 | PL-BA03296C | 淨面積 80×55 - (55-15)×(80-25)/2 = 3300 mm2; 缺角三角形 底40 高55 斜邊68.0 mm
57-1B-A | 1 | U-BOLT | UB-1B | Carbon Steel | 0 |  | 1 | 1 | 1 | 1 | 1 | 螺栓類 | accessory | purchased |  |  | M-26, SLIDE, rod=1/4", B/C/D/E=35/41/40/49, load650/750=220/200kg, unit weight placeholder
57-1B-A | 2 | FINISHED HEX NUT | 1/4" | Carbon Steel | 0 |  | 4 | 1 | 4 | 0 | 0 | 螺栓類 | accessory | purchased |  |  | M-26 note 1: four finished hex nuts, nut weight included in U-bolt set placeholder
57-1B-A | 1 | U-BOLT | UB-1B | Carbon Steel | 0 |  | 1 | 1 | 1 | 1 | 1 | 螺栓類 | accessory | purchased |  |  | M-26, SLIDE, rod=1/4", B/C/D/E=35/41/40/49, load650/750=220/200kg, unit weight placeholder
57-1B-A | 2 | FINISHED HEX NUT | 1/4" | Carbon Steel | 0 |  | 4 | 1 | 4 | 0 | 0 | 螺栓類 | accessory | purchased |  |  | M-26 note 1: four finished hex nuts, nut weight included in U-bolt set placeholder
57-1B-A | 1 | U-BOLT | UB-1B | Carbon Steel | 0 |  | 1 | 2 | 2 | 1 | 2 | 螺栓類 | accessory | purchased |  |  | M-26, SLIDE, rod=1/4", B/C/D/E=35/41/40/49, load650/750=220/200kg, unit weight placeholder
57-1B-A | 2 | FINISHED HEX NUT | 1/4" | Carbon Steel | 0 |  | 4 | 2 | 8 | 0 | 0 | 螺栓類 | accessory | purchased |  |  | M-26 note 1: four finished hex nuts, nut weight included in U-bolt set placeholder
35-C100-06A | 1 | 槽鐵 | 100*50*5 | A36/SS400 | 600 |  | 1 | 1 | 1 | 5.62 | 5.62 | 型鋼類 | primary_structure | raw_cut |  |  | 托條 FIG-A, H=600
59-1B-B(S) | 1 | TYPE 59 翼形角板 | A80 x B55 x P25 x C15 x t6 | A240-304 | 80 | 55 | 1 | 1 | 1 | 0.16 | 0.16 | 鋼板類 | fabricated_part | shaped_plate | 59_lug_plate_wing_a80_b55_p25_c15_t6 | PL-BA03296C | 淨面積 80×55 - (55-15)×(80-25)/2 = 3300 mm2; 缺角三角形 底40 高55 斜邊68.0 mm
23-C100-07B | 1 | 槽鐵 | 100*50*5 | A36/SS400 | 700 |  | 1 | 2 | 2 | 6.55 | 13.1 | 型鋼類 | primary_structure | raw_cut
23-C100-07B | 2 | 槽鐵 | 100*50*5 | A36/SS400 | 500 |  | 1 | 2 | 2 | 4.68 | 9.36 | 型鋼類 | primary_structure | raw_cut
66-14B(P)-100-300 | 1 | Pad_52Type | 3.96 | A36/SS400 | 450 | 372 | 1 | 1 | 1 | 5.2 | 5.2 | 鋼板類 | fabricated_part | plate_cut |  |  | 120°弧形墊板；寬=OD×π/3；長度規則=LOPS + E*2 + 25*2；板厚=SCH10S(3.96mm)；HOPS=100
66-14B(P)-100-300 | 2 | H型鋼 | 200*200*8 | A36/SS400 | 350 |  | 1 | 1 | 1 | 17.46 | 17.46 | 型鋼類 | primary_structure | raw_cut |  |  | C構件，由H200*200*8裁切；羼寬=200；長度規則=LOPS+25*2；H=HOPS(100)；《購買逻輯》1支 H型鵋對分 = 2 組支撐
66-14B(P)-100-300 | 3 | FB_52Type_3 | 9 | A36/SS400 | 100 | 130 | 4 | 1 | 4 | 3.67 | 3.67 | 鋼板類 | fabricated_part | plate_cut |  |  | 高度=HOPS（僅用於計算，非實際制作高）；寬度=A；數量=4 [height=HOPS for calculation only, not fabrication height; width=A; qty=4]
59-14B-A | 1 | TYPE 59 翼形角板 | A150 x B130 x P25 x C50 x t12 | A283 Gr.C | 150 | 130 | 2 | 1 | 2 | 2.73 | 2.73 | 鋼板類 | fabricated_part | shaped_plate | 59_lug_plate_wing_a150_b130_p25_c50_t12 | PL-7D76B8D0 | 淨面積 150×130 - (130-50)×(150-25)/2 = 14500 mm2; 缺角三角形 底80 高125 斜邊148.4 mm
51-14B | 1 | 角鋼 | 65*65*6 | A36/SS400 | 200 |  | 2 | 3 | 6 | 2.36 | 7.08 | 型鋼類 | primary_structure | raw_cut |  |  | Member M, ×2, H=200mm, 兩側3mm gap, 長度≤梁寬(NOTE 2)
51-14B | 1 | 角鋼 | 65*65*6 | A36/SS400 | 200 |  | 2 | 2 | 4 | 2.36 | 4.72 | 型鋼類 | primary_structure | raw_cut |  |  | Member M, ×2, H=200mm, 兩側3mm gap, 長度≤梁寬(NOTE 2)
59-14B-B | 1 | TYPE 59 翼形角板 | A150 x B130 x P25 x C50 x t12 | A283 Gr.C | 150 | 130 | 2 | 1 | 2 | 2.73 | 2.73 | 鋼板類 | fabricated_part | shaped_plate | 59_lug_plate_wing_a150_b130_p25_c50_t12 | PL-7D76B8D0 | 淨面積 150×130 - (130-50)×(150-25)/2 = 14500 mm2; 缺角三角形 底80 高125 斜邊148.4 mm
32-C150-1206 | 1 | 槽鐵 | 150*75*9 | A36/SS400 | 600 |  | 1 | 1 | 1 | 14.28 | 14.28 | 型鋼類 | primary_structure | raw_cut |  |  | 左立柱，H=600
32-C150-1206 | 2 | 槽鐵 | 150*75*9 | A36/SS400 | 1200 |  | 1 | 1 | 1 | 28.56 | 28.56 | 型鋼類 | primary_structure | raw_cut |  |  | 下橫梁，L=1200
32-C150-1206 | 3 | 槽鐵 | 150*75*9 | A36/SS400 | 600 |  | 1 | 1 | 1 | 14.28 | 14.28 | 型鋼類 | primary_structure | raw_cut |  |  | 右立柱，H=600
35-C150-10A | 1 | 槽鐵 | 150*75*9 | A36/SS400 | 1000 |  | 1 | 1 | 1 | 23.8 | 23.8 | 型鋼類 | primary_structure | raw_cut |  |  | 托條 FIG-A, H=1000
35-C100-07A | 1 | 槽鐵 | 100*50*5 | A36/SS400 | 700 |  | 1 | 1 | 1 | 6.55 | 6.55 | 型鋼類 | primary_structure | raw_cut |  |  | 托條 FIG-A, H=700
32-C125-1409 | 1 | 槽鐵 | 125*65*6 | A36/SS400 | 900 |  | 1 | 2 | 2 | 12.06 | 24.12 | 型鋼類 | primary_structure | raw_cut |  |  | 左立柱，H=900
32-C125-1409 | 2 | 槽鐵 | 125*65*6 | A36/SS400 | 1400 |  | 1 | 2 | 2 | 18.76 | 37.52 | 型鋼類 | primary_structure | raw_cut |  |  | 下橫梁，L=1400
32-C125-1409 | 3 | 槽鐵 | 125*65*6 | A36/SS400 | 900 |  | 1 | 2 | 2 | 12.06 | 24.12 | 型鋼類 | primary_structure | raw_cut |  |  | 右立柱，H=900
PENETRATION HOLE | Error | Type PENETRATION HOLE not implemented | [5 empty] | 1
PENETRATION HOLE | Error | Type PENETRATION HOLE not implemented | [5 empty] | 1
23-L50-03C-04 | 1 | 角鋼 | 50*50*6 | A36/SS400 | 300 |  | 1 | 1 | 1 | 1.33 | 1.33 | 型鋼類 | primary_structure | raw_cut
23-L50-03C-04 | 2 | 角鋼 | 50*50*6 | A36/SS400 | 400 |  | 1 | 1 | 1 | 1.77 | 1.77 | 型鋼類 | primary_structure | raw_cut
PENETRATION HOLE | Error | Type PENETRATION HOLE not implemented | [5 empty] | 1
PENETRATION HOLE | Error | Type PENETRATION HOLE not implemented | [5 empty] | 1
PENETRATION HOLE | Error | Type PENETRATION HOLE not implemented | [5 empty] | 1
PENETRATION HOLE | Error | Type PENETRATION HOLE not implemented | [5 empty] | 1
23-L50-03C-04 | 1 | 角鋼 | 50*50*6 | A36/SS400 | 300 |  | 1 | 1 | 1 | 1.33 | 1.33 | 型鋼類 | primary_structure | raw_cut
23-L50-03C-04 | 2 | 角鋼 | 50*50*6 | A36/SS400 | 400 |  | 1 | 1 | 1 | 1.77 | 1.77 | 型鋼類 | primary_structure | raw_cut
PENETRATION HOLE | Error | Type PENETRATION HOLE not implemented | [5 empty] | 1
PENETRATION HOLE | Error | Type PENETRATION HOLE not implemented | [5 empty] | 1
PENETRATION HOLE | Error | Type PENETRATION HOLE not implemented | [5 empty] | 1
PENETRATION HOLE | Error | Type PENETRATION HOLE not implemented | [5 empty] | 1
23-L50-03C-04 | 1 | 角鋼 | 50*50*6 | A36/SS400 | 300 |  | 1 | 1 | 1 | 1.33 | 1.33 | 型鋼類 | primary_structure | raw_cut
23-L50-03C-04 | 2 | 角鋼 | 50*50*6 | A36/SS400 | 400 |  | 1 | 1 | 1 | 1.77 | 1.77 | 型鋼類 | primary_structure | raw_cut
PENETRATION HOLE | Error | Type PENETRATION HOLE not implemented | [5 empty] | 1
PENETRATION HOLE | Error | Type PENETRATION HOLE not implemented | [5 empty] | 1
PENETRATION HOLE | Error | Type PENETRATION HOLE not implemented | [5 empty] | 1
23-L65-03C-06 | 1 | 角鋼 | 65*65*6 | A36/SS400 | 300 |  | 1 | 1 | 1 | 1.77 | 1.77 | 型鋼類 | primary_structure | raw_cut
23-L65-03C-06 | 2 | 角鋼 | 65*65*6 | A36/SS400 | 600 |  | 1 | 1 | 1 | 3.55 | 3.55 | 型鋼類 | primary_structure | raw_cut
PENETRATION HOLE | Error | Type PENETRATION HOLE not implemented | [5 empty] | 1
PENETRATION HOLE | Error | Type PENETRATION HOLE not implemented | [5 empty] | 1
23-L65-03C-06 | 1 | 角鋼 | 65*65*6 | A36/SS400 | 300 |  | 1 | 1 | 1 | 1.77 | 1.77 | 型鋼類 | primary_structure | raw_cut
23-L65-03C-06 | 2 | 角鋼 | 65*65*6 | A36/SS400 | 600 |  | 1 | 1 | 1 | 3.55 | 3.55 | 型鋼類 | primary_structure | raw_cut
PENETRATION HOLE | Error | Type PENETRATION HOLE not implemented | [5 empty] | 1
PENETRATION HOLE | Error | Type PENETRATION HOLE not implemented | [5 empty] | 1
23-L50-03A | 1 | 角鋼 | 50*50*6 | A36/SS400 | 300 |  | 1 | 1 | 1 | 1.33 | 1.33 | 型鋼類 | primary_structure | raw_cut
23-L50-03A | 2 | 角鋼 | 50*50*6 | A36/SS400 | 300 |  | 1 | 1 | 1 | 1.33 | 1.33 | 型鋼類 | primary_structure | raw_cut
PENETRATION HOLE | Error | Type PENETRATION HOLE not implemented | [5 empty] | 1
PENETRATION HOLE | Error | Type PENETRATION HOLE not implemented | [5 empty] | 1
PENETRATION HOLE | Error | Type PENETRATION HOLE not implemented | [5 empty] | 1
57-1B-A | 1 | U-BOLT | UB-1B | Carbon Steel | 0 |  | 1 | 1 | 1 | 1 | 1 | 螺栓類 | accessory | purchased |  |  | M-26, SLIDE, rod=1/4", B/C/D/E=35/41/40/49, load650/750=220/200kg, unit weight placeholder
57-1B-A | 2 | FINISHED HEX NUT | 1/4" | Carbon Steel | 0 |  | 4 | 1 | 4 | 0 | 0 | 螺栓類 | accessory | purchased |  |  | M-26 note 1: four finished hex nuts, nut weight included in U-bolt set placeholder
PENETRATION HOLE | Error | Type PENETRATION HOLE not implemented | [5 empty] | 1
PENETRATION HOLE | Error | Type PENETRATION HOLE not implemented | [5 empty] | 1
57-1B-A | 1 | U-BOLT | UB-1B | Carbon Steel | 0 |  | 1 | 1 | 1 | 1 | 1 | 螺栓類 | accessory | purchased |  |  | M-26, SLIDE, rod=1/4", B/C/D/E=35/41/40/49, load650/750=220/200kg, unit weight placeholder
57-1B-A | 2 | FINISHED HEX NUT | 1/4" | Carbon Steel | 0 |  | 4 | 1 | 4 | 0 | 0 | 螺栓類 | accessory | purchased |  |  | M-26 note 1: four finished hex nuts, nut weight included in U-bolt set placeholder
PENETRATION HOLE | Error | Type PENETRATION HOLE not implemented | [5 empty] | 1
PENETRATION HOLE | Error | Type PENETRATION HOLE not implemented | [5 empty] | 1
57-1B-A | 1 | U-BOLT | UB-1B | Carbon Steel | 0 |  | 1 | 1 | 1 | 1 | 1 | 螺栓類 | accessory | purchased |  |  | M-26, SLIDE, rod=1/4", B/C/D/E=35/41/40/49, load650/750=220/200kg, unit weight placeholder
57-1B-A | 2 | FINISHED HEX NUT | 1/4" | Carbon Steel | 0 |  | 4 | 1 | 4 | 0 | 0 | 螺栓類 | accessory | purchased |  |  | M-26 note 1: four finished hex nuts, nut weight included in U-bolt set placeholder
PENETRATION HOLE | Error | Type PENETRATION HOLE not implemented | [5 empty] | 1
PENETRATION HOLE | Error | Type PENETRATION HOLE not implemented | [5 empty] | 1
57-1B-A | 1 | U-BOLT | UB-1B | Carbon Steel | 0 |  | 1 | 1 | 1 | 1 | 1 | 螺栓類 | accessory | purchased |  |  | M-26, SLIDE, rod=1/4", B/C/D/E=35/41/40/49, load650/750=220/200kg, unit weight placeholder
57-1B-A | 2 | FINISHED HEX NUT | 1/4" | Carbon Steel | 0 |  | 4 | 1 | 4 | 0 | 0 | 螺栓類 | accessory | purchased |  |  | M-26 note 1: four finished hex nuts, nut weight included in U-bolt set placeholder
PENETRATION HOLE | Error | Type PENETRATION HOLE not implemented | [5 empty] | 1
PENETRATION HOLE | Error | Type PENETRATION HOLE not implemented | [5 empty] | 1
57-1B-A | 1 | U-BOLT | UB-1B | Carbon Steel | 0 |  | 1 | 1 | 1 | 1 | 1 | 螺栓類 | accessory | purchased |  |  | M-26, SLIDE, rod=1/4", B/C/D/E=35/41/40/49, load650/750=220/200kg, unit weight placeholder
57-1B-A | 2 | FINISHED HEX NUT | 1/4" | Carbon Steel | 0 |  | 4 | 1 | 4 | 0 | 0 | 螺栓類 | accessory | purchased |  |  | M-26 note 1: four finished hex nuts, nut weight included in U-bolt set placeholder
PENETRATION HOLE | Error | Type PENETRATION HOLE not implemented | [5 empty] | 1
PENETRATION HOLE | Error | Type PENETRATION HOLE not implemented | [5 empty] | 1
57-1B-A | 1 | U-BOLT | UB-1B | Carbon Steel | 0 |  | 1 | 1 | 1 | 1 | 1 | 螺栓類 | accessory | purchased |  |  | M-26, SLIDE, rod=1/4", B/C/D/E=35/41/40/49, load650/750=220/200kg, unit weight placeholder
57-1B-A | 2 | FINISHED HEX NUT | 1/4" | Carbon Steel | 0 |  | 4 | 1 | 4 | 0 | 0 | 螺栓類 | accessory | purchased |  |  | M-26 note 1: four finished hex nuts, nut weight included in U-bolt set placeholder
PENETRATION HOLE | Error | Type PENETRATION HOLE not implemented | [5 empty] | 2
24-L50-03 | 1 | 角鋼 | 50*50*6 | A36/SS400 | 300 |  | 1 | 1 | 1 | 1.33 | 1.33 | 型鋼類 | primary_structure | raw_cut
57-3/4B-B | 1 | U-BOLT | UB-3/4B | Carbon Steel | 0 |  | 1 | 1 | 1 | 1 | 1 | 螺栓類 | accessory | purchased |  |  | M-26, FIXED, rod=1/4", B/C/D/E=29/35/40/45, load650/750=220/200kg, unit weight placeholder
57-3/4B-B | 2 | FINISHED HEX NUT | 1/4" | Carbon Steel | 0 |  | 4 | 1 | 4 | 0 | 0 | 螺栓類 | accessory | purchased |  |  | M-26 note 1: four finished hex nuts, nut weight included in U-bolt set placeholder
57-1.1/2B-A | 1 | U-BOLT | UB-1 1/2B | Carbon Steel | 0 |  | 1 | 1 | 1 | 1 | 1 | 螺栓類 | accessory | purchased |  |  | M-26, SLIDE, rod=3/8", B/C/D/E=51/60/58/68, load650/750=555/495kg, unit weight placeholder
57-1.1/2B-A | 2 | FINISHED HEX NUT | 3/8" | Carbon Steel | 0 |  | 4 | 1 | 4 | 0 | 0 | 螺栓類 | accessory | purchased |  |  | M-26 note 1: four finished hex nuts, nut weight included in U-bolt set placeholder
PENETRATION HOLE | Error | Type PENETRATION HOLE not implemented | [5 empty] | 2
24-L50-03 | 1 | 角鋼 | 50*50*6 | A36/SS400 | 300 |  | 1 | 1 | 1 | 1.33 | 1.33 | 型鋼類 | primary_structure | raw_cut
57-3/4B-B | 1 | U-BOLT | UB-3/4B | Carbon Steel | 0 |  | 1 | 1 | 1 | 1 | 1 | 螺栓類 | accessory | purchased |  |  | M-26, FIXED, rod=1/4", B/C/D/E=29/35/40/45, load650/750=220/200kg, unit weight placeholder
57-3/4B-B | 2 | FINISHED HEX NUT | 1/4" | Carbon Steel | 0 |  | 4 | 1 | 4 | 0 | 0 | 螺栓類 | accessory | purchased |  |  | M-26 note 1: four finished hex nuts, nut weight included in U-bolt set placeholder
PENETRATION HOLE | Error | Type PENETRATION HOLE not implemented | [5 empty] | 2
57-3/4B-B | 1 | U-BOLT | UB-3/4B | Carbon Steel | 0 |  | 1 | 1 | 1 | 1 | 1 | 螺栓類 | accessory | purchased |  |  | M-26, FIXED, rod=1/4", B/C/D/E=29/35/40/45, load650/750=220/200kg, unit weight placeholder
57-3/4B-B | 2 | FINISHED HEX NUT | 1/4" | Carbon Steel | 0 |  | 4 | 1 | 4 | 0 | 0 | 螺栓類 | accessory | purchased |  |  | M-26 note 1: four finished hex nuts, nut weight included in U-bolt set placeholder
24-L50-03 | 1 | 角鋼 | 50*50*6 | A36/SS400 | 300 |  | 1 | 1 | 1 | 1.33 | 1.33 | 型鋼類 | primary_structure | raw_cut
57-1.1/2B-A | 1 | U-BOLT | UB-1 1/2B | Carbon Steel | 0 |  | 1 | 1 | 1 | 1 | 1 | 螺栓類 | accessory | purchased |  |  | M-26, SLIDE, rod=3/8", B/C/D/E=51/60/58/68, load650/750=555/495kg, unit weight placeholder
57-1.1/2B-A | 2 | FINISHED HEX NUT | 3/8" | Carbon Steel | 0 |  | 4 | 1 | 4 | 0 | 0 | 螺栓類 | accessory | purchased |  |  | M-26 note 1: four finished hex nuts, nut weight included in U-bolt set placeholder
PENETRATION HOLE | Error | Type PENETRATION HOLE not implemented | [5 empty] | 2
24-L50-03 | 1 | 角鋼 | 50*50*6 | A36/SS400 | 300 |  | 1 | 1 | 1 | 1.33 | 1.33 | 型鋼類 | primary_structure | raw_cut
57-3/4B-B | 1 | U-BOLT | UB-3/4B | Carbon Steel | 0 |  | 1 | 1 | 1 | 1 | 1 | 螺栓類 | accessory | purchased |  |  | M-26, FIXED, rod=1/4", B/C/D/E=29/35/40/45, load650/750=220/200kg, unit weight placeholder
57-3/4B-B | 2 | FINISHED HEX NUT | 1/4" | Carbon Steel | 0 |  | 4 | 1 | 4 | 0 | 0 | 螺栓類 | accessory | purchased |  |  | M-26 note 1: four finished hex nuts, nut weight included in U-bolt set placeholder
PENETRATION HOLE | Error | Type PENETRATION HOLE not implemented | [5 empty] | 2
57-3/4B-B | 1 | U-BOLT | UB-3/4B | Carbon Steel | 0 |  | 1 | 1 | 1 | 1 | 1 | 螺栓類 | accessory | purchased |  |  | M-26, FIXED, rod=1/4", B/C/D/E=29/35/40/45, load650/750=220/200kg, unit weight placeholder
57-3/4B-B | 2 | FINISHED HEX NUT | 1/4" | Carbon Steel | 0 |  | 4 | 1 | 4 | 0 | 0 | 螺栓類 | accessory | purchased |  |  | M-26 note 1: four finished hex nuts, nut weight included in U-bolt set placeholder
24-L50-03 | 1 | 角鋼 | 50*50*6 | A36/SS400 | 300 |  | 1 | 1 | 1 | 1.33 | 1.33 | 型鋼類 | primary_structure | raw_cut
57-3/4B-A | 1 | U-BOLT | UB-3/4B | Carbon Steel | 0 |  | 1 | 1 | 1 | 1 | 1 | 螺栓類 | accessory | purchased |  |  | M-26, SLIDE, rod=1/4", B/C/D/E=29/35/40/45, load650/750=220/200kg, unit weight placeholder
57-3/4B-A | 2 | FINISHED HEX NUT | 1/4" | Carbon Steel | 0 |  | 4 | 1 | 4 | 0 | 0 | 螺栓類 | accessory | purchased |  |  | M-26 note 1: four finished hex nuts, nut weight included in U-bolt set placeholder
35-L50-04A | 1 | 角鋼 | 50*50*6 | A36/SS400 | 400 |  | 1 | 1 | 1 | 1.77 | 1.77 | 型鋼類 | primary_structure | raw_cut |  |  | 托條 FIG-A, H=400
PENETRATION HOLE | Error | Type PENETRATION HOLE not implemented | [5 empty] | 2
24-L50-03 | 1 | 角鋼 | 50*50*6 | A36/SS400 | 300 |  | 1 | 1 | 1 | 1.33 | 1.33 | 型鋼類 | primary_structure | raw_cut
57-3/4B-B | 1 | U-BOLT | UB-3/4B | Carbon Steel | 0 |  | 1 | 1 | 1 | 1 | 1 | 螺栓類 | accessory | purchased |  |  | M-26, FIXED, rod=1/4", B/C/D/E=29/35/40/45, load650/750=220/200kg, unit weight placeholder
57-3/4B-B | 2 | FINISHED HEX NUT | 1/4" | Carbon Steel | 0 |  | 4 | 1 | 4 | 0 | 0 | 螺栓類 | accessory | purchased |  |  | M-26 note 1: four finished hex nuts, nut weight included in U-bolt set placeholder
23-C100-08C-07 | 1 | 槽鐵 | 100*50*5 | A36/SS400 | 800 |  | 1 | 2 | 2 | 7.49 | 14.98 | 型鋼類 | primary_structure | raw_cut
23-C100-08C-07 | 2 | 槽鐵 | 100*50*5 | A36/SS400 | 700 |  | 1 | 2 | 2 | 6.55 | 13.1 | 型鋼類 | primary_structure | raw_cut
51-14B | 1 | 角鋼 | 65*65*6 | A36/SS400 | 200 |  | 2 | 1 | 2 | 2.36 | 2.36 | 型鋼類 | primary_structure | raw_cut |  |  | Member M, ×2, H=200mm, 兩側3mm gap, 長度≤梁寬(NOTE 2)
23-C100-08C-06 | 1 | 槽鐵 | 100*50*5 | A36/SS400 | 800 |  | 1 | 1 | 1 | 7.49 | 7.49 | 型鋼類 | primary_structure | raw_cut
23-C100-08C-06 | 2 | 槽鐵 | 100*50*5 | A36/SS400 | 600 |  | 1 | 1 | 1 | 5.62 | 5.62 | 型鋼類 | primary_structure | raw_cut
23-C100-08C-07 | 1 | 槽鐵 | 100*50*5 | A36/SS400 | 800 |  | 1 | 2 | 2 | 7.49 | 14.98 | 型鋼類 | primary_structure | raw_cut
23-C100-08C-07 | 2 | 槽鐵 | 100*50*5 | A36/SS400 | 700 |  | 1 | 2 | 2 | 6.55 | 13.1 | 型鋼類 | primary_structure | raw_cut
51-14B | 1 | 角鋼 | 65*65*6 | A36/SS400 | 200 |  | 2 | 1 | 2 | 2.36 | 2.36 | 型鋼類 | primary_structure | raw_cut |  |  | Member M, ×2, H=200mm, 兩側3mm gap, 長度≤梁寬(NOTE 2)
PENETRATION HOLE | Error | Type PENETRATION HOLE not implemented | [5 empty] | 1
24-L50-02 | 1 | 角鋼 | 50*50*6 | A36/SS400 | 200 |  | 1 | 1 | 1 | 0.89 | 0.89 | 型鋼類 | primary_structure | raw_cut
57-1B-A | 1 | U-BOLT | UB-1B | Carbon Steel | 0 |  | 1 | 1 | 1 | 1 | 1 | 螺栓類 | accessory | purchased |  |  | M-26, SLIDE, rod=1/4", B/C/D/E=35/41/40/49, load650/750=220/200kg, unit weight placeholder
57-1B-A | 2 | FINISHED HEX NUT | 1/4" | Carbon Steel | 0 |  | 4 | 1 | 4 | 0 | 0 | 螺栓類 | accessory | purchased |  |  | M-26 note 1: four finished hex nuts, nut weight included in U-bolt set placeholder
PENETRATION HOLE | Error | Type PENETRATION HOLE not implemented | [5 empty] | 1
57-1B-A | 1 | U-BOLT | UB-1B | Carbon Steel | 0 |  | 1 | 1 | 1 | 1 | 1 | 螺栓類 | accessory | purchased |  |  | M-26, SLIDE, rod=1/4", B/C/D/E=35/41/40/49, load650/750=220/200kg, unit weight placeholder
57-1B-A | 2 | FINISHED HEX NUT | 1/4" | Carbon Steel | 0 |  | 4 | 1 | 4 | 0 | 0 | 螺栓類 | accessory | purchased |  |  | M-26 note 1: four finished hex nuts, nut weight included in U-bolt set placeholder
24-L50-02 | 1 | 角鋼 | 50*50*6 | A36/SS400 | 200 |  | 1 | 1 | 1 | 0.89 | 0.89 | 型鋼類 | primary_structure | raw_cut
PENETRATION HOLE | Error | Type PENETRATION HOLE not implemented | [5 empty] | 1
57-1B-A | 1 | U-BOLT | UB-1B | Carbon Steel | 0 |  | 1 | 1 | 1 | 1 | 1 | 螺栓類 | accessory | purchased |  |  | M-26, SLIDE, rod=1/4", B/C/D/E=35/41/40/49, load650/750=220/200kg, unit weight placeholder
57-1B-A | 2 | FINISHED HEX NUT | 1/4" | Carbon Steel | 0 |  | 4 | 1 | 4 | 0 | 0 | 螺栓類 | accessory | purchased |  |  | M-26 note 1: four finished hex nuts, nut weight included in U-bolt set placeholder
24-L50-02 | 1 | 角鋼 | 50*50*6 | A36/SS400 | 200 |  | 1 | 1 | 1 | 0.89 | 0.89 | 型鋼類 | primary_structure | raw_cut
PENETRATION HOLE | Error | Type PENETRATION HOLE not implemented | [5 empty] | 1
24-L50-02 | 1 | 角鋼 | 50*50*6 | A36/SS400 | 200 |  | 1 | 1 | 1 | 0.89 | 0.89 | 型鋼類 | primary_structure | raw_cut
57-1B-A | 1 | U-BOLT | UB-1B | Carbon Steel | 0 |  | 1 | 1 | 1 | 1 | 1 | 螺栓類 | accessory | purchased |  |  | M-26, SLIDE, rod=1/4", B/C/D/E=35/41/40/49, load650/750=220/200kg, unit weight placeholder
57-1B-A | 2 | FINISHED HEX NUT | 1/4" | Carbon Steel | 0 |  | 4 | 1 | 4 | 0 | 0 | 螺栓類 | accessory | purchased |  |  | M-26 note 1: four finished hex nuts, nut weight included in U-bolt set placeholder
PENETRATION HOLE | Error | Type PENETRATION HOLE not implemented | [5 empty] | 1
24-L50-02 | 1 | 角鋼 | 50*50*6 | A36/SS400 | 200 |  | 1 | 1 | 1 | 0.89 | 0.89 | 型鋼類 | primary_structure | raw_cut
57-1B-A | 1 | U-BOLT | UB-1B | Carbon Steel | 0 |  | 1 | 1 | 1 | 1 | 1 | 螺栓類 | accessory | purchased |  |  | M-26, SLIDE, rod=1/4", B/C/D/E=35/41/40/49, load650/750=220/200kg, unit weight placeholder
57-1B-A | 2 | FINISHED HEX NUT | 1/4" | Carbon Steel | 0 |  | 4 | 1 | 4 | 0 | 0 | 螺栓類 | accessory | purchased |  |  | M-26 note 1: four finished hex nuts, nut weight included in U-bolt set placeholder
PENETRATION HOLE | Error | Type PENETRATION HOLE not implemented | [5 empty] | 1
24-L50-02 | 1 | 角鋼 | 50*50*6 | A36/SS400 | 200 |  | 1 | 1 | 1 | 0.89 | 0.89 | 型鋼類 | primary_structure | raw_cut
57-1B-A | 1 | U-BOLT | UB-1B | Carbon Steel | 0 |  | 1 | 1 | 1 | 1 | 1 | 螺栓類 | accessory | purchased |  |  | M-26, SLIDE, rod=1/4", B/C/D/E=35/41/40/49, load650/750=220/200kg, unit weight placeholder
57-1B-A | 2 | FINISHED HEX NUT | 1/4" | Carbon Steel | 0 |  | 4 | 1 | 4 | 0 | 0 | 螺栓類 | accessory | purchased |  |  | M-26 note 1: four finished hex nuts, nut weight included in U-bolt set placeholder
57-2B-A | 1 | U-BOLT | UB-2B | Carbon Steel | 0 |  | 1 | 1 | 1 | 1 | 1 | 螺栓類 | accessory | purchased |  |  | M-26, SLIDE, rod=3/8", B/C/D/E=62/71/58/74, load650/750=555/495kg, unit weight placeholder
57-2B-A | 2 | FINISHED HEX NUT | 3/8" | Carbon Steel | 0 |  | 4 | 1 | 4 | 0 | 0 | 螺栓類 | accessory | purchased |  |  | M-26 note 1: four finished hex nuts, nut weight included in U-bolt set placeholder
57-2B-A | 1 | U-BOLT | UB-2B | Carbon Steel | 0 |  | 1 | 1 | 1 | 1 | 1 | 螺栓類 | accessory | purchased |  |  | M-26, SLIDE, rod=3/8", B/C/D/E=62/71/58/74, load650/750=555/495kg, unit weight placeholder
57-2B-A | 2 | FINISHED HEX NUT | 3/8" | Carbon Steel | 0 |  | 4 | 1 | 4 | 0 | 0 | 螺栓類 | accessory | purchased |  |  | M-26 note 1: four finished hex nuts, nut weight included in U-bolt set placeholder
32-L50-0506 | 1 | 角鋼 | 50*50*6 | A36/SS400 | 600 |  | 1 | 1 | 1 | 2.66 | 2.66 | 型鋼類 | primary_structure | raw_cut |  |  | 左立柱，H=600
32-L50-0506 | 2 | 角鋼 | 50*50*6 | A36/SS400 | 500 |  | 1 | 1 | 1 | 2.21 | 2.21 | 型鋼類 | primary_structure | raw_cut |  |  | 下橫梁，L=500
32-L50-0506 | 3 | 角鋼 | 50*50*6 | A36/SS400 | 600 |  | 1 | 1 | 1 | 2.66 | 2.66 | 型鋼類 | primary_structure | raw_cut |  |  | 右立柱，H=600
57-2B-A | 1 | U-BOLT | UB-2B | Carbon Steel | 0 |  | 1 | 2 | 2 | 1 | 2 | 螺栓類 | accessory | purchased |  |  | M-26, SLIDE, rod=3/8", B/C/D/E=62/71/58/74, load650/750=555/495kg, unit weight placeholder
57-2B-A | 2 | FINISHED HEX NUT | 3/8" | Carbon Steel | 0 |  | 4 | 2 | 8 | 0 | 0 | 螺栓類 | accessory | purchased |  |  | M-26 note 1: four finished hex nuts, nut weight included in U-bolt set placeholder
25-L65-0404A-0202 | 1 | 角鋼 | 65*65*6 | A36/SS400 | 400 |  | 1 | 2 | 2 | 2.36 | 4.72 | 型鋼類 | primary_structure | raw_cut |  |  | Fig-A, H段, L1=200, L2=200
25-L65-0404A-0202 | 2 | 角鋼 | 65*65*6 | A36/SS400 | 400 |  | 1 | 2 | 2 | 2.36 | 4.72 | 型鋼類 | primary_structure | raw_cut |  |  | Fig-A, L段, L1=200, L2=200
57-2B-B | 1 | U-BOLT | UB-2B | Carbon Steel | 0 |  | 1 | 2 | 2 | 1 | 2 | 螺栓類 | accessory | purchased |  |  | M-26, FIXED, rod=3/8", B/C/D/E=62/71/58/74, load650/750=555/495kg, unit weight placeholder
57-2B-B | 2 | FINISHED HEX NUT | 3/8" | Carbon Steel | 0 |  | 4 | 2 | 8 | 0 | 0 | 螺栓類 | accessory | purchased |  |  | M-26 note 1: four finished hex nuts, nut weight included in U-bolt set placeholder
30-L75-0707B-0403 | 1 | 角鋼 | 75*75*9 | A36/SS400 | 685 |  | 1 | 1 | 1 | 6.82 | 6.82 | 型鋼類 | primary_structure | raw_cut |  |  | FIG-B，立柱，H=700-15=685, L1=400, L2=300
30-L75-0707B-0403 | 2 | 角鋼 | 75*75*9 | A36/SS400 | 700 |  | 1 | 1 | 1 | 6.97 | 6.97 | 型鋼類 | primary_structure | raw_cut |  |  | FIG-B，上橫梁，L=700, L1=400, L2=300
51-2B | 1 | FLAT BAR | 9 | A36/SS400 | 60 | 50 | 2 | 2 | 4 | 0.42 | 0.84 | 鋼板類 | fabricated_part | plate_cut |  |  | 鞍座, 60x50x9, 全焊接(6V), ×2
51-2B | 1 | FLAT BAR | 9 | A36/SS400 | 60 | 50 | 2 | 9 | 18 | 0.42 | 3.78 | 鋼板類 | fabricated_part | plate_cut |  |  | 鞍座, 60x50x9, 全焊接(6V), ×2
24-L50-10 | 1 | 角鋼 | 50*50*6 | A36/SS400 | 1000 |  | 1 | 1 | 1 | 4.43 | 4.43 | 型鋼類 | primary_structure | raw_cut
57-2B-A | 1 | U-BOLT | UB-2B | Carbon Steel | 0 |  | 1 | 3 | 3 | 1 | 3 | 螺栓類 | accessory | purchased |  |  | M-26, SLIDE, rod=3/8", B/C/D/E=62/71/58/74, load650/750=555/495kg, unit weight placeholder
57-2B-A | 2 | FINISHED HEX NUT | 3/8" | Carbon Steel | 0 |  | 4 | 3 | 12 | 0 | 0 | 螺栓類 | accessory | purchased |  |  | M-26 note 1: four finished hex nuts, nut weight included in U-bolt set placeholder
35-L50-03A | 1 | 角鋼 | 50*50*6 | A36/SS400 | 300 |  | 1 | 2 | 2 | 1.33 | 2.66 | 型鋼類 | primary_structure | raw_cut |  |  | 托條 FIG-A, H=300
24-L50-02 | 1 | 角鋼 | 50*50*6 | A36/SS400 | 200 |  | 1 | 1 | 1 | 0.89 | 0.89 | 型鋼類 | primary_structure | raw_cut
23-L50-08A | 1 | 角鋼 | 50*50*6 | A36/SS400 | 800 |  | 1 | 1 | 1 | 3.54 | 3.54 | 型鋼類 | primary_structure | raw_cut
23-L50-08A | 2 | 角鋼 | 50*50*6 | A36/SS400 | 300 |  | 1 | 1 | 1 | 1.33 | 1.33 | 型鋼類 | primary_structure | raw_cut
23-L65-03C-07 | 1 | 角鋼 | 65*65*6 | A36/SS400 | 300 |  | 1 | 1 | 1 | 1.77 | 1.77 | 型鋼類 | primary_structure | raw_cut
23-L65-03C-07 | 2 | 角鋼 | 65*65*6 | A36/SS400 | 700 |  | 1 | 1 | 1 | 4.14 | 4.14 | 型鋼類 | primary_structure | raw_cut
57-1.1/2B-A | 1 | U-BOLT | UB-1 1/2B | Carbon Steel | 0 |  | 1 | 3 | 3 | 1 | 3 | 螺栓類 | accessory | purchased |  |  | M-26, SLIDE, rod=3/8", B/C/D/E=51/60/58/68, load650/750=555/495kg, unit weight placeholder
57-1.1/2B-A | 2 | FINISHED HEX NUT | 3/8" | Carbon Steel | 0 |  | 4 | 3 | 12 | 0 | 0 | 螺栓類 | accessory | purchased |  |  | M-26 note 1: four finished hex nuts, nut weight included in U-bolt set placeholder
51-1.1/2B | 1 | FLAT BAR | 9 | A36/SS400 | 45 | 50 | 2 | 2 | 4 | 0.32 | 0.64 | 鋼板類 | fabricated_part | plate_cut |  |  | 鞍座, 45x50x9, 全焊接(6V), ×2
35-L50-04A | 1 | 角鋼 | 50*50*6 | A36/SS400 | 400 |  | 1 | 1 | 1 | 1.77 | 1.77 | 型鋼類 | primary_structure | raw_cut |  |  | 托條 FIG-A, H=400
23-L65-06C-06 | 1 | 角鋼 | 65*65*6 | A36/SS400 | 600 |  | 1 | 1 | 1 | 3.55 | 3.55 | 型鋼類 | primary_structure | raw_cut
23-L65-06C-06 | 2 | 角鋼 | 65*65*6 | A36/SS400 | 600 |  | 1 | 1 | 1 | 3.55 | 3.55 | 型鋼類 | primary_structure | raw_cut
66-1.1/2B(P)-A-150-150 | 1 | Pad_52Type | 2.11 | A36/SS400 | 200 | 51 | 1 | 2 | 2 | 0.17 | 0.34 | 鋼板類 | fabricated_part | plate_cut |  |  | 120°弧形墊板；寬=OD×π/3；長度規則=LOPS + E*2；板厚=SCH10S(2.11mm)；HOPS=150
66-1.1/2B(P)-A-150-150 | 2 | H型鋼 | 200*100*5.5 | A36/SS400 | 150 |  | 1 | 2 | 2 | 3.19 | 6.38 | 型鋼類 | primary_structure | raw_cut |  |  | C構件，由H200*100*5.5裁切；羼寬=100；長度規則=LOPS/D；H=HOPS(150)；《購買逻輯》1支 H型鵋對分 = 2 組支撐
66-1.1/2B(P)-A-150-150 | 1 | Pad_52Type | 2.11 | A36/SS400 | 200 | 51 | 1 | 1 | 1 | 0.17 | 0.17 | 鋼板類 | fabricated_part | plate_cut |  |  | 120°弧形墊板；寬=OD×π/3；長度規則=LOPS + E*2；板厚=SCH10S(2.11mm)；HOPS=150
66-1.1/2B(P)-A-150-150 | 2 | H型鋼 | 200*100*5.5 | A36/SS400 | 150 |  | 1 | 1 | 1 | 3.19 | 3.19 | 型鋼類 | primary_structure | raw_cut |  |  | C構件，由H200*100*5.5裁切；羼寬=100；長度規則=LOPS/D；H=HOPS(150)；《購買逻輯》1支 H型鵋對分 = 2 組支撐
57-1.1/2B-A | 1 | U-BOLT | UB-1 1/2B | Carbon Steel | 0 |  | 1 | 1 | 1 | 1 | 1 | 螺栓類 | accessory | purchased |  |  | M-26, SLIDE, rod=3/8", B/C/D/E=51/60/58/68, load650/750=555/495kg, unit weight placeholder
57-1.1/2B-A | 2 | FINISHED HEX NUT | 3/8" | Carbon Steel | 0 |  | 4 | 1 | 4 | 0 | 0 | 螺栓類 | accessory | purchased |  |  | M-26 note 1: four finished hex nuts, nut weight included in U-bolt set placeholder
51-1.1/2B | 1 | FLAT BAR | 9 | A36/SS400 | 45 | 50 | 2 | 7 | 14 | 0.32 | 2.24 | 鋼板類 | fabricated_part | plate_cut |  |  | 鞍座, 45x50x9, 全焊接(6V), ×2
51-1.1/2B | 1 | FLAT BAR | 9 | A36/SS400 | 45 | 50 | 2 | 3 | 6 | 0.32 | 0.96 | 鋼板類 | fabricated_part | plate_cut |  |  | 鞍座, 45x50x9, 全焊接(6V), ×2
57-1.1/2B-A | 1 | U-BOLT | UB-1 1/2B | Carbon Steel | 0 |  | 1 | 1 | 1 | 1 | 1 | 螺栓類 | accessory | purchased |  |  | M-26, SLIDE, rod=3/8", B/C/D/E=51/60/58/68, load650/750=555/495kg, unit weight placeholder
57-1.1/2B-A | 2 | FINISHED HEX NUT | 3/8" | Carbon Steel | 0 |  | 4 | 1 | 4 | 0 | 0 | 螺栓類 | accessory | purchased |  |  | M-26 note 1: four finished hex nuts, nut weight included in U-bolt set placeholder
57-1.1/2B-B | 1 | U-BOLT | UB-1 1/2B | Carbon Steel | 0 |  | 1 | 2 | 2 | 1 | 2 | 螺栓類 | accessory | purchased |  |  | M-26, FIXED, rod=3/8", B/C/D/E=51/60/58/68, load650/750=555/495kg, unit weight placeholder
57-1.1/2B-B | 2 | FINISHED HEX NUT | 3/8" | Carbon Steel | 0 |  | 4 | 2 | 8 | 0 | 0 | 螺栓類 | accessory | purchased |  |  | M-26 note 1: four finished hex nuts, nut weight included in U-bolt set placeholder
57-1.1/2B-A | 1 | U-BOLT | UB-1 1/2B | Carbon Steel | 0 |  | 1 | 2 | 2 | 1 | 2 | 螺栓類 | accessory | purchased |  |  | M-26, SLIDE, rod=3/8", B/C/D/E=51/60/58/68, load650/750=555/495kg, unit weight placeholder
57-1.1/2B-A | 2 | FINISHED HEX NUT | 3/8" | Carbon Steel | 0 |  | 4 | 2 | 8 | 0 | 0 | 螺栓類 | accessory | purchased |  |  | M-26 note 1: four finished hex nuts, nut weight included in U-bolt set placeholder
57-1.1/2B-A | 1 | U-BOLT | UB-1 1/2B | Carbon Steel | 0 |  | 1 | 1 | 1 | 1 | 1 | 螺栓類 | accessory | purchased |  |  | M-26, SLIDE, rod=3/8", B/C/D/E=51/60/58/68, load650/750=555/495kg, unit weight placeholder
57-1.1/2B-A | 2 | FINISHED HEX NUT | 3/8" | Carbon Steel | 0 |  | 4 | 1 | 4 | 0 | 0 | 螺栓類 | accessory | purchased |  |  | M-26 note 1: four finished hex nuts, nut weight included in U-bolt set placeholder
23-L50-02A | 1 | 角鋼 | 50*50*6 | A36/SS400 | 200 |  | 1 | 1 | 1 | 0.89 | 0.89 | 型鋼類 | primary_structure | raw_cut
23-L50-02A | 2 | 角鋼 | 50*50*6 | A36/SS400 | 300 |  | 1 | 1 | 1 | 1.33 | 1.33 | 型鋼類 | primary_structure | raw_cut
23-L75-04B | 1 | 角鋼 | 75*75*9 | A36/SS400 | 400 |  | 1 | 1 | 1 | 3.98 | 3.98 | 型鋼類 | primary_structure | raw_cut
23-L75-04B | 2 | 角鋼 | 75*75*9 | A36/SS400 | 500 |  | 1 | 1 | 1 | 4.98 | 4.98 | 型鋼類 | primary_structure | raw_cut
23-L50-04A | 1 | 角鋼 | 50*50*6 | A36/SS400 | 400 |  | 1 | 1 | 1 | 1.77 | 1.77 | 型鋼類 | primary_structure | raw_cut
23-L50-04A | 2 | 角鋼 | 50*50*6 | A36/SS400 | 300 |  | 1 | 1 | 1 | 1.33 | 1.33 | 型鋼類 | primary_structure | raw_cut
23-L65-05B | 1 | 角鋼 | 65*65*6 | A36/SS400 | 500 |  | 1 | 1 | 1 | 2.96 | 2.96 | 型鋼類 | primary_structure | raw_cut
23-L65-05B | 2 | 角鋼 | 65*65*6 | A36/SS400 | 500 |  | 1 | 1 | 1 | 2.96 | 2.96 | 型鋼類 | primary_structure | raw_cut
30-L50-0407B-0202 | 1 | 角鋼 | 50*50*6 | A36/SS400 | 685 |  | 1 | 1 | 1 | 3.03 | 3.03 | 型鋼類 | primary_structure | raw_cut |  |  | FIG-B，立柱，H=700-15=685, L1=200, L2=200
30-L50-0407B-0202 | 2 | 角鋼 | 50*50*6 | A36/SS400 | 400 |  | 1 | 1 | 1 | 1.77 | 1.77 | 型鋼類 | primary_structure | raw_cut |  |  | FIG-B，上橫梁，L=400, L1=200, L2=200
23-L50-04A | 1 | 角鋼 | 50*50*6 | A36/SS400 | 400 |  | 1 | 1 | 1 | 1.77 | 1.77 | 型鋼類 | primary_structure | raw_cut
23-L50-04A | 2 | 角鋼 | 50*50*6 | A36/SS400 | 300 |  | 1 | 1 | 1 | 1.33 | 1.33 | 型鋼類 | primary_structure | raw_cut
23-L65-07C-06 | 1 | 角鋼 | 65*65*6 | A36/SS400 | 700 |  | 1 | 1 | 1 | 4.14 | 4.14 | 型鋼類 | primary_structure | raw_cut
23-L65-07C-06 | 2 | 角鋼 | 65*65*6 | A36/SS400 | 600 |  | 1 | 1 | 1 | 3.55 | 3.55 | 型鋼類 | primary_structure | raw_cut
57-4B-A | 1 | U-BOLT | UB-4B | Carbon Steel | 0 |  | 1 | 1 | 1 | 1 | 1 | 螺栓類 | accessory | purchased |  |  | M-26, SLIDE, rod=1/2", B/C/D/E=116/129/67/108, load650/750=1025/920kg, unit weight placeholder
57-4B-A | 2 | FINISHED HEX NUT | 1/2" | Carbon Steel | 0 |  | 4 | 1 | 4 | 0 | 0 | 螺栓類 | accessory | purchased |  |  | M-26 note 1: four finished hex nuts, nut weight included in U-bolt set placeholder
32-L50-0605 | 1 | 角鋼 | 50*50*6 | A36/SS400 | 500 |  | 1 | 1 | 1 | 2.21 | 2.21 | 型鋼類 | primary_structure | raw_cut |  |  | 左立柱，H=500
32-L50-0605 | 2 | 角鋼 | 50*50*6 | A36/SS400 | 600 |  | 1 | 1 | 1 | 2.66 | 2.66 | 型鋼類 | primary_structure | raw_cut |  |  | 下橫梁，L=600
32-L50-0605 | 3 | 角鋼 | 50*50*6 | A36/SS400 | 500 |  | 1 | 1 | 1 | 2.21 | 2.21 | 型鋼類 | primary_structure | raw_cut |  |  | 右立柱，H=500
23-L65-07B | 1 | 角鋼 | 65*65*6 | A36/SS400 | 700 |  | 1 | 1 | 1 | 4.14 | 4.14 | 型鋼類 | primary_structure | raw_cut
23-L65-07B | 2 | 角鋼 | 65*65*6 | A36/SS400 | 500 |  | 1 | 1 | 1 | 2.96 | 2.96 | 型鋼類 | primary_structure | raw_cut
57-1.1/2B-A | 1 | U-BOLT | UB-1 1/2B | Carbon Steel | 0 |  | 1 | 1 | 1 | 1 | 1 | 螺栓類 | accessory | purchased |  |  | M-26, SLIDE, rod=3/8", B/C/D/E=51/60/58/68, load650/750=555/495kg, unit weight placeholder
57-1.1/2B-A | 2 | FINISHED HEX NUT | 3/8" | Carbon Steel | 0 |  | 4 | 1 | 4 | 0 | 0 | 螺栓類 | accessory | purchased |  |  | M-26 note 1: four finished hex nuts, nut weight included in U-bolt set placeholder
57-1.1/2B-A | 1 | U-BOLT | UB-1 1/2B | Carbon Steel | 0 |  | 1 | 1 | 1 | 1 | 1 | 螺栓類 | accessory | purchased |  |  | M-26, SLIDE, rod=3/8", B/C/D/E=51/60/58/68, load650/750=555/495kg, unit weight placeholder
57-1.1/2B-A | 2 | FINISHED HEX NUT | 3/8" | Carbon Steel | 0 |  | 4 | 1 | 4 | 0 | 0 | 螺栓類 | accessory | purchased |  |  | M-26 note 1: four finished hex nuts, nut weight included in U-bolt set placeholder
57-1.1/2B-A | 1 | U-BOLT | UB-1 1/2B | Carbon Steel | 0 |  | 1 | 1 | 1 | 1 | 1 | 螺栓類 | accessory | purchased |  |  | M-26, SLIDE, rod=3/8", B/C/D/E=51/60/58/68, load650/750=555/495kg, unit weight placeholder
57-1.1/2B-A | 2 | FINISHED HEX NUT | 3/8" | Carbon Steel | 0 |  | 4 | 1 | 4 | 0 | 0 | 螺栓類 | accessory | purchased |  |  | M-26 note 1: four finished hex nuts, nut weight included in U-bolt set placeholder
24-L50-07 | 1 | 角鋼 | 50*50*6 | A36/SS400 | 700 |  | 1 | 1 | 1 | 3.1 | 3.1 | 型鋼類 | primary_structure | raw_cut
57-1.1/2B-A | 1 | U-BOLT | UB-1 1/2B | Carbon Steel | 0 |  | 1 | 1 | 1 | 1 | 1 | 螺栓類 | accessory | purchased |  |  | M-26, SLIDE, rod=3/8", B/C/D/E=51/60/58/68, load650/750=555/495kg, unit weight placeholder
57-1.1/2B-A | 2 | FINISHED HEX NUT | 3/8" | Carbon Steel | 0 |  | 4 | 1 | 4 | 0 | 0 | 螺栓類 | accessory | purchased |  |  | M-26 note 1: four finished hex nuts, nut weight included in U-bolt set placeholder
57-1.1/2B-A | 1 | U-BOLT | UB-1 1/2B | Carbon Steel | 0 |  | 1 | 1 | 1 | 1 | 1 | 螺栓類 | accessory | purchased |  |  | M-26, SLIDE, rod=3/8", B/C/D/E=51/60/58/68, load650/750=555/495kg, unit weight placeholder
57-1.1/2B-A | 2 | FINISHED HEX NUT | 3/8" | Carbon Steel | 0 |  | 4 | 1 | 4 | 0 | 0 | 螺栓類 | accessory | purchased |  |  | M-26 note 1: four finished hex nuts, nut weight included in U-bolt set placeholder
57-1.1/2B-A | 1 | U-BOLT | UB-1 1/2B | Carbon Steel | 0 |  | 1 | 1 | 1 | 1 | 1 | 螺栓類 | accessory | purchased |  |  | M-26, SLIDE, rod=3/8", B/C/D/E=51/60/58/68, load650/750=555/495kg, unit weight placeholder
57-1.1/2B-A | 2 | FINISHED HEX NUT | 3/8" | Carbon Steel | 0 |  | 4 | 1 | 4 | 0 | 0 | 螺栓類 | accessory | purchased |  |  | M-26 note 1: four finished hex nuts, nut weight included in U-bolt set placeholder
24-L50-04 | 1 | 角鋼 | 50*50*6 | A36/SS400 | 400 |  | 1 | 1 | 1 | 1.77 | 1.77 | 型鋼類 | primary_structure | raw_cut
57-1.1/2B-A | 1 | U-BOLT | UB-1 1/2B | Carbon Steel | 0 |  | 1 | 1 | 1 | 1 | 1 | 螺栓類 | accessory | purchased |  |  | M-26, SLIDE, rod=3/8", B/C/D/E=51/60/58/68, load650/750=555/495kg, unit weight placeholder
57-1.1/2B-A | 2 | FINISHED HEX NUT | 3/8" | Carbon Steel | 0 |  | 4 | 1 | 4 | 0 | 0 | 螺栓類 | accessory | purchased |  |  | M-26 note 1: four finished hex nuts, nut weight included in U-bolt set placeholder
24-L50-04 | 1 | 角鋼 | 50*50*6 | A36/SS400 | 400 |  | 1 | 1 | 1 | 1.77 | 1.77 | 型鋼類 | primary_structure | raw_cut
57-1.1/2B-A | 1 | U-BOLT | UB-1 1/2B | Carbon Steel | 0 |  | 1 | 1 | 1 | 1 | 1 | 螺栓類 | accessory | purchased |  |  | M-26, SLIDE, rod=3/8", B/C/D/E=51/60/58/68, load650/750=555/495kg, unit weight placeholder
57-1.1/2B-A | 2 | FINISHED HEX NUT | 3/8" | Carbon Steel | 0 |  | 4 | 1 | 4 | 0 | 0 | 螺栓類 | accessory | purchased |  |  | M-26 note 1: four finished hex nuts, nut weight included in U-bolt set placeholder
24-L50-04 | 1 | 角鋼 | 50*50*6 | A36/SS400 | 400 |  | 1 | 1 | 1 | 1.77 | 1.77 | 型鋼類 | primary_structure | raw_cut
57-1.1/2B-A | 1 | U-BOLT | UB-1 1/2B | Carbon Steel | 0 |  | 1 | 1 | 1 | 1 | 1 | 螺栓類 | accessory | purchased |  |  | M-26, SLIDE, rod=3/8", B/C/D/E=51/60/58/68, load650/750=555/495kg, unit weight placeholder
57-1.1/2B-A | 2 | FINISHED HEX NUT | 3/8" | Carbon Steel | 0 |  | 4 | 1 | 4 | 0 | 0 | 螺栓類 | accessory | purchased |  |  | M-26 note 1: four finished hex nuts, nut weight included in U-bolt set placeholder
57-1.1/2B-A | 1 | U-BOLT | UB-1 1/2B | Carbon Steel | 0 |  | 1 | 1 | 1 | 1 | 1 | 螺栓類 | accessory | purchased |  |  | M-26, SLIDE, rod=3/8", B/C/D/E=51/60/58/68, load650/750=555/495kg, unit weight placeholder
57-1.1/2B-A | 2 | FINISHED HEX NUT | 3/8" | Carbon Steel | 0 |  | 4 | 1 | 4 | 0 | 0 | 螺栓類 | accessory | purchased |  |  | M-26 note 1: four finished hex nuts, nut weight included in U-bolt set placeholder
24-L50-04 | 1 | 角鋼 | 50*50*6 | A36/SS400 | 400 |  | 1 | 1 | 1 | 1.77 | 1.77 | 型鋼類 | primary_structure | raw_cut
24-L50-04 | 1 | 角鋼 | 50*50*6 | A36/SS400 | 400 |  | 1 | 1 | 1 | 1.77 | 1.77 | 型鋼類 | primary_structure | raw_cut
57-1.1/2B-A | 1 | U-BOLT | UB-1 1/2B | Carbon Steel | 0 |  | 1 | 1 | 1 | 1 | 1 | 螺栓類 | accessory | purchased |  |  | M-26, SLIDE, rod=3/8", B/C/D/E=51/60/58/68, load650/750=555/495kg, unit weight placeholder
57-1.1/2B-A | 2 | FINISHED HEX NUT | 3/8" | Carbon Steel | 0 |  | 4 | 1 | 4 | 0 | 0 | 螺栓類 | accessory | purchased |  |  | M-26 note 1: four finished hex nuts, nut weight included in U-bolt set placeholder
23-C150-19C-09 | 1 | 槽鐵 | 150*75*9 | A36/SS400 | 1900 |  | 1 | 2 | 2 | 45.22 | 90.44 | 型鋼類 | primary_structure | raw_cut
23-C150-19C-09 | 2 | 槽鐵 | 150*75*9 | A36/SS400 | 900 |  | 1 | 2 | 2 | 21.42 | 42.84 | 型鋼類 | primary_structure | raw_cut
26-C125-0904A | 1 | 槽鐵 | 125*65*6 | A36/SS400 | 400 |  | 1 | 1 | 1 | 5.36 | 5.36 | 型鋼類 | primary_structure | raw_cut |  |  | Fig-A, H段上件
26-C125-0904A | 2 | 槽鐵 | 125*65*6 | A36/SS400 | 400 |  | 1 | 1 | 1 | 5.36 | 5.36 | 型鋼類 | primary_structure | raw_cut |  |  | Fig-A, H段下件
26-C125-0904A | 3 | 槽鐵 | 125*65*6 | A36/SS400 | 900 |  | 1 | 1 | 1 | 12.06 | 12.06 | 型鋼類 | primary_structure | raw_cut |  |  | Fig-A, L段
59-14B-B(S) | 1 | TYPE 59 翼形角板 | A150 x B130 x P25 x C50 x t12 | A240-304 | 150 | 130 | 2 | 1 | 2 | 2.76 | 2.76 | 鋼板類 | fabricated_part | shaped_plate | 59_lug_plate_wing_a150_b130_p25_c50_t12 | PL-45FC5D68 | 淨面積 150×130 - (130-50)×(150-25)/2 = 14500 mm2; 缺角三角形 底80 高125 斜邊148.4 mm
51-14B | 1 | 角鋼 | 65*65*6 | A36/SS400 | 200 |  | 2 | 1 | 2 | 2.36 | 2.36 | 型鋼類 | primary_structure | raw_cut |  |  | Member M, ×2, H=200mm, 兩側3mm gap, 長度≤梁寬(NOTE 2)
51-14B | 1 | 角鋼 | 65*65*6 | A36/SS400 | 200 |  | 2 | 6 | 12 | 2.36 | 14.16 | 型鋼類 | primary_structure | raw_cut |  |  | Member M, ×2, H=200mm, 兩側3mm gap, 長度≤梁寬(NOTE 2)
15-8B-1532 | 1 | 管路 | 8.0"*SCH.40 | A36 / SS400 | 2968 |  | 1 | 1 | 1 | 126.29 | 126.29 | 管路類 | primary_structure | raw_cut
15-8B-1532 | 2 | 槽鐵 | 200*90*8 | A36 / SS400 | 1500 |  | 1 | 1 | 1 | 40.8 | 40.8 | 型鋼類 | primary_structure | raw_cut
15-8B-1532 | 3 | Plate_WING | 16 | A36 / SS400 | 210 | 150 | 4 | 1 | 4 | 15.83 | 15.83 | 鋼板類 | fabricated_part | plate_cut |  |  | shape=wing_plate; size=210x150x16; qty=4; field_cut=P
15-8B-1532 | 4 | Plate_STOPPER | 6 | A36 / SS400 | 260 | 110 | 2 | 1 | 2 | 2.69 | 2.69 | 鋼板類 | fabricated_part | plate_cut |  |  | shape=stopper_plate; size=260x110x6; qty=2; lip=10C
15-8B-1532 | 5 | Plate_BASE | 16 | A36 / SS400 | 380 | 380 | 1 | 1 | 1 | 18.14 | 18.14 | 鋼板類 | fabricated_part | plate_cut
15-8B-1532 | 6 | Plate_TOP | 16 | A36 / SS400 | 240 | 240 | 1 | 1 | 1 | 7.23 | 7.23 | 鋼板類 | fabricated_part | plate_cut
23-H100-04C-11 | 1 | H型鋼 | 100*100*6 | A36/SS400 | 400 |  | 1 | 1 | 1 | 6.88 | 6.88 | 型鋼類 | primary_structure | raw_cut
23-H100-04C-11 | 2 | H型鋼 | 100*100*6 | A36/SS400 | 1100 |  | 1 | 1 | 1 | 18.92 | 18.92 | 型鋼類 | primary_structure | raw_cut
35-C150-09A | 1 | 槽鐵 | 150*75*9 | A36/SS400 | 900 |  | 1 | 1 | 1 | 21.42 | 21.42 | 型鋼類 | primary_structure | raw_cut |  |  | 托條 FIG-A, H=900
23-H100-05C-09 | 1 | H型鋼 | 100*100*6 | A36/SS400 | 500 |  | 1 | 2 | 2 | 8.6 | 17.2 | 型鋼類 | primary_structure | raw_cut
23-H100-05C-09 | 2 | H型鋼 | 100*100*6 | A36/SS400 | 900 |  | 1 | 2 | 2 | 15.48 | 30.96 | 型鋼類 | primary_structure | raw_cut
32-C150-1507 | 1 | 槽鐵 | 150*75*9 | A36/SS400 | 700 |  | 1 | 2 | 2 | 16.66 | 33.32 | 型鋼類 | primary_structure | raw_cut |  |  | 左立柱，H=700
32-C150-1507 | 2 | 槽鐵 | 150*75*9 | A36/SS400 | 1500 |  | 1 | 2 | 2 | 35.7 | 71.4 | 型鋼類 | primary_structure | raw_cut |  |  | 下橫梁，L=1500
32-C150-1507 | 3 | 槽鐵 | 150*75*9 | A36/SS400 | 700 |  | 1 | 2 | 2 | 16.66 | 33.32 | 型鋼類 | primary_structure | raw_cut |  |  | 右立柱，H=700
23-C150-05C-09 | 1 | 槽鐵 | 150*75*9 | A36/SS400 | 500 |  | 1 | 1 | 1 | 11.9 | 11.9 | 型鋼類 | primary_structure | raw_cut
23-C150-05C-09 | 2 | 槽鐵 | 150*75*9 | A36/SS400 | 900 |  | 1 | 1 | 1 | 21.42 | 21.42 | 型鋼類 | primary_structure | raw_cut
57-2B-A | 1 | U-BOLT | UB-2B | Carbon Steel | 0 |  | 1 | 2 | 2 | 1 | 2 | 螺栓類 | accessory | purchased |  |  | M-26, SLIDE, rod=3/8", B/C/D/E=62/71/58/74, load650/750=555/495kg, unit weight placeholder
57-2B-A | 2 | FINISHED HEX NUT | 3/8" | Carbon Steel | 0 |  | 4 | 2 | 8 | 0 | 0 | 螺栓類 | accessory | purchased |  |  | M-26 note 1: four finished hex nuts, nut weight included in U-bolt set placeholder
57-1B-A | 1 | U-BOLT | UB-1B | Carbon Steel | 0 |  | 1 | 1 | 1 | 1 | 1 | 螺栓類 | accessory | purchased |  |  | M-26, SLIDE, rod=1/4", B/C/D/E=35/41/40/49, load650/750=220/200kg, unit weight placeholder
57-1B-A | 2 | FINISHED HEX NUT | 1/4" | Carbon Steel | 0 |  | 4 | 1 | 4 | 0 | 0 | 螺栓類 | accessory | purchased |  |  | M-26 note 1: four finished hex nuts, nut weight included in U-bolt set placeholder
57-1B-B | 1 | U-BOLT | UB-1B | Carbon Steel | 0 |  | 1 | 2 | 2 | 1 | 2 | 螺栓類 | accessory | purchased |  |  | M-26, FIXED, rod=1/4", B/C/D/E=35/41/40/49, load650/750=220/200kg, unit weight placeholder
57-1B-B | 2 | FINISHED HEX NUT | 1/4" | Carbon Steel | 0 |  | 4 | 2 | 8 | 0 | 0 | 螺栓類 | accessory | purchased |  |  | M-26 note 1: four finished hex nuts, nut weight included in U-bolt set placeholder
51-1B | 1 | FLAT BAR | 9 | A36/SS400 | 30 | 50 | 2 | 12 | 24 | 0.21 | 2.52 | 鋼板類 | fabricated_part | plate_cut |  |  | 鞍座, 30x50x9, 全焊接(6V), ×2
57-1B-A | 1 | U-BOLT | UB-1B | Carbon Steel | 0 |  | 1 | 2 | 2 | 1 | 2 | 螺栓類 | accessory | purchased |  |  | M-26, SLIDE, rod=1/4", B/C/D/E=35/41/40/49, load650/750=220/200kg, unit weight placeholder
57-1B-A | 2 | FINISHED HEX NUT | 1/4" | Carbon Steel | 0 |  | 4 | 2 | 8 | 0 | 0 | 螺栓類 | accessory | purchased |  |  | M-26 note 1: four finished hex nuts, nut weight included in U-bolt set placeholder
51-1B | 1 | FLAT BAR | 9 | A36/SS400 | 30 | 50 | 2 | 3 | 6 | 0.21 | 0.63 | 鋼板類 | fabricated_part | plate_cut |  |  | 鞍座, 30x50x9, 全焊接(6V), ×2
35-C100-04A | 1 | 槽鐵 | 100*50*5 | A36/SS400 | 400 |  | 1 | 1 | 1 | 3.74 | 3.74 | 型鋼類 | primary_structure | raw_cut |  |  | 托條 FIG-A, H=400
66-6B(P)-A-150-250 | 1 | Pad_52Type | 2.77 | A36/SS400 | 350 | 176 | 1 | 1 | 1 | 1.34 | 1.34 | 鋼板類 | fabricated_part | plate_cut |  |  | 120°弧形墊板；寬=OD×π/3；長度規則=LOPS + E*2；板厚=SCH10S(2.77mm)；HOPS=150
66-6B(P)-A-150-250 | 2 | H型鋼 | 200*100*5.5 | A36/SS400 | 250 |  | 1 | 1 | 1 | 5.33 | 5.33 | 型鋼類 | primary_structure | raw_cut |  |  | C構件，由H200*100*5.5裁切；羼寬=100；長度規則=LOPS/D；H=HOPS(150)；《購買逻輯》1支 H型鵋對分 = 2 組支撐
23-C100-04C-07 | 1 | 槽鐵 | 100*50*5 | A36/SS400 | 400 |  | 1 | 1 | 1 | 3.74 | 3.74 | 型鋼類 | primary_structure | raw_cut
23-C100-04C-07 | 2 | 槽鐵 | 100*50*5 | A36/SS400 | 700 |  | 1 | 1 | 1 | 6.55 | 6.55 | 型鋼類 | primary_structure | raw_cut
66-6B(P)-A-150-250 | 1 | Pad_52Type | 2.77 | A36/SS400 | 350 | 176 | 1 | 6 | 6 | 1.34 | 8.04 | 鋼板類 | fabricated_part | plate_cut |  |  | 120°弧形墊板；寬=OD×π/3；長度規則=LOPS + E*2；板厚=SCH10S(2.77mm)；HOPS=150
66-6B(P)-A-150-250 | 2 | H型鋼 | 200*100*5.5 | A36/SS400 | 250 |  | 1 | 6 | 6 | 5.33 | 31.98 | 型鋼類 | primary_structure | raw_cut |  |  | C構件，由H200*100*5.5裁切；羼寬=100；長度規則=LOPS/D；H=HOPS(150)；《購買逻輯》1支 H型鵋對分 = 2 組支撐
32-C125-0812 | 1 | 槽鐵 | 125*65*6 | A36/SS400 | 1200 |  | 1 | 1 | 1 | 16.08 | 16.08 | 型鋼類 | primary_structure | raw_cut |  |  | 左立柱，H=1200
32-C125-0812 | 2 | 槽鐵 | 125*65*6 | A36/SS400 | 800 |  | 1 | 1 | 1 | 10.72 | 10.72 | 型鋼類 | primary_structure | raw_cut |  |  | 下橫梁，L=800
32-C125-0812 | 3 | 槽鐵 | 125*65*6 | A36/SS400 | 1200 |  | 1 | 1 | 1 | 16.08 | 16.08 | 型鋼類 | primary_structure | raw_cut |  |  | 右立柱，H=1200
37-H150-1800A | 1 | H型鋼 | 150*150*7 | A36/SS400 | 2000 |  | 1 | 1 | 1 | 63 | 63 | 型鋼類 | primary_structure | raw_cut |  |  | 上主梁(懸臂), H=1800+C=200=2000
37-H150-1800A | 2 | H型鋼 | 150*150*7 | A36/SS400 | 2251 |  | 1 | 1 | 1 | 70.91 | 70.91 | 型鋼類 | primary_structure | raw_cut |  |  | 斜撐 FIG-A(θ=30°), L=2251
52-6B(P)-A-150-250 | 1 | Pad_52Type | 2.77 | A36/SS400 | 350 | 176 | 1 | 1 | 1 | 1.34 | 1.34 | 鋼板類 | fabricated_part | plate_cut |  |  | 120°弧形墊板；寬=OD×π/3；長度規則=LOPS + E*2；板厚=SCH10S(2.77mm)；HOPS=150
52-6B(P)-A-150-250 | 2 | 角鋼 | 40*40*5 | A36/SS400 | 150 |  | 2 | 1 | 2 | 0.88 | 0.88 | 型鋼類 | primary_structure | raw_cut |  |  | L40×40×5 側向導引，現場裁切，暂定長=150mm [L40x40x5 side guide, CUT IN FIELD, length provisional=150]
52-6B(P)-A-150-250 | 3 | H型鋼 | 200*100*5.5 | A36/SS400 | 250 |  | 1 | 1 | 1 | 5.33 | 5.33 | 型鋼類 | primary_structure | raw_cut |  |  | C構件，由H200*100*5.5裁切；羼寬=100；長度規則=LOPS/D；H=HOPS(150)；《購買逻輯》1支 H型鵋對分 = 2 組支撐
52-6B(P)-A-150-250 | 1 | Pad_52Type | 2.77 | A36/SS400 | 350 | 176 | 1 | 4 | 4 | 1.34 | 5.36 | 鋼板類 | fabricated_part | plate_cut |  |  | 120°弧形墊板；寬=OD×π/3；長度規則=LOPS + E*2；板厚=SCH10S(2.77mm)；HOPS=150
52-6B(P)-A-150-250 | 2 | 角鋼 | 40*40*5 | A36/SS400 | 150 |  | 2 | 4 | 8 | 0.88 | 3.52 | 型鋼類 | primary_structure | raw_cut |  |  | L40×40×5 側向導引，現場裁切，暂定長=150mm [L40x40x5 side guide, CUT IN FIELD, length provisional=150]
52-6B(P)-A-150-250 | 3 | H型鋼 | 200*100*5.5 | A36/SS400 | 250 |  | 1 | 4 | 4 | 5.33 | 21.32 | 型鋼類 | primary_structure | raw_cut |  |  | C構件，由H200*100*5.5裁切；羼寬=100；長度規則=LOPS/D；H=HOPS(150)；《購買逻輯》1支 H型鵋對分 = 2 組支撐
66-6B(P)-A-150-250 | 1 | Pad_52Type | 2.77 | A36/SS400 | 350 | 176 | 1 | 6 | 6 | 1.34 | 8.04 | 鋼板類 | fabricated_part | plate_cut |  |  | 120°弧形墊板；寬=OD×π/3；長度規則=LOPS + E*2；板厚=SCH10S(2.77mm)；HOPS=150
66-6B(P)-A-150-250 | 2 | H型鋼 | 200*100*5.5 | A36/SS400 | 250 |  | 1 | 6 | 6 | 5.33 | 31.98 | 型鋼類 | primary_structure | raw_cut |  |  | C構件，由H200*100*5.5裁切；羼寬=100；長度規則=LOPS/D；H=HOPS(150)；《購買逻輯》1支 H型鵋對分 = 2 組支撐
35-C125-05A | 1 | 槽鐵 | 125*65*6 | A36/SS400 | 500 |  | 1 | 3 | 3 | 6.7 | 20.1 | 型鋼類 | primary_structure | raw_cut |  |  | 托條 FIG-A, H=500
52-6B(P)-100-300 | 1 | Pad_52Type | 2.77 | A36/SS400 | 400 | 176 | 1 | 2 | 2 | 1.53 | 3.06 | 鋼板類 | fabricated_part | plate_cut |  |  | 120°弧形墊板；寬=OD×π/3；長度規則=LOPS + E*2；板厚=SCH10S(2.77mm)；HOPS=100
52-6B(P)-100-300 | 2 | 角鋼 | 40*40*5 | A36/SS400 | 150 |  | 2 | 2 | 4 | 0.88 | 1.76 | 型鋼類 | primary_structure | raw_cut |  |  | L40×40×5 側向導引，現場裁切，暂定長=150mm [L40x40x5 side guide, CUT IN FIELD, length provisional=150]
52-6B(P)-100-300 | 3 | H型鋼 | 200*100*5.5 | A36/SS400 | 300 |  | 1 | 2 | 2 | 6.39 | 12.78 | 型鋼類 | primary_structure | raw_cut |  |  | C構件，由H200*100*5.5裁切；羼寬=100；長度規則=LOPS/D；H=HOPS(100)；《購買逻輯》1支 H型鵋對分 = 2 組支撐
59-6B-A | 1 | TYPE 59 翼形角板 | A150 x B100 x P25 x C50 x t12 | A283 Gr.C | 150 | 100 | 1 | 3 | 3 | 1.12 | 3.36 | 鋼板類 | fabricated_part | shaped_plate | 59_lug_plate_wing_a150_b100_p25_c50_t12 | PL-1F37BC58 | 淨面積 150×100 - (100-50)×(150-25)/2 = 11875 mm2; 缺角三角形 底50 高125 斜邊134.6 mm
52-6B(P)-A-150-300 | 1 | Pad_52Type | 2.77 | A36/SS400 | 400 | 176 | 1 | 1 | 1 | 1.53 | 1.53 | 鋼板類 | fabricated_part | plate_cut |  |  | 120°弧形墊板；寬=OD×π/3；長度規則=LOPS + E*2；板厚=SCH10S(2.77mm)；HOPS=150
52-6B(P)-A-150-300 | 2 | 角鋼 | 40*40*5 | A36/SS400 | 150 |  | 2 | 1 | 2 | 0.88 | 0.88 | 型鋼類 | primary_structure | raw_cut |  |  | L40×40×5 側向導引，現場裁切，暂定長=150mm [L40x40x5 side guide, CUT IN FIELD, length provisional=150]
52-6B(P)-A-150-300 | 3 | H型鋼 | 200*100*5.5 | A36/SS400 | 300 |  | 1 | 1 | 1 | 6.39 | 6.39 | 型鋼類 | primary_structure | raw_cut |  |  | C構件，由H200*100*5.5裁切；羼寬=100；長度規則=LOPS/D；H=HOPS(150)；《購買逻輯》1支 H型鵋對分 = 2 組支撐
27-L75-0305X-0202 | 1 | 角鋼 | 75*75*9 | A36/SS400 | 485 |  | 1 | 1 | 1 | 4.83 | 4.83 | 型鋼類 | primary_structure | raw_cut |  |  | 立柱，H=500-15=485, L1=200, L2=200
27-L75-0305X-0202 | 2 | 角鋼 | 75*75*9 | A36/SS400 | 300 |  | 1 | 1 | 1 | 2.99 | 2.99 | 型鋼類 | primary_structure | raw_cut |  |  | 上支撐梁，L=300, L1=200, L2=200
27-L75-0305X-0202 | 3 | Plate_c_有鑽孔 | 9 | SUS304 | 260 | 260 | 1 | 1 | 1 | 4.82 | 4.82 | 鋼板類 | fabricated_part | plate_cut |  |  | 螺孔: rect Φ19 [190×190] 5/8" ×4
27-L75-0305X-0202 | 4 | EXP.BOLT | 5/8" | SUS304 | 0 |  | 4 | 1 | 4 | 4 | 4 | 螺栓類 | accessory | purchased
52-4B(P)-100-250 | 1 | Pad_52Type | 2.11 | A36/SS400 | 350 | 120 | 1 | 1 | 1 | 0.7 | 0.7 | 鋼板類 | fabricated_part | plate_cut |  |  | 120°弧形墊板；寬=OD×π/3；長度規則=LOPS + E*2；板厚=SCH10S(2.11mm)；HOPS=100
52-4B(P)-100-250 | 2 | 角鋼 | 40*40*5 | A36/SS400 | 150 |  | 2 | 1 | 2 | 0.88 | 0.88 | 型鋼類 | primary_structure | raw_cut |  |  | L40×40×5 側向導引，現場裁切，暂定長=150mm [L40x40x5 side guide, CUT IN FIELD, length provisional=150]
52-4B(P)-100-250 | 3 | H型鋼 | 200*100*5.5 | A36/SS400 | 250 |  | 1 | 1 | 1 | 5.33 | 5.33 | 型鋼類 | primary_structure | raw_cut |  |  | C構件，由H200*100*5.5裁切；羼寬=100；長度規則=LOPS/D；H=HOPS(100)；《購買逻輯》1支 H型鵋對分 = 2 組支撐
23-L75-06C-04 | 1 | 角鋼 | 75*75*9 | A36/SS400 | 600 |  | 1 | 1 | 1 | 5.98 | 5.98 | 型鋼類 | primary_structure | raw_cut
23-L75-06C-04 | 2 | 角鋼 | 75*75*9 | A36/SS400 | 400 |  | 1 | 1 | 1 | 3.98 | 3.98 | 型鋼類 | primary_structure | raw_cut
57-4B-A | 1 | U-BOLT | UB-4B | Carbon Steel | 0 |  | 1 | 1 | 1 | 1 | 1 | 螺栓類 | accessory | purchased |  |  | M-26, SLIDE, rod=1/2", B/C/D/E=116/129/67/108, load650/750=1025/920kg, unit weight placeholder
57-4B-A | 2 | FINISHED HEX NUT | 1/2" | Carbon Steel | 0 |  | 4 | 1 | 4 | 0 | 0 | 螺栓類 | accessory | purchased |  |  | M-26 note 1: four finished hex nuts, nut weight included in U-bolt set placeholder
23-L75-12C-04 | 1 | 角鋼 | 75*75*9 | A36/SS400 | 1200 |  | 1 | 1 | 1 | 11.95 | 11.95 | 型鋼類 | primary_structure | raw_cut
23-L75-12C-04 | 2 | 角鋼 | 75*75*9 | A36/SS400 | 400 |  | 1 | 1 | 1 | 3.98 | 3.98 | 型鋼類 | primary_structure | raw_cut
23-L75-12A | 1 | 角鋼 | 75*75*9 | A36/SS400 | 1200 |  | 1 | 1 | 1 | 11.95 | 11.95 | 型鋼類 | primary_structure | raw_cut
23-L75-12A | 2 | 角鋼 | 75*75*9 | A36/SS400 | 300 |  | 1 | 1 | 1 | 2.99 | 2.99 | 型鋼類 | primary_structure | raw_cut
35-L75-06A | 1 | 角鋼 | 75*75*9 | A36/SS400 | 600 |  | 1 | 1 | 1 | 5.98 | 5.98 | 型鋼類 | primary_structure | raw_cut |  |  | 托條 FIG-A, H=600
57-4B-A | 1 | U-BOLT | UB-4B | Carbon Steel | 0 |  | 1 | 6 | 6 | 1 | 6 | 螺栓類 | accessory | purchased |  |  | M-26, SLIDE, rod=1/2", B/C/D/E=116/129/67/108, load650/750=1025/920kg, unit weight placeholder
57-4B-A | 2 | FINISHED HEX NUT | 1/2" | Carbon Steel | 0 |  | 4 | 6 | 24 | 0 | 0 | 螺栓類 | accessory | purchased |  |  | M-26 note 1: four finished hex nuts, nut weight included in U-bolt set placeholder
24-L75-08 | 1 | 角鋼 | 75*75*9 | A36/SS400 | 800 |  | 1 | 1 | 1 | 7.97 | 7.97 | 型鋼類 | primary_structure | raw_cut
24-L50-03 | 1 | 角鋼 | 50*50*6 | A36/SS400 | 300 |  | 1 | 1 | 1 | 1.33 | 1.33 | 型鋼類 | primary_structure | raw_cut
24-L50-04 | 1 | 角鋼 | 50*50*6 | A36/SS400 | 400 |  | 1 | 1 | 1 | 1.77 | 1.77 | 型鋼類 | primary_structure | raw_cut
35-L50-05A | 1 | 角鋼 | 50*50*6 | A36/SS400 | 500 |  | 1 | 1 | 1 | 2.21 | 2.21 | 型鋼類 | primary_structure | raw_cut |  |  | 托條 FIG-A, H=500
24-L50-10 | 1 | 角鋼 | 50*50*6 | A36/SS400 | 1000 |  | 1 | 1 | 1 | 4.43 | 4.43 | 型鋼類 | primary_structure | raw_cut
32-L50-0607 | 1 | 角鋼 | 50*50*6 | A36/SS400 | 700 |  | 1 | 1 | 1 | 3.1 | 3.1 | 型鋼類 | primary_structure | raw_cut |  |  | 左立柱，H=700
32-L50-0607 | 2 | 角鋼 | 50*50*6 | A36/SS400 | 600 |  | 1 | 1 | 1 | 2.66 | 2.66 | 型鋼類 | primary_structure | raw_cut |  |  | 下橫梁，L=600
32-L50-0607 | 3 | 角鋼 | 50*50*6 | A36/SS400 | 700 |  | 1 | 1 | 1 | 3.1 | 3.1 | 型鋼類 | primary_structure | raw_cut |  |  | 右立柱，H=700
51-4B | 1 | 角鋼 | 50*50*6 | A36/SS400 | 125 |  | 2 | 9 | 18 | 1.1 | 9.9 | 型鋼類 | primary_structure | raw_cut |  |  | Member M, ×2, H=125mm, 兩側3mm gap, 長度≤梁寬(NOTE 2)
57-4B-A | 1 | U-BOLT | UB-4B | Carbon Steel | 0 |  | 1 | 1 | 1 | 1 | 1 | 螺栓類 | accessory | purchased |  |  | M-26, SLIDE, rod=1/2", B/C/D/E=116/129/67/108, load650/750=1025/920kg, unit weight placeholder
57-4B-A | 2 | FINISHED HEX NUT | 1/2" | Carbon Steel | 0 |  | 4 | 1 | 4 | 0 | 0 | 螺栓類 | accessory | purchased |  |  | M-26 note 1: four finished hex nuts, nut weight included in U-bolt set placeholder
32-L50-0607 | 1 | 角鋼 | 50*50*6 | A36/SS400 | 700 |  | 1 | 1 | 1 | 3.1 | 3.1 | 型鋼類 | primary_structure | raw_cut |  |  | 左立柱，H=700
32-L50-0607 | 2 | 角鋼 | 50*50*6 | A36/SS400 | 600 |  | 1 | 1 | 1 | 2.66 | 2.66 | 型鋼類 | primary_structure | raw_cut |  |  | 下橫梁，L=600
32-L50-0607 | 3 | 角鋼 | 50*50*6 | A36/SS400 | 700 |  | 1 | 1 | 1 | 3.1 | 3.1 | 型鋼類 | primary_structure | raw_cut |  |  | 右立柱，H=700
25-L65-0503A-0303 | 1 | 角鋼 | 65*65*6 | A36/SS400 | 300 |  | 1 | 1 | 1 | 1.77 | 1.77 | 型鋼類 | primary_structure | raw_cut |  |  | Fig-A, H段, L1=300, L2=300
25-L65-0503A-0303 | 2 | 角鋼 | 65*65*6 | A36/SS400 | 500 |  | 1 | 1 | 1 | 2.96 | 2.96 | 型鋼類 | primary_structure | raw_cut |  |  | Fig-A, L段, L1=300, L2=300
57-4B-B | 1 | U-BOLT | UB-4B | Carbon Steel | 0 |  | 1 | 1 | 1 | 1 | 1 | 螺栓類 | accessory | purchased |  |  | M-26, FIXED, rod=1/2", B/C/D/E=116/129/67/108, load650/750=1025/920kg, unit weight placeholder
57-4B-B | 2 | FINISHED HEX NUT | 1/2" | Carbon Steel | 0 |  | 4 | 1 | 4 | 0 | 0 | 螺栓類 | accessory | purchased |  |  | M-26 note 1: four finished hex nuts, nut weight included in U-bolt set placeholder
51-4B | 1 | 角鋼 | 50*50*6 | A36/SS400 | 125 |  | 2 | 1 | 2 | 1.1 | 1.1 | 型鋼類 | primary_structure | raw_cut |  |  | Member M, ×2, H=125mm, 兩側3mm gap, 長度≤梁寬(NOTE 2)
30-L75-1109B-0704 | 1 | 角鋼 | 75*75*9 | A36/SS400 | 885 |  | 1 | 1 | 1 | 8.81 | 8.81 | 型鋼類 | primary_structure | raw_cut |  |  | FIG-B，立柱，H=900-15=885, L1=700, L2=400
30-L75-1109B-0704 | 2 | 角鋼 | 75*75*9 | A36/SS400 | 1100 |  | 1 | 1 | 1 | 10.96 | 10.96 | 型鋼類 | primary_structure | raw_cut |  |  | FIG-B，上橫梁，L=1100, L1=700, L2=400
01-4B-06U | 1 | 管路 | 3"*SCH.40 | SUS304 | 239 |  | 1 | 1 | 1 | 2.73 | 2.73 | 管路類 | primary_structure | raw_cut
01-4B-06U | 2 | 管路 | 3"*SCH.40 | A53Gr.B | 500 |  | 1 | 1 | 1 | 5.64 | 5.64 | 管路類 | primary_structure | raw_cut
01-4B-06U | 3 | Plate_a_無鑽孔 | 9 | A36/SS400 | 150 | 150 | 1 | 1 | 1 | 1.59 | 1.59 | 鋼板類 | fabricated_part | plate_cut
01-4B-06U | 4 | Plate_d_有鑽孔 | 9 | SUS304 | 290 | 290 | 1 | 1 | 1 | 6 | 6 | 鋼板類 | fabricated_part | plate_cut |  |  | 螺孔: rect Φ19 [220×220] 5/8" ×4
01-4B-06U | 5 | EXP.BOLT | 5/8" | SUS304 | 0 |  | 4 | 1 | 4 | 4 | 4 | 螺栓類 | accessory | purchased
27-L75-0306U-0202 | 1 | 角鋼 | 75*75*9 | A36/SS400 | 585 |  | 1 | 1 | 1 | 5.83 | 5.83 | 型鋼類 | primary_structure | raw_cut |  |  | 立柱，H=600-15=585, L1=200, L2=200
27-L75-0306U-0202 | 2 | 角鋼 | 75*75*9 | A36/SS400 | 300 |  | 1 | 1 | 1 | 2.99 | 2.99 | 型鋼類 | primary_structure | raw_cut |  |  | 上支撐梁，L=300, L1=200, L2=200
27-L75-0306U-0202 | 3 | Plate_a_無鑽孔 | 9 | A36/SS400 | 230 | 230 | 1 | 1 | 1 | 3.74 | 3.74 | 鋼板類 | fabricated_part | plate_cut
27-L75-0306U-0202 | 4 | Plate_d_有鑽孔 | 9 | SUS304 | 370 | 370 | 1 | 1 | 1 | 9.77 | 9.77 | 鋼板類 | fabricated_part | plate_cut |  |  | 螺孔: rect Φ19 [300×300] 5/8" ×4
27-L75-0306U-0202 | 5 | EXP.BOLT | 5/8" | SUS304 | 0 |  | 4 | 1 | 4 | 4 | 4 | 螺栓類 | accessory | purchased
51-4B | 1 | 角鋼 | 50*50*6 | A36/SS400 | 125 |  | 2 | 2 | 4 | 1.1 | 2.2 | 型鋼類 | primary_structure | raw_cut |  |  | Member M, ×2, H=125mm, 兩側3mm gap, 長度≤梁寬(NOTE 2)
27-L75-0306X-0202 | 1 | 角鋼 | 75*75*9 | A36/SS400 | 585 |  | 1 | 1 | 1 | 5.83 | 5.83 | 型鋼類 | primary_structure | raw_cut |  |  | 立柱，H=600-15=585, L1=200, L2=200
27-L75-0306X-0202 | 2 | 角鋼 | 75*75*9 | A36/SS400 | 300 |  | 1 | 1 | 1 | 2.99 | 2.99 | 型鋼類 | primary_structure | raw_cut |  |  | 上支撐梁，L=300, L1=200, L2=200
27-L75-0306X-0202 | 3 | Plate_c_有鑽孔 | 9 | SUS304 | 260 | 260 | 1 | 1 | 1 | 4.82 | 4.82 | 鋼板類 | fabricated_part | plate_cut |  |  | 螺孔: rect Φ19 [190×190] 5/8" ×4
27-L75-0306X-0202 | 4 | EXP.BOLT | 5/8" | SUS304 | 0 |  | 4 | 1 | 4 | 4 | 4 | 螺栓類 | accessory | purchased
PENETRATION HOLE | Error | Type PENETRATION HOLE not implemented | [5 empty] | 1
66-4B(P)-A-150-250 | 1 | Pad_52Type | 2.11 | A36/SS400 | 350 | 120 | 1 | 1 | 1 | 0.7 | 0.7 | 鋼板類 | fabricated_part | plate_cut |  |  | 120°弧形墊板；寬=OD×π/3；長度規則=LOPS + E*2；板厚=SCH10S(2.11mm)；HOPS=150
66-4B(P)-A-150-250 | 2 | H型鋼 | 200*100*5.5 | A36/SS400 | 250 |  | 1 | 1 | 1 | 5.33 | 5.33 | 型鋼類 | primary_structure | raw_cut |  |  | C構件，由H200*100*5.5裁切；羼寬=100；長度規則=LOPS/D；H=HOPS(150)；《購買逻輯》1支 H型鵋對分 = 2 組支撐
66-4B(P)-100-250 | 1 | Pad_52Type | 2.11 | A36/SS400 | 350 | 120 | 1 | 1 | 1 | 0.7 | 0.7 | 鋼板類 | fabricated_part | plate_cut |  |  | 120°弧形墊板；寬=OD×π/3；長度規則=LOPS + E*2；板厚=SCH10S(2.11mm)；HOPS=100
66-4B(P)-100-250 | 2 | H型鋼 | 200*100*5.5 | A36/SS400 | 250 |  | 1 | 1 | 1 | 5.33 | 5.33 | 型鋼類 | primary_structure | raw_cut |  |  | C構件，由H200*100*5.5裁切；羼寬=100；長度規則=LOPS/D；H=HOPS(100)；《購買逻輯》1支 H型鵋對分 = 2 組支撐
PENETRATION HOLE | Error | Type PENETRATION HOLE not implemented | [5 empty] | 1
52-4B(P)-100-250 | 1 | Pad_52Type | 2.11 | A36/SS400 | 350 | 120 | 1 | 1 | 1 | 0.7 | 0.7 | 鋼板類 | fabricated_part | plate_cut |  |  | 120°弧形墊板；寬=OD×π/3；長度規則=LOPS + E*2；板厚=SCH10S(2.11mm)；HOPS=100
52-4B(P)-100-250 | 2 | 角鋼 | 40*40*5 | A36/SS400 | 150 |  | 2 | 1 | 2 | 0.88 | 0.88 | 型鋼類 | primary_structure | raw_cut |  |  | L40×40×5 側向導引，現場裁切，暂定長=150mm [L40x40x5 side guide, CUT IN FIELD, length provisional=150]
52-4B(P)-100-250 | 3 | H型鋼 | 200*100*5.5 | A36/SS400 | 250 |  | 1 | 1 | 1 | 5.33 | 5.33 | 型鋼類 | primary_structure | raw_cut |  |  | C構件，由H200*100*5.5裁切；羼寬=100；長度規則=LOPS/D；H=HOPS(100)；《購買逻輯》1支 H型鵋對分 = 2 組支撐
23-L75-06C-06 | 1 | 角鋼 | 75*75*9 | A36/SS400 | 600 |  | 1 | 1 | 1 | 5.98 | 5.98 | 型鋼類 | primary_structure | raw_cut
23-L75-06C-06 | 2 | 角鋼 | 75*75*9 | A36/SS400 | 600 |  | 1 | 1 | 1 | 5.98 | 5.98 | 型鋼類 | primary_structure | raw_cut
PENETRATION HOLE | Error | Type PENETRATION HOLE not implemented | [5 empty] | 1
66-4B(P)-100-250 | 1 | Pad_52Type | 2.11 | A36/SS400 | 350 | 120 | 1 | 2 | 2 | 0.7 | 1.4 | 鋼板類 | fabricated_part | plate_cut |  |  | 120°弧形墊板；寬=OD×π/3；長度規則=LOPS + E*2；板厚=SCH10S(2.11mm)；HOPS=100
66-4B(P)-100-250 | 2 | H型鋼 | 200*100*5.5 | A36/SS400 | 250 |  | 1 | 2 | 2 | 5.33 | 10.66 | 型鋼類 | primary_structure | raw_cut |  |  | C構件，由H200*100*5.5裁切；羼寬=100；長度規則=LOPS/D；H=HOPS(100)；《購買逻輯》1支 H型鵋對分 = 2 組支撐
23-L75-12B | 1 | 角鋼 | 75*75*9 | A36/SS400 | 1200 |  | 1 | 1 | 1 | 11.95 | 11.95 | 型鋼類 | primary_structure | raw_cut
23-L75-12B | 2 | 角鋼 | 75*75*9 | A36/SS400 | 500 |  | 1 | 1 | 1 | 4.98 | 4.98 | 型鋼類 | primary_structure | raw_cut
52-4B(P)-100-250 | 1 | Pad_52Type | 2.11 | A36/SS400 | 350 | 120 | 1 | 2 | 2 | 0.7 | 1.4 | 鋼板類 | fabricated_part | plate_cut |  |  | 120°弧形墊板；寬=OD×π/3；長度規則=LOPS + E*2；板厚=SCH10S(2.11mm)；HOPS=100
52-4B(P)-100-250 | 2 | 角鋼 | 40*40*5 | A36/SS400 | 150 |  | 2 | 2 | 4 | 0.88 | 1.76 | 型鋼類 | primary_structure | raw_cut |  |  | L40×40×5 側向導引，現場裁切，暂定長=150mm [L40x40x5 side guide, CUT IN FIELD, length provisional=150]
52-4B(P)-100-250 | 3 | H型鋼 | 200*100*5.5 | A36/SS400 | 250 |  | 1 | 2 | 2 | 5.33 | 10.66 | 型鋼類 | primary_structure | raw_cut |  |  | C構件，由H200*100*5.5裁切；羼寬=100；長度規則=LOPS/D；H=HOPS(100)；《購買逻輯》1支 H型鵋對分 = 2 組支撐
32-L75-1007 | 1 | 角鋼 | 75*75*9 | A36/SS400 | 700 |  | 1 | 1 | 1 | 6.97 | 6.97 | 型鋼類 | primary_structure | raw_cut |  |  | 左立柱，H=700
32-L75-1007 | 2 | 角鋼 | 75*75*9 | A36/SS400 | 1000 |  | 1 | 1 | 1 | 9.96 | 9.96 | 型鋼類 | primary_structure | raw_cut |  |  | 下橫梁，L=1000
32-L75-1007 | 3 | 角鋼 | 75*75*9 | A36/SS400 | 700 |  | 1 | 1 | 1 | 6.97 | 6.97 | 型鋼類 | primary_structure | raw_cut |  |  | 右立柱，H=700
35-C125-08A | 1 | 槽鐵 | 125*65*6 | A36/SS400 | 800 |  | 1 | 1 | 1 | 10.72 | 10.72 | 型鋼類 | primary_structure | raw_cut |  |  | 托條 FIG-A, H=800
01-4B-04U | 1 | 管路 | 3"*SCH.40 | SUS304 | 239 |  | 1 | 1 | 1 | 2.73 | 2.73 | 管路類 | primary_structure | raw_cut
01-4B-04U | 2 | 管路 | 3"*SCH.40 | A53Gr.B | 300 |  | 1 | 1 | 1 | 3.39 | 3.39 | 管路類 | primary_structure | raw_cut
01-4B-04U | 3 | Plate_a_無鑽孔 | 9 | A36/SS400 | 150 | 150 | 1 | 1 | 1 | 1.59 | 1.59 | 鋼板類 | fabricated_part | plate_cut
01-4B-04U | 4 | Plate_d_有鑽孔 | 9 | SUS304 | 290 | 290 | 1 | 1 | 1 | 6 | 6 | 鋼板類 | fabricated_part | plate_cut |  |  | 螺孔: rect Φ19 [220×220] 5/8" ×4
01-4B-04U | 5 | EXP.BOLT | 5/8" | SUS304 | 0 |  | 4 | 1 | 4 | 4 | 4 | 螺栓類 | accessory | purchased
66-4B(P)-100-250 | 1 | Pad_52Type | 2.11 | A36/SS400 | 350 | 120 | 1 | 2 | 2 | 0.7 | 1.4 | 鋼板類 | fabricated_part | plate_cut |  |  | 120°弧形墊板；寬=OD×π/3；長度規則=LOPS + E*2；板厚=SCH10S(2.11mm)；HOPS=100
66-4B(P)-100-250 | 2 | H型鋼 | 200*100*5.5 | A36/SS400 | 250 |  | 1 | 2 | 2 | 5.33 | 10.66 | 型鋼類 | primary_structure | raw_cut |  |  | C構件，由H200*100*5.5裁切；羼寬=100；長度規則=LOPS/D；H=HOPS(100)；《購買逻輯》1支 H型鵋對分 = 2 組支撐
35-C100-03A | 1 | 槽鐵 | 100*50*5 | A36/SS400 | 300 |  | 1 | 1 | 1 | 2.81 | 2.81 | 型鋼類 | primary_structure | raw_cut |  |  | 托條 FIG-A, H=300
PENETRATION HOLE | Error | Type PENETRATION HOLE not implemented | [5 empty] | 2
32-C125-0914 | 1 | 槽鐵 | 125*65*6 | A36/SS400 | 1400 |  | 1 | 1 | 1 | 18.76 | 18.76 | 型鋼類 | primary_structure | raw_cut |  |  | 左立柱，H=1400
32-C125-0914 | 2 | 槽鐵 | 125*65*6 | A36/SS400 | 900 |  | 1 | 1 | 1 | 12.06 | 12.06 | 型鋼類 | primary_structure | raw_cut |  |  | 下橫梁，L=900
32-C125-0914 | 3 | 槽鐵 | 125*65*6 | A36/SS400 | 1400 |  | 1 | 1 | 1 | 18.76 | 18.76 | 型鋼類 | primary_structure | raw_cut |  |  | 右立柱，H=1400
66-4B(P)-B-200-250 | 1 | Pad_52Type | 2.11 | A36/SS400 | 350 | 120 | 1 | 1 | 1 | 0.7 | 0.7 | 鋼板類 | fabricated_part | plate_cut |  |  | 120°弧形墊板；寬=OD×π/3；長度規則=LOPS + E*2；板厚=SCH10S(2.11mm)；HOPS=200
66-4B(P)-B-200-250 | 2 | H型鋼 | 200*100*5.5 | A36/SS400 | 250 |  | 1 | 1 | 1 | 5.33 | 5.33 | 型鋼類 | primary_structure | raw_cut |  |  | C構件，由H200*100*5.5裁切；羼寬=100；長度規則=LOPS/D；H=HOPS(200)；《購買逻輯》1支 H型鵋對分 = 2 組支撐
66-6B(P)-A-150-250 | 1 | Pad_52Type | 2.77 | A36/SS400 | 350 | 176 | 1 | 4 | 4 | 1.34 | 5.36 | 鋼板類 | fabricated_part | plate_cut |  |  | 120°弧形墊板；寬=OD×π/3；長度規則=LOPS + E*2；板厚=SCH10S(2.77mm)；HOPS=150
66-6B(P)-A-150-250 | 2 | H型鋼 | 200*100*5.5 | A36/SS400 | 250 |  | 1 | 4 | 4 | 5.33 | 21.32 | 型鋼類 | primary_structure | raw_cut |  |  | C構件，由H200*100*5.5裁切；羼寬=100；長度規則=LOPS/D；H=HOPS(150)；《購買逻輯》1支 H型鵋對分 = 2 組支撐
32-C125-0706 | 1 | 槽鐵 | 125*65*6 | A36/SS400 | 600 |  | 1 | 1 | 1 | 8.04 | 8.04 | 型鋼類 | primary_structure | raw_cut |  |  | 左立柱，H=600
32-C125-0706 | 2 | 槽鐵 | 125*65*6 | A36/SS400 | 700 |  | 1 | 1 | 1 | 9.38 | 9.38 | 型鋼類 | primary_structure | raw_cut |  |  | 下橫梁，L=700
32-C125-0706 | 3 | 槽鐵 | 125*65*6 | A36/SS400 | 600 |  | 1 | 1 | 1 | 8.04 | 8.04 | 型鋼類 | primary_structure | raw_cut |  |  | 右立柱，H=600
52-6B(P)-A-150-250 | 1 | Pad_52Type | 2.77 | A36/SS400 | 350 | 176 | 1 | 2 | 2 | 1.34 | 2.68 | 鋼板類 | fabricated_part | plate_cut |  |  | 120°弧形墊板；寬=OD×π/3；長度規則=LOPS + E*2；板厚=SCH10S(2.77mm)；HOPS=150
52-6B(P)-A-150-250 | 2 | 角鋼 | 40*40*5 | A36/SS400 | 150 |  | 2 | 2 | 4 | 0.88 | 1.76 | 型鋼類 | primary_structure | raw_cut |  |  | L40×40×5 側向導引，現場裁切，暂定長=150mm [L40x40x5 side guide, CUT IN FIELD, length provisional=150]
52-6B(P)-A-150-250 | 3 | H型鋼 | 200*100*5.5 | A36/SS400 | 250 |  | 1 | 2 | 2 | 5.33 | 10.66 | 型鋼類 | primary_structure | raw_cut |  |  | C構件，由H200*100*5.5裁切；羼寬=100；長度規則=LOPS/D；H=HOPS(150)；《購買逻輯》1支 H型鵋對分 = 2 組支撐
66-6B(P)-A-150-250 | 1 | Pad_52Type | 2.77 | A36/SS400 | 350 | 176 | 1 | 6 | 6 | 1.34 | 8.04 | 鋼板類 | fabricated_part | plate_cut |  |  | 120°弧形墊板；寬=OD×π/3；長度規則=LOPS + E*2；板厚=SCH10S(2.77mm)；HOPS=150
66-6B(P)-A-150-250 | 2 | H型鋼 | 200*100*5.5 | A36/SS400 | 250 |  | 1 | 6 | 6 | 5.33 | 31.98 | 型鋼類 | primary_structure | raw_cut |  |  | C構件，由H200*100*5.5裁切；羼寬=100；長度規則=LOPS/D；H=HOPS(150)；《購買逻輯》1支 H型鵋對分 = 2 組支撐
52-6B(P)-A-150-250 | 1 | Pad_52Type | 2.77 | A36/SS400 | 350 | 176 | 1 | 2 | 2 | 1.34 | 2.68 | 鋼板類 | fabricated_part | plate_cut |  |  | 120°弧形墊板；寬=OD×π/3；長度規則=LOPS + E*2；板厚=SCH10S(2.77mm)；HOPS=150
52-6B(P)-A-150-250 | 2 | 角鋼 | 40*40*5 | A36/SS400 | 150 |  | 2 | 2 | 4 | 0.88 | 1.76 | 型鋼類 | primary_structure | raw_cut |  |  | L40×40×5 側向導引，現場裁切，暂定長=150mm [L40x40x5 side guide, CUT IN FIELD, length provisional=150]
52-6B(P)-A-150-250 | 3 | H型鋼 | 200*100*5.5 | A36/SS400 | 250 |  | 1 | 2 | 2 | 5.33 | 10.66 | 型鋼類 | primary_structure | raw_cut |  |  | C構件，由H200*100*5.5裁切；羼寬=100；長度規則=LOPS/D；H=HOPS(150)；《購買逻輯》1支 H型鵋對分 = 2 組支撐
20-L75-13A | 1 | 角鋼 | 75*75*9 | A36/SS400 | 1300 |  | 1 | 1 | 1 | 12.95 | 12.95 | 型鋼類 | primary_structure | raw_cut
66-6B(P)-A-150-300 | 1 | Pad_52Type | 2.77 | A36/SS400 | 400 | 176 | 1 | 1 | 1 | 1.53 | 1.53 | 鋼板類 | fabricated_part | plate_cut |  |  | 120°弧形墊板；寬=OD×π/3；長度規則=LOPS + E*2；板厚=SCH10S(2.77mm)；HOPS=150
66-6B(P)-A-150-300 | 2 | H型鋼 | 200*100*5.5 | A36/SS400 | 300 |  | 1 | 1 | 1 | 6.39 | 6.39 | 型鋼類 | primary_structure | raw_cut |  |  | C構件，由H200*100*5.5裁切；羼寬=100；長度規則=LOPS/D；H=HOPS(150)；《購買逻輯》1支 H型鵋對分 = 2 組支撐
59-6B-A | 1 | TYPE 59 翼形角板 | A150 x B100 x P25 x C50 x t12 | A283 Gr.C | 150 | 100 | 1 | 1 | 1 | 1.12 | 1.12 | 鋼板類 | fabricated_part | shaped_plate | 59_lug_plate_wing_a150_b100_p25_c50_t12 | PL-1F37BC58 | 淨面積 150×100 - (100-50)×(150-25)/2 = 11875 mm2; 缺角三角形 底50 高125 斜邊134.6 mm
26-C125-1011A | 1 | 槽鐵 | 125*65*6 | A36/SS400 | 1100 |  | 1 | 1 | 1 | 14.74 | 14.74 | 型鋼類 | primary_structure | raw_cut |  |  | Fig-A, H段上件
26-C125-1011A | 2 | 槽鐵 | 125*65*6 | A36/SS400 | 1100 |  | 1 | 1 | 1 | 14.74 | 14.74 | 型鋼類 | primary_structure | raw_cut |  |  | Fig-A, H段下件
26-C125-1011A | 3 | 槽鐵 | 125*65*6 | A36/SS400 | 1000 |  | 1 | 1 | 1 | 13.4 | 13.4 | 型鋼類 | primary_structure | raw_cut |  |  | Fig-A, L段
20-L50-04A | 1 | 角鋼 | 50*50*6 | A36/SS400 | 400 |  | 1 | 2 | 2 | 1.77 | 3.54 | 型鋼類 | primary_structure | raw_cut
66-6B(P)-A-150-250 | 1 | Pad_52Type | 2.77 | A36/SS400 | 350 | 176 | 1 | 6 | 6 | 1.34 | 8.04 | 鋼板類 | fabricated_part | plate_cut |  |  | 120°弧形墊板；寬=OD×π/3；長度規則=LOPS + E*2；板厚=SCH10S(2.77mm)；HOPS=150
66-6B(P)-A-150-250 | 2 | H型鋼 | 200*100*5.5 | A36/SS400 | 250 |  | 1 | 6 | 6 | 5.33 | 31.98 | 型鋼類 | primary_structure | raw_cut |  |  | C構件，由H200*100*5.5裁切；羼寬=100；長度規則=LOPS/D；H=HOPS(150)；《購買逻輯》1支 H型鵋對分 = 2 組支撐
37-H100-1400A | 1 | H型鋼 | 100*100*6 | A36/SS400 | 1600 |  | 1 | 1 | 1 | 27.52 | 27.52 | 型鋼類 | primary_structure | raw_cut |  |  | 上主梁(懸臂), H=1400+C=200=1600
37-H100-1400A | 2 | H型鋼 | 100*100*6 | A36/SS400 | 1732 |  | 1 | 1 | 1 | 29.79 | 29.79 | 型鋼類 | primary_structure | raw_cut |  |  | 斜撐 FIG-A(θ=30°), L=1732
35-C125-04A | 1 | 槽鐵 | 125*65*6 | A36/SS400 | 400 |  | 1 | 1 | 1 | 5.36 | 5.36 | 型鋼類 | primary_structure | raw_cut |  |  | 托條 FIG-A, H=400
32-C125-0709 | 1 | 槽鐵 | 125*65*6 | A36/SS400 | 900 |  | 1 | 1 | 1 | 12.06 | 12.06 | 型鋼類 | primary_structure | raw_cut |  |  | 左立柱，H=900
32-C125-0709 | 2 | 槽鐵 | 125*65*6 | A36/SS400 | 700 |  | 1 | 1 | 1 | 9.38 | 9.38 | 型鋼類 | primary_structure | raw_cut |  |  | 下橫梁，L=700
32-C125-0709 | 3 | 槽鐵 | 125*65*6 | A36/SS400 | 900 |  | 1 | 1 | 1 | 12.06 | 12.06 | 型鋼類 | primary_structure | raw_cut |  |  | 右立柱，H=900
35-C100-07A | 1 | 槽鐵 | 100*50*5 | A36/SS400 | 700 |  | 1 | 1 | 1 | 6.55 | 6.55 | 型鋼類 | primary_structure | raw_cut |  |  | 托條 FIG-A, H=700
27-L75-0305X-0202 | 1 | 角鋼 | 75*75*9 | A36/SS400 | 485 |  | 1 | 1 | 1 | 4.83 | 4.83 | 型鋼類 | primary_structure | raw_cut |  |  | 立柱，H=500-15=485, L1=200, L2=200
27-L75-0305X-0202 | 2 | 角鋼 | 75*75*9 | A36/SS400 | 300 |  | 1 | 1 | 1 | 2.99 | 2.99 | 型鋼類 | primary_structure | raw_cut |  |  | 上支撐梁，L=300, L1=200, L2=200
27-L75-0305X-0202 | 3 | Plate_c_有鑽孔 | 9 | SUS304 | 260 | 260 | 1 | 1 | 1 | 4.82 | 4.82 | 鋼板類 | fabricated_part | plate_cut |  |  | 螺孔: rect Φ19 [190×190] 5/8" ×4
27-L75-0305X-0202 | 4 | EXP.BOLT | 5/8" | SUS304 | 0 |  | 4 | 1 | 4 | 4 | 4 | 螺栓類 | accessory | purchased
52-4B(P)-100-250 | 1 | Pad_52Type | 2.11 | A36/SS400 | 350 | 120 | 1 | 1 | 1 | 0.7 | 0.7 | 鋼板類 | fabricated_part | plate_cut |  |  | 120°弧形墊板；寬=OD×π/3；長度規則=LOPS + E*2；板厚=SCH10S(2.11mm)；HOPS=100
52-4B(P)-100-250 | 2 | 角鋼 | 40*40*5 | A36/SS400 | 150 |  | 2 | 1 | 2 | 0.88 | 0.88 | 型鋼類 | primary_structure | raw_cut |  |  | L40×40×5 側向導引，現場裁切，暂定長=150mm [L40x40x5 side guide, CUT IN FIELD, length provisional=150]
52-4B(P)-100-250 | 3 | H型鋼 | 200*100*5.5 | A36/SS400 | 250 |  | 1 | 1 | 1 | 5.33 | 5.33 | 型鋼類 | primary_structure | raw_cut |  |  | C構件，由H200*100*5.5裁切；羼寬=100；長度規則=LOPS/D；H=HOPS(100)；《購買逻輯》1支 H型鵋對分 = 2 組支撐
PENETRATION HOLE | Error | Type PENETRATION HOLE not implemented | [5 empty] | 1
66-4B(P)-A-150-250 | 1 | Pad_52Type | 2.11 | A36/SS400 | 350 | 120 | 1 | 1 | 1 | 0.7 | 0.7 | 鋼板類 | fabricated_part | plate_cut |  |  | 120°弧形墊板；寬=OD×π/3；長度規則=LOPS + E*2；板厚=SCH10S(2.11mm)；HOPS=150
66-4B(P)-A-150-250 | 2 | H型鋼 | 200*100*5.5 | A36/SS400 | 250 |  | 1 | 1 | 1 | 5.33 | 5.33 | 型鋼類 | primary_structure | raw_cut |  |  | C構件，由H200*100*5.5裁切；羼寬=100；長度規則=LOPS/D；H=HOPS(150)；《購買逻輯》1支 H型鵋對分 = 2 組支撐
32-L75-0914 | 1 | 角鋼 | 75*75*9 | A36/SS400 | 1400 |  | 1 | 1 | 1 | 13.94 | 13.94 | 型鋼類 | primary_structure | raw_cut |  |  | 左立柱，H=1400
32-L75-0914 | 2 | 角鋼 | 75*75*9 | A36/SS400 | 900 |  | 1 | 1 | 1 | 8.96 | 8.96 | 型鋼類 | primary_structure | raw_cut |  |  | 下橫梁，L=900
32-L75-0914 | 3 | 角鋼 | 75*75*9 | A36/SS400 | 1400 |  | 1 | 1 | 1 | 13.94 | 13.94 | 型鋼類 | primary_structure | raw_cut |  |  | 右立柱，H=1400
23-L100-12C-09 | 1 | 角鋼 | 100*100*10 | A36/SS400 | 1200 |  | 1 | 1 | 1 | 18 | 18 | 型鋼類 | primary_structure | raw_cut
23-L100-12C-09 | 2 | 角鋼 | 100*100*10 | A36/SS400 | 900 |  | 1 | 1 | 1 | 13.5 | 13.5 | 型鋼類 | primary_structure | raw_cut
66-4B(P)-100-250 | 1 | Pad_52Type | 2.11 | A36/SS400 | 350 | 120 | 1 | 1 | 1 | 0.7 | 0.7 | 鋼板類 | fabricated_part | plate_cut |  |  | 120°弧形墊板；寬=OD×π/3；長度規則=LOPS + E*2；板厚=SCH10S(2.11mm)；HOPS=100
66-4B(P)-100-250 | 2 | H型鋼 | 200*100*5.5 | A36/SS400 | 250 |  | 1 | 1 | 1 | 5.33 | 5.33 | 型鋼類 | primary_structure | raw_cut |  |  | C構件，由H200*100*5.5裁切；羼寬=100；長度規則=LOPS/D；H=HOPS(100)；《購買逻輯》1支 H型鵋對分 = 2 組支撐
PENETRATION HOLE | Error | Type PENETRATION HOLE not implemented | [5 empty] | 1
52-4B(P)-100-250 | 1 | Pad_52Type | 2.11 | A36/SS400 | 350 | 120 | 1 | 1 | 1 | 0.7 | 0.7 | 鋼板類 | fabricated_part | plate_cut |  |  | 120°弧形墊板；寬=OD×π/3；長度規則=LOPS + E*2；板厚=SCH10S(2.11mm)；HOPS=100
52-4B(P)-100-250 | 2 | 角鋼 | 40*40*5 | A36/SS400 | 150 |  | 2 | 1 | 2 | 0.88 | 0.88 | 型鋼類 | primary_structure | raw_cut |  |  | L40×40×5 側向導引，現場裁切，暂定長=150mm [L40x40x5 side guide, CUT IN FIELD, length provisional=150]
52-4B(P)-100-250 | 3 | H型鋼 | 200*100*5.5 | A36/SS400 | 250 |  | 1 | 1 | 1 | 5.33 | 5.33 | 型鋼類 | primary_structure | raw_cut |  |  | C構件，由H200*100*5.5裁切；羼寬=100；長度規則=LOPS/D；H=HOPS(100)；《購買逻輯》1支 H型鵋對分 = 2 組支撐
23-L75-06C-06 | 1 | 角鋼 | 75*75*9 | A36/SS400 | 600 |  | 1 | 1 | 1 | 5.98 | 5.98 | 型鋼類 | primary_structure | raw_cut
23-L75-06C-06 | 2 | 角鋼 | 75*75*9 | A36/SS400 | 600 |  | 1 | 1 | 1 | 5.98 | 5.98 | 型鋼類 | primary_structure | raw_cut
PENETRATION HOLE | Error | Type PENETRATION HOLE not implemented | [5 empty] | 1
66-4B(P)-100-250 | 1 | Pad_52Type | 2.11 | A36/SS400 | 350 | 120 | 1 | 2 | 2 | 0.7 | 1.4 | 鋼板類 | fabricated_part | plate_cut |  |  | 120°弧形墊板；寬=OD×π/3；長度規則=LOPS + E*2；板厚=SCH10S(2.11mm)；HOPS=100
66-4B(P)-100-250 | 2 | H型鋼 | 200*100*5.5 | A36/SS400 | 250 |  | 1 | 2 | 2 | 5.33 | 10.66 | 型鋼類 | primary_structure | raw_cut |  |  | C構件，由H200*100*5.5裁切；羼寬=100；長度規則=LOPS/D；H=HOPS(100)；《購買逻輯》1支 H型鵋對分 = 2 組支撐
23-L75-12B | 1 | 角鋼 | 75*75*9 | A36/SS400 | 1200 |  | 1 | 1 | 1 | 11.95 | 11.95 | 型鋼類 | primary_structure | raw_cut
23-L75-12B | 2 | 角鋼 | 75*75*9 | A36/SS400 | 500 |  | 1 | 1 | 1 | 4.98 | 4.98 | 型鋼類 | primary_structure | raw_cut
52-4B(P)-100-250 | 1 | Pad_52Type | 2.11 | A36/SS400 | 350 | 120 | 1 | 2 | 2 | 0.7 | 1.4 | 鋼板類 | fabricated_part | plate_cut |  |  | 120°弧形墊板；寬=OD×π/3；長度規則=LOPS + E*2；板厚=SCH10S(2.11mm)；HOPS=100
52-4B(P)-100-250 | 2 | 角鋼 | 40*40*5 | A36/SS400 | 150 |  | 2 | 2 | 4 | 0.88 | 1.76 | 型鋼類 | primary_structure | raw_cut |  |  | L40×40×5 側向導引，現場裁切，暂定長=150mm [L40x40x5 side guide, CUT IN FIELD, length provisional=150]
52-4B(P)-100-250 | 3 | H型鋼 | 200*100*5.5 | A36/SS400 | 250 |  | 1 | 2 | 2 | 5.33 | 10.66 | 型鋼類 | primary_structure | raw_cut |  |  | C構件，由H200*100*5.5裁切；羼寬=100；長度規則=LOPS/D；H=HOPS(100)；《購買逻輯》1支 H型鵋對分 = 2 組支撐
01-4B-04U | 1 | 管路 | 3"*SCH.40 | SUS304 | 239 |  | 1 | 1 | 1 | 2.73 | 2.73 | 管路類 | primary_structure | raw_cut
01-4B-04U | 2 | 管路 | 3"*SCH.40 | A53Gr.B | 300 |  | 1 | 1 | 1 | 3.39 | 3.39 | 管路類 | primary_structure | raw_cut
01-4B-04U | 3 | Plate_a_無鑽孔 | 9 | A36/SS400 | 150 | 150 | 1 | 1 | 1 | 1.59 | 1.59 | 鋼板類 | fabricated_part | plate_cut
01-4B-04U | 4 | Plate_d_有鑽孔 | 9 | SUS304 | 290 | 290 | 1 | 1 | 1 | 6 | 6 | 鋼板類 | fabricated_part | plate_cut |  |  | 螺孔: rect Φ19 [220×220] 5/8" ×4
01-4B-04U | 5 | EXP.BOLT | 5/8" | SUS304 | 0 |  | 4 | 1 | 4 | 4 | 4 | 螺栓類 | accessory | purchased
52-4B(P)-100-250 | 1 | Pad_52Type | 2.11 | A36/SS400 | 350 | 120 | 1 | 1 | 1 | 0.7 | 0.7 | 鋼板類 | fabricated_part | plate_cut |  |  | 120°弧形墊板；寬=OD×π/3；長度規則=LOPS + E*2；板厚=SCH10S(2.11mm)；HOPS=100
52-4B(P)-100-250 | 2 | 角鋼 | 40*40*5 | A36/SS400 | 150 |  | 2 | 1 | 2 | 0.88 | 0.88 | 型鋼類 | primary_structure | raw_cut |  |  | L40×40×5 側向導引，現場裁切，暂定長=150mm [L40x40x5 side guide, CUT IN FIELD, length provisional=150]
52-4B(P)-100-250 | 3 | H型鋼 | 200*100*5.5 | A36/SS400 | 250 |  | 1 | 1 | 1 | 5.33 | 5.33 | 型鋼類 | primary_structure | raw_cut |  |  | C構件，由H200*100*5.5裁切；羼寬=100；長度規則=LOPS/D；H=HOPS(100)；《購買逻輯》1支 H型鵋對分 = 2 組支撐
32-L75-0710 | 1 | 角鋼 | 75*75*9 | A36/SS400 | 1000 |  | 1 | 1 | 1 | 9.96 | 9.96 | 型鋼類 | primary_structure | raw_cut |  |  | 左立柱，H=1000
32-L75-0710 | 2 | 角鋼 | 75*75*9 | A36/SS400 | 700 |  | 1 | 1 | 1 | 6.97 | 6.97 | 型鋼類 | primary_structure | raw_cut |  |  | 下橫梁，L=700
32-L75-0710 | 3 | 角鋼 | 75*75*9 | A36/SS400 | 1000 |  | 1 | 1 | 1 | 9.96 | 9.96 | 型鋼類 | primary_structure | raw_cut |  |  | 右立柱，H=1000
66-4B(P)-100-250 | 1 | Pad_52Type | 2.11 | A36/SS400 | 350 | 120 | 1 | 1 | 1 | 0.7 | 0.7 | 鋼板類 | fabricated_part | plate_cut |  |  | 120°弧形墊板；寬=OD×π/3；長度規則=LOPS + E*2；板厚=SCH10S(2.11mm)；HOPS=100
66-4B(P)-100-250 | 2 | H型鋼 | 200*100*5.5 | A36/SS400 | 250 |  | 1 | 1 | 1 | 5.33 | 5.33 | 型鋼類 | primary_structure | raw_cut |  |  | C構件，由H200*100*5.5裁切；羼寬=100；長度規則=LOPS/D；H=HOPS(100)；《購買逻輯》1支 H型鵋對分 = 2 組支撐
23-C100-05C-09 | 1 | 槽鐵 | 100*50*5 | A36/SS400 | 500 |  | 1 | 1 | 1 | 4.68 | 4.68 | 型鋼類 | primary_structure | raw_cut
23-C100-05C-09 | 2 | 槽鐵 | 100*50*5 | A36/SS400 | 900 |  | 1 | 1 | 1 | 8.42 | 8.42 | 型鋼類 | primary_structure | raw_cut
PENETRATION HOLE | Error | Type PENETRATION HOLE not implemented | [5 empty] | 3
66-4B(P)-100-250 | 1 | Pad_52Type | 2.11 | A36/SS400 | 350 | 120 | 1 | 1 | 1 | 0.7 | 0.7 | 鋼板類 | fabricated_part | plate_cut |  |  | 120°弧形墊板；寬=OD×π/3；長度規則=LOPS + E*2；板厚=SCH10S(2.11mm)；HOPS=100
66-4B(P)-100-250 | 2 | H型鋼 | 200*100*5.5 | A36/SS400 | 250 |  | 1 | 1 | 1 | 5.33 | 5.33 | 型鋼類 | primary_structure | raw_cut |  |  | C構件，由H200*100*5.5裁切；羼寬=100；長度規則=LOPS/D；H=HOPS(100)；《購買逻輯》1支 H型鵋對分 = 2 組支撐
66-4B(P)-100-150 | 1 | Pad_52Type | 2.11 | A36/SS400 | 250 | 120 | 1 | 1 | 1 | 0.5 | 0.5 | 鋼板類 | fabricated_part | plate_cut |  |  | 120°弧形墊板；寬=OD×π/3；長度規則=LOPS + E*2；板厚=SCH10S(2.11mm)；HOPS=100
66-4B(P)-100-150 | 2 | H型鋼 | 200*100*5.5 | A36/SS400 | 150 |  | 1 | 1 | 1 | 3.19 | 3.19 | 型鋼類 | primary_structure | raw_cut |  |  | C構件，由H200*100*5.5裁切；羼寬=100；長度規則=LOPS/D；H=HOPS(100)；《購買逻輯》1支 H型鵋對分 = 2 組支撐
66-4B(P)-B-200-250 | 1 | Pad_52Type | 2.11 | A36/SS400 | 350 | 120 | 1 | 1 | 1 | 0.7 | 0.7 | 鋼板類 | fabricated_part | plate_cut |  |  | 120°弧形墊板；寬=OD×π/3；長度規則=LOPS + E*2；板厚=SCH10S(2.11mm)；HOPS=200
66-4B(P)-B-200-250 | 2 | H型鋼 | 200*100*5.5 | A36/SS400 | 250 |  | 1 | 1 | 1 | 5.33 | 5.33 | 型鋼類 | primary_structure | raw_cut |  |  | C構件，由H200*100*5.5裁切；羼寬=100；長度規則=LOPS/D；H=HOPS(200)；《購買逻輯》1支 H型鵋對分 = 2 組支撐
PENETRATION HOLE | Error | Type PENETRATION HOLE not implemented | [5 empty] | 1
66-4B(P)-100-250 | 1 | Pad_52Type | 2.11 | A36/SS400 | 350 | 120 | 1 | 5 | 5 | 0.7 | 3.5 | 鋼板類 | fabricated_part | plate_cut |  |  | 120°弧形墊板；寬=OD×π/3；長度規則=LOPS + E*2；板厚=SCH10S(2.11mm)；HOPS=100
66-4B(P)-100-250 | 2 | H型鋼 | 200*100*5.5 | A36/SS400 | 250 |  | 1 | 5 | 5 | 5.33 | 26.65 | 型鋼類 | primary_structure | raw_cut |  |  | C構件，由H200*100*5.5裁切；羼寬=100；長度規則=LOPS/D；H=HOPS(100)；《購買逻輯》1支 H型鵋對分 = 2 組支撐
23-L65-08C-07 | 1 | 角鋼 | 65*65*6 | A36/SS400 | 800 |  | 1 | 1 | 1 | 4.73 | 4.73 | 型鋼類 | primary_structure | raw_cut
23-L65-08C-07 | 2 | 角鋼 | 65*65*6 | A36/SS400 | 700 |  | 1 | 1 | 1 | 4.14 | 4.14 | 型鋼類 | primary_structure | raw_cut
32-L75-0506 | 1 | 角鋼 | 75*75*9 | A36/SS400 | 600 |  | 1 | 1 | 1 | 5.98 | 5.98 | 型鋼類 | primary_structure | raw_cut |  |  | 左立柱，H=600
32-L75-0506 | 2 | 角鋼 | 75*75*9 | A36/SS400 | 500 |  | 1 | 1 | 1 | 4.98 | 4.98 | 型鋼類 | primary_structure | raw_cut |  |  | 下橫梁，L=500
32-L75-0506 | 3 | 角鋼 | 75*75*9 | A36/SS400 | 600 |  | 1 | 1 | 1 | 5.98 | 5.98 | 型鋼類 | primary_structure | raw_cut |  |  | 右立柱，H=600
52-4B(P)-100-250 | 1 | Pad_52Type | 2.11 | A36/SS400 | 350 | 120 | 1 | 2 | 2 | 0.7 | 1.4 | 鋼板類 | fabricated_part | plate_cut |  |  | 120°弧形墊板；寬=OD×π/3；長度規則=LOPS + E*2；板厚=SCH10S(2.11mm)；HOPS=100
52-4B(P)-100-250 | 2 | 角鋼 | 40*40*5 | A36/SS400 | 150 |  | 2 | 2 | 4 | 0.88 | 1.76 | 型鋼類 | primary_structure | raw_cut |  |  | L40×40×5 側向導引，現場裁切，暂定長=150mm [L40x40x5 side guide, CUT IN FIELD, length provisional=150]
52-4B(P)-100-250 | 3 | H型鋼 | 200*100*5.5 | A36/SS400 | 250 |  | 1 | 2 | 2 | 5.33 | 10.66 | 型鋼類 | primary_structure | raw_cut |  |  | C構件，由H200*100*5.5裁切；羼寬=100；長度規則=LOPS/D；H=HOPS(100)；《購買逻輯》1支 H型鵋對分 = 2 組支撐
52-4B(P)-100-250 | 1 | Pad_52Type | 2.11 | A36/SS400 | 350 | 120 | 1 | 4 | 4 | 0.7 | 2.8 | 鋼板類 | fabricated_part | plate_cut |  |  | 120°弧形墊板；寬=OD×π/3；長度規則=LOPS + E*2；板厚=SCH10S(2.11mm)；HOPS=100
52-4B(P)-100-250 | 2 | 角鋼 | 40*40*5 | A36/SS400 | 150 |  | 2 | 4 | 8 | 0.88 | 3.52 | 型鋼類 | primary_structure | raw_cut |  |  | L40×40×5 側向導引，現場裁切，暂定長=150mm [L40x40x5 side guide, CUT IN FIELD, length provisional=150]
52-4B(P)-100-250 | 3 | H型鋼 | 200*100*5.5 | A36/SS400 | 250 |  | 1 | 4 | 4 | 5.33 | 21.32 | 型鋼類 | primary_structure | raw_cut |  |  | C構件，由H200*100*5.5裁切；羼寬=100；長度規則=LOPS/D；H=HOPS(100)；《購買逻輯》1支 H型鵋對分 = 2 組支撐
66-4B(P)-100-250 | 1 | Pad_52Type | 2.11 | A36/SS400 | 350 | 120 | 1 | 5 | 5 | 0.7 | 3.5 | 鋼板類 | fabricated_part | plate_cut |  |  | 120°弧形墊板；寬=OD×π/3；長度規則=LOPS + E*2；板厚=SCH10S(2.11mm)；HOPS=100
66-4B(P)-100-250 | 2 | H型鋼 | 200*100*5.5 | A36/SS400 | 250 |  | 1 | 5 | 5 | 5.33 | 26.65 | 型鋼類 | primary_structure | raw_cut |  |  | C構件，由H200*100*5.5裁切；羼寬=100；長度規則=LOPS/D；H=HOPS(100)；《購買逻輯》1支 H型鵋對分 = 2 組支撐
66-4B(P)-100-250 | 1 | Pad_52Type | 2.11 | A36/SS400 | 350 | 120 | 1 | 4 | 4 | 0.7 | 2.8 | 鋼板類 | fabricated_part | plate_cut |  |  | 120°弧形墊板；寬=OD×π/3；長度規則=LOPS + E*2；板厚=SCH10S(2.11mm)；HOPS=100
66-4B(P)-100-250 | 2 | H型鋼 | 200*100*5.5 | A36/SS400 | 250 |  | 1 | 4 | 4 | 5.33 | 21.32 | 型鋼類 | primary_structure | raw_cut |  |  | C構件，由H200*100*5.5裁切；羼寬=100；長度規則=LOPS/D；H=HOPS(100)；《購買逻輯》1支 H型鵋對分 = 2 組支撐
35-C100-07A | 1 | 槽鐵 | 100*50*5 | A36/SS400 | 700 |  | 1 | 1 | 1 | 6.55 | 6.55 | 型鋼類 | primary_structure | raw_cut |  |  | 托條 FIG-A, H=700
23-C100-07C-09 | 1 | 槽鐵 | 100*50*5 | A36/SS400 | 700 |  | 1 | 1 | 1 | 6.55 | 6.55 | 型鋼類 | primary_structure | raw_cut
23-C100-07C-09 | 2 | 槽鐵 | 100*50*5 | A36/SS400 | 900 |  | 1 | 1 | 1 | 8.42 | 8.42 | 型鋼類 | primary_structure | raw_cut
32-L75-0908 | 1 | 角鋼 | 75*75*9 | A36/SS400 | 800 |  | 1 | 1 | 1 | 7.97 | 7.97 | 型鋼類 | primary_structure | raw_cut |  |  | 左立柱，H=800
32-L75-0908 | 2 | 角鋼 | 75*75*9 | A36/SS400 | 900 |  | 1 | 1 | 1 | 8.96 | 8.96 | 型鋼類 | primary_structure | raw_cut |  |  | 下橫梁，L=900
32-L75-0908 | 3 | 角鋼 | 75*75*9 | A36/SS400 | 800 |  | 1 | 1 | 1 | 7.97 | 7.97 | 型鋼類 | primary_structure | raw_cut |  |  | 右立柱，H=800
32-L75-0906 | 1 | 角鋼 | 75*75*9 | A36/SS400 | 600 |  | 1 | 1 | 1 | 5.98 | 5.98 | 型鋼類 | primary_structure | raw_cut |  |  | 左立柱，H=600
32-L75-0906 | 2 | 角鋼 | 75*75*9 | A36/SS400 | 900 |  | 1 | 1 | 1 | 8.96 | 8.96 | 型鋼類 | primary_structure | raw_cut |  |  | 下橫梁，L=900
32-L75-0906 | 3 | 角鋼 | 75*75*9 | A36/SS400 | 600 |  | 1 | 1 | 1 | 5.98 | 5.98 | 型鋼類 | primary_structure | raw_cut |  |  | 右立柱，H=600
32-L75-0510 | 1 | 角鋼 | 75*75*9 | A36/SS400 | 1000 |  | 1 | 3 | 3 | 9.96 | 29.88 | 型鋼類 | primary_structure | raw_cut |  |  | 左立柱，H=1000
32-L75-0510 | 2 | 角鋼 | 75*75*9 | A36/SS400 | 500 |  | 1 | 3 | 3 | 4.98 | 14.94 | 型鋼類 | primary_structure | raw_cut |  |  | 下橫梁，L=500
32-L75-0510 | 3 | 角鋼 | 75*75*9 | A36/SS400 | 1000 |  | 1 | 3 | 3 | 9.96 | 29.88 | 型鋼類 | primary_structure | raw_cut |  |  | 右立柱，H=1000
66-4B(P)-100-250 | 1 | Pad_52Type | 2.11 | A36/SS400 | 350 | 120 | 1 | 3 | 3 | 0.7 | 2.1 | 鋼板類 | fabricated_part | plate_cut |  |  | 120°弧形墊板；寬=OD×π/3；長度規則=LOPS + E*2；板厚=SCH10S(2.11mm)；HOPS=100
66-4B(P)-100-250 | 2 | H型鋼 | 200*100*5.5 | A36/SS400 | 250 |  | 1 | 3 | 3 | 5.33 | 15.99 | 型鋼類 | primary_structure | raw_cut |  |  | C構件，由H200*100*5.5裁切；羼寬=100；長度規則=LOPS/D；H=HOPS(100)；《購買逻輯》1支 H型鵋對分 = 2 組支撐
23-L75-09C-04 | 1 | 角鋼 | 75*75*9 | A36/SS400 | 900 |  | 1 | 1 | 1 | 8.96 | 8.96 | 型鋼類 | primary_structure | raw_cut
23-L75-09C-04 | 2 | 角鋼 | 75*75*9 | A36/SS400 | 400 |  | 1 | 1 | 1 | 3.98 | 3.98 | 型鋼類 | primary_structure | raw_cut
52-4B(P)-100-250 | 1 | Pad_52Type | 2.11 | A36/SS400 | 350 | 120 | 1 | 1 | 1 | 0.7 | 0.7 | 鋼板類 | fabricated_part | plate_cut |  |  | 120°弧形墊板；寬=OD×π/3；長度規則=LOPS + E*2；板厚=SCH10S(2.11mm)；HOPS=100
52-4B(P)-100-250 | 2 | 角鋼 | 40*40*5 | A36/SS400 | 150 |  | 2 | 1 | 2 | 0.88 | 0.88 | 型鋼類 | primary_structure | raw_cut |  |  | L40×40×5 側向導引，現場裁切，暂定長=150mm [L40x40x5 side guide, CUT IN FIELD, length provisional=150]
52-4B(P)-100-250 | 3 | H型鋼 | 200*100*5.5 | A36/SS400 | 250 |  | 1 | 1 | 1 | 5.33 | 5.33 | 型鋼類 | primary_structure | raw_cut |  |  | C構件，由H200*100*5.5裁切；羼寬=100；長度規則=LOPS/D；H=HOPS(100)；《購買逻輯》1支 H型鵋對分 = 2 組支撐
32-L75-0505 | 1 | 角鋼 | 75*75*9 | A36/SS400 | 500 |  | 1 | 1 | 1 | 4.98 | 4.98 | 型鋼類 | primary_structure | raw_cut |  |  | 左立柱，H=500
32-L75-0505 | 2 | 角鋼 | 75*75*9 | A36/SS400 | 500 |  | 1 | 1 | 1 | 4.98 | 4.98 | 型鋼類 | primary_structure | raw_cut |  |  | 下橫梁，L=500
32-L75-0505 | 3 | 角鋼 | 75*75*9 | A36/SS400 | 500 |  | 1 | 1 | 1 | 4.98 | 4.98 | 型鋼類 | primary_structure | raw_cut |  |  | 右立柱，H=500
52-4B(P)-100-250 | 1 | Pad_52Type | 2.11 | A36/SS400 | 350 | 120 | 1 | 2 | 2 | 0.7 | 1.4 | 鋼板類 | fabricated_part | plate_cut |  |  | 120°弧形墊板；寬=OD×π/3；長度規則=LOPS + E*2；板厚=SCH10S(2.11mm)；HOPS=100
52-4B(P)-100-250 | 2 | 角鋼 | 40*40*5 | A36/SS400 | 150 |  | 2 | 2 | 4 | 0.88 | 1.76 | 型鋼類 | primary_structure | raw_cut |  |  | L40×40×5 側向導引，現場裁切，暂定長=150mm [L40x40x5 side guide, CUT IN FIELD, length provisional=150]
52-4B(P)-100-250 | 3 | H型鋼 | 200*100*5.5 | A36/SS400 | 250 |  | 1 | 2 | 2 | 5.33 | 10.66 | 型鋼類 | primary_structure | raw_cut |  |  | C構件，由H200*100*5.5裁切；羼寬=100；長度規則=LOPS/D；H=HOPS(100)；《購買逻輯》1支 H型鵋對分 = 2 組支撐
23-L75-04B | 1 | 角鋼 | 75*75*9 | A36/SS400 | 400 |  | 1 | 1 | 1 | 3.98 | 3.98 | 型鋼類 | primary_structure | raw_cut
23-L75-04B | 2 | 角鋼 | 75*75*9 | A36/SS400 | 500 |  | 1 | 1 | 1 | 4.98 | 4.98 | 型鋼類 | primary_structure | raw_cut
66-4B(P)-100-250 | 1 | Pad_52Type | 2.11 | A36/SS400 | 350 | 120 | 1 | 3 | 3 | 0.7 | 2.1 | 鋼板類 | fabricated_part | plate_cut |  |  | 120°弧形墊板；寬=OD×π/3；長度規則=LOPS + E*2；板厚=SCH10S(2.11mm)；HOPS=100
66-4B(P)-100-250 | 2 | H型鋼 | 200*100*5.5 | A36/SS400 | 250 |  | 1 | 3 | 3 | 5.33 | 15.99 | 型鋼類 | primary_structure | raw_cut |  |  | C構件，由H200*100*5.5裁切；羼寬=100；長度規則=LOPS/D；H=HOPS(100)；《購買逻輯》1支 H型鵋對分 = 2 組支撐
35-C100-05A | 1 | 槽鐵 | 100*50*5 | A36/SS400 | 500 |  | 1 | 1 | 1 | 4.68 | 4.68 | 型鋼類 | primary_structure | raw_cut |  |  | 托條 FIG-A, H=500
35-C100-03A | 1 | 槽鐵 | 100*50*5 | A36/SS400 | 300 |  | 1 | 1 | 1 | 2.81 | 2.81 | 型鋼類 | primary_structure | raw_cut |  |  | 托條 FIG-A, H=300
PENETRATION HOLE | Error | Type PENETRATION HOLE not implemented | [5 empty] | 1
66-4B(P)-100-250 | 1 | Pad_52Type | 2.11 | A36/SS400 | 350 | 120 | 1 | 1 | 1 | 0.7 | 0.7 | 鋼板類 | fabricated_part | plate_cut |  |  | 120°弧形墊板；寬=OD×π/3；長度規則=LOPS + E*2；板厚=SCH10S(2.11mm)；HOPS=100
66-4B(P)-100-250 | 2 | H型鋼 | 200*100*5.5 | A36/SS400 | 250 |  | 1 | 1 | 1 | 5.33 | 5.33 | 型鋼類 | primary_structure | raw_cut |  |  | C構件，由H200*100*5.5裁切；羼寬=100；長度規則=LOPS/D；H=HOPS(100)；《購買逻輯》1支 H型鵋對分 = 2 組支撐
32-L75-1110 | 1 | 角鋼 | 75*75*9 | A36/SS400 | 1000 |  | 1 | 1 | 1 | 9.96 | 9.96 | 型鋼類 | primary_structure | raw_cut |  |  | 左立柱，H=1000
32-L75-1110 | 2 | 角鋼 | 75*75*9 | A36/SS400 | 1100 |  | 1 | 1 | 1 | 10.96 | 10.96 | 型鋼類 | primary_structure | raw_cut |  |  | 下橫梁，L=1100
32-L75-1110 | 3 | 角鋼 | 75*75*9 | A36/SS400 | 1000 |  | 1 | 1 | 1 | 9.96 | 9.96 | 型鋼類 | primary_structure | raw_cut |  |  | 右立柱，H=1000
52-6B(P)-A-150-300 | 1 | Pad_52Type | 2.77 | A36/SS400 | 400 | 176 | 1 | 1 | 1 | 1.53 | 1.53 | 鋼板類 | fabricated_part | plate_cut |  |  | 120°弧形墊板；寬=OD×π/3；長度規則=LOPS + E*2；板厚=SCH10S(2.77mm)；HOPS=150
52-6B(P)-A-150-300 | 2 | 角鋼 | 40*40*5 | A36/SS400 | 150 |  | 2 | 1 | 2 | 0.88 | 0.88 | 型鋼類 | primary_structure | raw_cut |  |  | L40×40×5 側向導引，現場裁切，暂定長=150mm [L40x40x5 side guide, CUT IN FIELD, length provisional=150]
52-6B(P)-A-150-300 | 3 | H型鋼 | 200*100*5.5 | A36/SS400 | 300 |  | 1 | 1 | 1 | 6.39 | 6.39 | 型鋼類 | primary_structure | raw_cut |  |  | C構件，由H200*100*5.5裁切；羼寬=100；長度規則=LOPS/D；H=HOPS(150)；《購買逻輯》1支 H型鵋對分 = 2 組支撐
25-L75-0909A-0306 | 1 | 角鋼 | 75*75*9 | A36/SS400 | 900 |  | 1 | 1 | 1 | 8.96 | 8.96 | 型鋼類 | primary_structure | raw_cut |  |  | Fig-A, H段, L1=300, L2=600
25-L75-0909A-0306 | 2 | 角鋼 | 75*75*9 | A36/SS400 | 900 |  | 1 | 1 | 1 | 8.96 | 8.96 | 型鋼類 | primary_structure | raw_cut |  |  | Fig-A, L段, L1=300, L2=600
59-6B-A | 1 | TYPE 59 翼形角板 | A150 x B100 x P25 x C50 x t12 | A283 Gr.C | 150 | 100 | 1 | 1 | 1 | 1.12 | 1.12 | 鋼板類 | fabricated_part | shaped_plate | 59_lug_plate_wing_a150_b100_p25_c50_t12 | PL-1F37BC58 | 淨面積 150×100 - (100-50)×(150-25)/2 = 11875 mm2; 缺角三角形 底50 高125 斜邊134.6 mm
PENETRATION HOLE | Error | Type PENETRATION HOLE not implemented | [5 empty] | 1
23-L75-12B | 1 | 角鋼 | 75*75*9 | A36/SS400 | 1200 |  | 1 | 1 | 1 | 11.95 | 11.95 | 型鋼類 | primary_structure | raw_cut
23-L75-12B | 2 | 角鋼 | 75*75*9 | A36/SS400 | 500 |  | 1 | 1 | 1 | 4.98 | 4.98 | 型鋼類 | primary_structure | raw_cut
66-4B(P)-100-250 | 1 | Pad_52Type | 2.11 | A36/SS400 | 350 | 120 | 1 | 1 | 1 | 0.7 | 0.7 | 鋼板類 | fabricated_part | plate_cut |  |  | 120°弧形墊板；寬=OD×π/3；長度規則=LOPS + E*2；板厚=SCH10S(2.11mm)；HOPS=100
66-4B(P)-100-250 | 2 | H型鋼 | 200*100*5.5 | A36/SS400 | 250 |  | 1 | 1 | 1 | 5.33 | 5.33 | 型鋼類 | primary_structure | raw_cut |  |  | C構件，由H200*100*5.5裁切；羼寬=100；長度規則=LOPS/D；H=HOPS(100)；《購買逻輯》1支 H型鵋對分 = 2 組支撐
52-6B(P)-A-150-250 | 1 | Pad_52Type | 2.77 | A36/SS400 | 350 | 176 | 1 | 1 | 1 | 1.34 | 1.34 | 鋼板類 | fabricated_part | plate_cut |  |  | 120°弧形墊板；寬=OD×π/3；長度規則=LOPS + E*2；板厚=SCH10S(2.77mm)；HOPS=150
52-6B(P)-A-150-250 | 2 | 角鋼 | 40*40*5 | A36/SS400 | 150 |  | 2 | 1 | 2 | 0.88 | 0.88 | 型鋼類 | primary_structure | raw_cut |  |  | L40×40×5 側向導引，現場裁切，暂定長=150mm [L40x40x5 side guide, CUT IN FIELD, length provisional=150]
52-6B(P)-A-150-250 | 3 | H型鋼 | 200*100*5.5 | A36/SS400 | 250 |  | 1 | 1 | 1 | 5.33 | 5.33 | 型鋼類 | primary_structure | raw_cut |  |  | C構件，由H200*100*5.5裁切；羼寬=100；長度規則=LOPS/D；H=HOPS(150)；《購買逻輯》1支 H型鵋對分 = 2 組支撐
23-C100-12B | 1 | 槽鐵 | 100*50*5 | A36/SS400 | 1200 |  | 1 | 1 | 1 | 11.23 | 11.23 | 型鋼類 | primary_structure | raw_cut
23-C100-12B | 2 | 槽鐵 | 100*50*5 | A36/SS400 | 500 |  | 1 | 1 | 1 | 4.68 | 4.68 | 型鋼類 | primary_structure | raw_cut
01-6B-16T | 1 | 管路 | 4"*SCH.40 | SUS304 | 286 |  | 1 | 1 | 1 | 4.64 | 4.64 | 管路類 | primary_structure | raw_cut
01-6B-16T | 2 | 管路 | 4"*SCH.40 | A53Gr.B | 1500 |  | 1 | 1 | 1 | 24.12 | 24.12 | 管路類 | primary_structure | raw_cut
01-6B-16T | 3 | Plate_a_無鑽孔 | 9 | SUS304 | 230 | 230 | 1 | 1 | 1 | 3.78 | 3.78 | 鋼板類 | fabricated_part | plate_cut
PENETRATION HOLE | Error | Type PENETRATION HOLE not implemented | [5 empty] | 1
66-6B(P)-100-250 | 1 | Pad_52Type | 2.77 | A36/SS400 | 350 | 176 | 1 | 1 | 1 | 1.34 | 1.34 | 鋼板類 | fabricated_part | plate_cut |  |  | 120°弧形墊板；寬=OD×π/3；長度規則=LOPS + E*2；板厚=SCH10S(2.77mm)；HOPS=100
66-6B(P)-100-250 | 2 | H型鋼 | 200*100*5.5 | A36/SS400 | 250 |  | 1 | 1 | 1 | 5.33 | 5.33 | 型鋼類 | primary_structure | raw_cut |  |  | C構件，由H200*100*5.5裁切；羼寬=100；長度規則=LOPS/D；H=HOPS(100)；《購買逻輯》1支 H型鵋對分 = 2 組支撐
23-L100-10C-06 | 1 | 角鋼 | 100*100*10 | A36/SS400 | 1000 |  | 1 | 1 | 1 | 15 | 15 | 型鋼類 | primary_structure | raw_cut
23-L100-10C-06 | 2 | 角鋼 | 100*100*10 | A36/SS400 | 600 |  | 1 | 1 | 1 | 9 | 9 | 型鋼類 | primary_structure | raw_cut
PENETRATION HOLE | Error | Type PENETRATION HOLE not implemented | [5 empty] | 1
52-4B(P)-100-300 | 1 | Pad_52Type | 2.11 | A36/SS400 | 400 | 120 | 1 | 1 | 1 | 0.8 | 0.8 | 鋼板類 | fabricated_part | plate_cut |  |  | 120°弧形墊板；寬=OD×π/3；長度規則=LOPS + E*2；板厚=SCH10S(2.11mm)；HOPS=100
52-4B(P)-100-300 | 2 | 角鋼 | 40*40*5 | A36/SS400 | 150 |  | 2 | 1 | 2 | 0.88 | 0.88 | 型鋼類 | primary_structure | raw_cut |  |  | L40×40×5 側向導引，現場裁切，暂定長=150mm [L40x40x5 side guide, CUT IN FIELD, length provisional=150]
52-4B(P)-100-300 | 3 | H型鋼 | 200*100*5.5 | A36/SS400 | 300 |  | 1 | 1 | 1 | 6.39 | 6.39 | 型鋼類 | primary_structure | raw_cut |  |  | C構件，由H200*100*5.5裁切；羼寬=100；長度規則=LOPS/D；H=HOPS(100)；《購買逻輯》1支 H型鵋對分 = 2 組支撐
35-C100-04A | 1 | 槽鐵 | 100*50*5 | A36/SS400 | 400 |  | 1 | 1 | 1 | 3.74 | 3.74 | 型鋼類 | primary_structure | raw_cut |  |  | 托條 FIG-A, H=400
59-4B-A | 1 | TYPE 59 翼形角板 | A150 x B100 x P25 x C50 x t12 | A283 Gr.C | 150 | 100 | 1 | 1 | 1 | 1.12 | 1.12 | 鋼板類 | fabricated_part | shaped_plate | 59_lug_plate_wing_a150_b100_p25_c50_t12 | PL-1F37BC58 | 淨面積 150×100 - (100-50)×(150-25)/2 = 11875 mm2; 缺角三角形 底50 高125 斜邊134.6 mm
PENETRATION HOLE | Error | Type PENETRATION HOLE not implemented | [5 empty] | 1
66-6B(P)-100-250 | 1 | Pad_52Type | 2.77 | A36/SS400 | 350 | 176 | 1 | 1 | 1 | 1.34 | 1.34 | 鋼板類 | fabricated_part | plate_cut |  |  | 120°弧形墊板；寬=OD×π/3；長度規則=LOPS + E*2；板厚=SCH10S(2.77mm)；HOPS=100
66-6B(P)-100-250 | 2 | H型鋼 | 200*100*5.5 | A36/SS400 | 250 |  | 1 | 1 | 1 | 5.33 | 5.33 | 型鋼類 | primary_structure | raw_cut |  |  | C構件，由H200*100*5.5裁切；羼寬=100；長度規則=LOPS/D；H=HOPS(100)；《購買逻輯》1支 H型鵋對分 = 2 組支撐
23-L65-10B | 1 | 角鋼 | 65*65*6 | A36/SS400 | 1000 |  | 1 | 1 | 1 | 5.91 | 5.91 | 型鋼類 | primary_structure | raw_cut
23-L65-10B | 2 | 角鋼 | 65*65*6 | A36/SS400 | 500 |  | 1 | 1 | 1 | 2.96 | 2.96 | 型鋼類 | primary_structure | raw_cut
52-3B(P)-100-300 | 1 | Pad_52Type | 2.11 | A36/SS400 | 400 | 93 | 1 | 1 | 1 | 0.62 | 0.62 | 鋼板類 | fabricated_part | plate_cut |  |  | 120°弧形墊板；寬=OD×π/3；長度規則=LOPS + E*2；板厚=SCH10S(2.11mm)；HOPS=100
52-3B(P)-100-300 | 2 | 角鋼 | 40*40*5 | A36/SS400 | 150 |  | 2 | 1 | 2 | 0.88 | 0.88 | 型鋼類 | primary_structure | raw_cut |  |  | L40×40×5 側向導引，現場裁切，暂定長=150mm [L40x40x5 side guide, CUT IN FIELD, length provisional=150]
52-3B(P)-100-300 | 3 | H型鋼 | 200*100*5.5 | A36/SS400 | 300 |  | 1 | 1 | 1 | 6.39 | 6.39 | 型鋼類 | primary_structure | raw_cut |  |  | C構件，由H200*100*5.5裁切；羼寬=100；長度規則=LOPS/D；H=HOPS(100)；《購買逻輯》1支 H型鵋對分 = 2 組支撐
35-C100-04A | 1 | 槽鐵 | 100*50*5 | A36/SS400 | 400 |  | 1 | 1 | 1 | 3.74 | 3.74 | 型鋼類 | primary_structure | raw_cut |  |  | 托條 FIG-A, H=400
59-3B-A | 1 | TYPE 59 翼形角板 | A150 x B100 x P25 x C50 x t12 | A283 Gr.C | 150 | 100 | 1 | 1 | 1 | 1.12 | 1.12 | 鋼板類 | fabricated_part | shaped_plate | 59_lug_plate_wing_a150_b100_p25_c50_t12 | PL-1F37BC58 | 淨面積 150×100 - (100-50)×(150-25)/2 = 11875 mm2; 缺角三角形 底50 高125 斜邊134.6 mm
PENETRATION HOLE | Error | Type PENETRATION HOLE not implemented | [5 empty] | 1
PENETRATION HOLE | Error | Type PENETRATION HOLE not implemented | [5 empty] | 1
23-L75-03B | 1 | 角鋼 | 75*75*9 | A36/SS400 | 300 |  | 1 | 1 | 1 | 2.99 | 2.99 | 型鋼類 | primary_structure | raw_cut
23-L75-03B | 2 | 角鋼 | 75*75*9 | A36/SS400 | 500 |  | 1 | 1 | 1 | 4.98 | 4.98 | 型鋼類 | primary_structure | raw_cut
51-4B | 1 | 角鋼 | 50*50*6 | A36/SS400 | 125 |  | 2 | 1 | 2 | 1.1 | 1.1 | 型鋼類 | primary_structure | raw_cut |  |  | Member M, ×2, H=125mm, 兩側3mm gap, 長度≤梁寬(NOTE 2)
35-L75-03A | 1 | 角鋼 | 75*75*9 | A36/SS400 | 300 |  | 1 | 1 | 1 | 2.99 | 2.99 | 型鋼類 | primary_structure | raw_cut |  |  | 托條 FIG-A, H=300
57-4B-A | 1 | U-BOLT | UB-4B | Carbon Steel | 0 |  | 1 | 1 | 1 | 1 | 1 | 螺栓類 | accessory | purchased |  |  | M-26, SLIDE, rod=1/2", B/C/D/E=116/129/67/108, load650/750=1025/920kg, unit weight placeholder
57-4B-A | 2 | FINISHED HEX NUT | 1/2" | Carbon Steel | 0 |  | 4 | 1 | 4 | 0 | 0 | 螺栓類 | accessory | purchased |  |  | M-26 note 1: four finished hex nuts, nut weight included in U-bolt set placeholder
52-3B(P)-100-300 | 1 | Pad_52Type | 2.11 | A36/SS400 | 400 | 93 | 1 | 1 | 1 | 0.62 | 0.62 | 鋼板類 | fabricated_part | plate_cut |  |  | 120°弧形墊板；寬=OD×π/3；長度規則=LOPS + E*2；板厚=SCH10S(2.11mm)；HOPS=100
52-3B(P)-100-300 | 2 | 角鋼 | 40*40*5 | A36/SS400 | 150 |  | 2 | 1 | 2 | 0.88 | 0.88 | 型鋼類 | primary_structure | raw_cut |  |  | L40×40×5 側向導引，現場裁切，暂定長=150mm [L40x40x5 side guide, CUT IN FIELD, length provisional=150]
52-3B(P)-100-300 | 3 | H型鋼 | 200*100*5.5 | A36/SS400 | 300 |  | 1 | 1 | 1 | 6.39 | 6.39 | 型鋼類 | primary_structure | raw_cut |  |  | C構件，由H200*100*5.5裁切；羼寬=100；長度規則=LOPS/D；H=HOPS(100)；《購買逻輯》1支 H型鵋對分 = 2 組支撐
35-C100-04A | 1 | 槽鐵 | 100*50*5 | A36/SS400 | 400 |  | 1 | 1 | 1 | 3.74 | 3.74 | 型鋼類 | primary_structure | raw_cut |  |  | 托條 FIG-A, H=400
59-3B-A | 1 | TYPE 59 翼形角板 | A150 x B100 x P25 x C50 x t12 | A283 Gr.C | 150 | 100 | 1 | 1 | 1 | 1.12 | 1.12 | 鋼板類 | fabricated_part | shaped_plate | 59_lug_plate_wing_a150_b100_p25_c50_t12 | PL-1F37BC58 | 淨面積 150×100 - (100-50)×(150-25)/2 = 11875 mm2; 缺角三角形 底50 高125 斜邊134.6 mm
PENETRATION HOLE | Error | Type PENETRATION HOLE not implemented | [5 empty] | 1
51-6B | 1 | 角鋼 | 50*50*6 | A36/SS400 | 125 |  | 2 | 3 | 6 | 1.1 | 3.3 | 型鋼類 | primary_structure | raw_cut |  |  | Member M, ×2, H=125mm, 兩側3mm gap, 長度≤梁寬(NOTE 2)
PENETRATION HOLE | Error | Type PENETRATION HOLE not implemented | [5 empty] | 1
23-L75-05B | 1 | 角鋼 | 75*75*9 | A36/SS400 | 500 |  | 1 | 1 | 1 | 4.98 | 4.98 | 型鋼類 | primary_structure | raw_cut
23-L75-05B | 2 | 角鋼 | 75*75*9 | A36/SS400 | 500 |  | 1 | 1 | 1 | 4.98 | 4.98 | 型鋼類 | primary_structure | raw_cut
51-4B | 1 | 角鋼 | 50*50*6 | A36/SS400 | 125 |  | 2 | 1 | 2 | 1.1 | 1.1 | 型鋼類 | primary_structure | raw_cut |  |  | Member M, ×2, H=125mm, 兩側3mm gap, 長度≤梁寬(NOTE 2)
35-L75-06A | 1 | 角鋼 | 75*75*9 | A36/SS400 | 600 |  | 1 | 1 | 1 | 5.98 | 5.98 | 型鋼類 | primary_structure | raw_cut |  |  | 托條 FIG-A, H=600
57-4B-A | 1 | U-BOLT | UB-4B | Carbon Steel | 0 |  | 1 | 1 | 1 | 1 | 1 | 螺栓類 | accessory | purchased |  |  | M-26, SLIDE, rod=1/2", B/C/D/E=116/129/67/108, load650/750=1025/920kg, unit weight placeholder
57-4B-A | 2 | FINISHED HEX NUT | 1/2" | Carbon Steel | 0 |  | 4 | 1 | 4 | 0 | 0 | 螺栓類 | accessory | purchased |  |  | M-26 note 1: four finished hex nuts, nut weight included in U-bolt set placeholder
51-6B | 1 | 角鋼 | 50*50*6 | A36/SS400 | 125 |  | 2 | 5 | 10 | 1.1 | 5.5 | 型鋼類 | primary_structure | raw_cut |  |  | Member M, ×2, H=125mm, 兩側3mm gap, 長度≤梁寬(NOTE 2)
35-C100-04A | 1 | 槽鐵 | 100*50*5 | A36/SS400 | 400 |  | 1 | 1 | 1 | 3.74 | 3.74 | 型鋼類 | primary_structure | raw_cut |  |  | 托條 FIG-A, H=400
35-C100-06A | 1 | 槽鐵 | 100*50*5 | A36/SS400 | 600 |  | 1 | 4 | 4 | 5.62 | 22.48 | 型鋼類 | primary_structure | raw_cut |  |  | 托條 FIG-A, H=600
23-L75-09C-04 | 1 | 角鋼 | 75*75*9 | A36/SS400 | 900 |  | 1 | 2 | 2 | 8.96 | 17.92 | 型鋼類 | primary_structure | raw_cut
23-L75-09C-04 | 2 | 角鋼 | 75*75*9 | A36/SS400 | 400 |  | 1 | 2 | 2 | 3.98 | 7.96 | 型鋼類 | primary_structure | raw_cut
35-C100-08A | 1 | 槽鐵 | 100*50*5 | A36/SS400 | 800 |  | 1 | 1 | 1 | 7.49 | 7.49 | 型鋼類 | primary_structure | raw_cut |  |  | 托條 FIG-A, H=800
23-L65-09B | 1 | 角鋼 | 65*65*6 | A36/SS400 | 900 |  | 1 | 1 | 1 | 5.32 | 5.32 | 型鋼類 | primary_structure | raw_cut
23-L65-09B | 2 | 角鋼 | 65*65*6 | A36/SS400 | 500 |  | 1 | 1 | 1 | 2.96 | 2.96 | 型鋼類 | primary_structure | raw_cut
57-3B-A | 1 | U-BOLT | UB-3B | Carbon Steel | 0 |  | 1 | 2 | 2 | 1 | 2 | 螺栓類 | accessory | purchased |  |  | M-26, SLIDE, rod=1/2", B/C/D/E=91/103/64/93, load650/750=1025/920kg, unit weight placeholder
57-3B-A | 2 | FINISHED HEX NUT | 1/2" | Carbon Steel | 0 |  | 4 | 2 | 8 | 0 | 0 | 螺栓類 | accessory | purchased |  |  | M-26 note 1: four finished hex nuts, nut weight included in U-bolt set placeholder
23-L65-04A | 1 | 角鋼 | 65*65*6 | A36/SS400 | 400 |  | 1 | 1 | 1 | 2.36 | 2.36 | 型鋼類 | primary_structure | raw_cut
23-L65-04A | 2 | 角鋼 | 65*65*6 | A36/SS400 | 300 |  | 1 | 1 | 1 | 1.77 | 1.77 | 型鋼類 | primary_structure | raw_cut
35-C100-08A | 1 | 槽鐵 | 100*50*5 | A36/SS400 | 800 |  | 1 | 1 | 1 | 7.49 | 7.49 | 型鋼類 | primary_structure | raw_cut |  |  | 托條 FIG-A, H=800
57-3B-A | 1 | U-BOLT | UB-3B | Carbon Steel | 0 |  | 1 | 3 | 3 | 1 | 3 | 螺栓類 | accessory | purchased |  |  | M-26, SLIDE, rod=1/2", B/C/D/E=91/103/64/93, load650/750=1025/920kg, unit weight placeholder
57-3B-A | 2 | FINISHED HEX NUT | 1/2" | Carbon Steel | 0 |  | 4 | 3 | 12 | 0 | 0 | 螺栓類 | accessory | purchased |  |  | M-26 note 1: four finished hex nuts, nut weight included in U-bolt set placeholder
23-L65-04A | 1 | 角鋼 | 65*65*6 | A36/SS400 | 400 |  | 1 | 1 | 1 | 2.36 | 2.36 | 型鋼類 | primary_structure | raw_cut
23-L65-04A | 2 | 角鋼 | 65*65*6 | A36/SS400 | 300 |  | 1 | 1 | 1 | 1.77 | 1.77 | 型鋼類 | primary_structure | raw_cut
51-3B | 1 | FLAT BAR | 9 | A36/SS400 | 80 | 50 | 2 | 2 | 4 | 0.57 | 1.14 | 鋼板類 | fabricated_part | plate_cut |  |  | 鞍座, 80x50x9, 全焊接(6V), ×2
35-L50-03A | 1 | 角鋼 | 50*50*6 | A36/SS400 | 300 |  | 1 | 1 | 1 | 1.33 | 1.33 | 型鋼類 | primary_structure | raw_cut |  |  | 托條 FIG-A, H=300
51-3B | 1 | FLAT BAR | 9 | A36/SS400 | 80 | 50 | 2 | 3 | 6 | 0.57 | 1.71 | 鋼板類 | fabricated_part | plate_cut |  |  | 鞍座, 80x50x9, 全焊接(6V), ×2
51-3B | 1 | FLAT BAR | 9 | A36/SS400 | 80 | 50 | 2 | 3 | 6 | 0.57 | 1.71 | 鋼板類 | fabricated_part | plate_cut |  |  | 鞍座, 80x50x9, 全焊接(6V), ×2
57-3B-A | 1 | U-BOLT | UB-3B | Carbon Steel | 0 |  | 1 | 2 | 2 | 1 | 2 | 螺栓類 | accessory | purchased |  |  | M-26, SLIDE, rod=1/2", B/C/D/E=91/103/64/93, load650/750=1025/920kg, unit weight placeholder
57-3B-A | 2 | FINISHED HEX NUT | 1/2" | Carbon Steel | 0 |  | 4 | 2 | 8 | 0 | 0 | 螺栓類 | accessory | purchased |  |  | M-26 note 1: four finished hex nuts, nut weight included in U-bolt set placeholder
35-L50-03A | 1 | 角鋼 | 50*50*6 | A36/SS400 | 300 |  | 1 | 1 | 1 | 1.33 | 1.33 | 型鋼類 | primary_structure | raw_cut |  |  | 托條 FIG-A, H=300
23-L50-07A | 1 | 角鋼 | 50*50*6 | A36/SS400 | 700 |  | 1 | 1 | 1 | 3.1 | 3.1 | 型鋼類 | primary_structure | raw_cut
23-L50-07A | 2 | 角鋼 | 50*50*6 | A36/SS400 | 300 |  | 1 | 1 | 1 | 1.33 | 1.33 | 型鋼類 | primary_structure | raw_cut
23-L50-07A | 1 | 角鋼 | 50*50*6 | A36/SS400 | 700 |  | 1 | 2 | 2 | 3.1 | 6.2 | 型鋼類 | primary_structure | raw_cut
23-L50-07A | 2 | 角鋼 | 50*50*6 | A36/SS400 | 300 |  | 1 | 2 | 2 | 1.33 | 2.66 | 型鋼類 | primary_structure | raw_cut
57-3B-A | 1 | U-BOLT | UB-3B | Carbon Steel | 0 |  | 1 | 2 | 2 | 1 | 2 | 螺栓類 | accessory | purchased |  |  | M-26, SLIDE, rod=1/2", B/C/D/E=91/103/64/93, load650/750=1025/920kg, unit weight placeholder
57-3B-A | 2 | FINISHED HEX NUT | 1/2" | Carbon Steel | 0 |  | 4 | 2 | 8 | 0 | 0 | 螺栓類 | accessory | purchased |  |  | M-26 note 1: four finished hex nuts, nut weight included in U-bolt set placeholder
66-3B(P)-100-150 | 1 | Pad_52Type | 2.11 | A36/SS400 | 250 | 93 | 1 | 1 | 1 | 0.39 | 0.39 | 鋼板類 | fabricated_part | plate_cut |  |  | 120°弧形墊板；寬=OD×π/3；長度規則=LOPS + E*2；板厚=SCH10S(2.11mm)；HOPS=100
66-3B(P)-100-150 | 2 | H型鋼 | 200*100*5.5 | A36/SS400 | 150 |  | 1 | 1 | 1 | 3.19 | 3.19 | 型鋼類 | primary_structure | raw_cut |  |  | C構件，由H200*100*5.5裁切；羼寬=100；長度規則=LOPS/D；H=HOPS(100)；《購買逻輯》1支 H型鵋對分 = 2 組支撐
01-6B-06U | 1 | 管路 | 4"*SCH.40 | SUS304 | 286 |  | 1 | 1 | 1 | 4.64 | 4.64 | 管路類 | primary_structure | raw_cut
01-6B-06U | 2 | 管路 | 4"*SCH.40 | A53Gr.B | 500 |  | 1 | 1 | 1 | 8.04 | 8.04 | 管路類 | primary_structure | raw_cut
01-6B-06U | 3 | Plate_a_無鑽孔 | 9 | A36/SS400 | 230 | 230 | 1 | 1 | 1 | 3.74 | 3.74 | 鋼板類 | fabricated_part | plate_cut
01-6B-06U | 4 | Plate_d_有鑽孔 | 9 | SUS304 | 370 | 370 | 1 | 1 | 1 | 9.77 | 9.77 | 鋼板類 | fabricated_part | plate_cut |  |  | 螺孔: rect Φ19 [300×300] 5/8" ×4
01-6B-06U | 5 | EXP.BOLT | 5/8" | SUS304 | 0 |  | 4 | 1 | 4 | 4 | 4 | 螺栓類 | accessory | purchased
PENETRATION HOLE | Error | Type PENETRATION HOLE not implemented | [5 empty] | 1
01-3B-05U | 1 | 管路 | 2"*SCH.40 | SUS304 | 193 |  | 1 | 1 | 1 | 1.06 | 1.06 | 管路類 | primary_structure | raw_cut
01-3B-05U | 2 | 管路 | 2"*SCH.40 | A53Gr.B | 400 |  | 1 | 1 | 1 | 2.18 | 2.18 | 管路類 | primary_structure | raw_cut
01-3B-05U | 3 | Plate_a_無鑽孔 | 9 | A36/SS400 | 150 | 150 | 1 | 1 | 1 | 1.59 | 1.59 | 鋼板類 | fabricated_part | plate_cut
01-3B-05U | 4 | Plate_d_有鑽孔 | 9 | SUS304 | 290 | 290 | 1 | 1 | 1 | 6 | 6 | 鋼板類 | fabricated_part | plate_cut |  |  | 螺孔: rect Φ19 [220×220] 5/8" ×4
01-3B-05U | 5 | EXP.BOLT | 5/8" | SUS304 | 0 |  | 4 | 1 | 4 | 4 | 4 | 螺栓類 | accessory | purchased
10-3B-05U | 1 | 管路 | 2"*SCH.40 | SUS304 | 293 |  | 1 | 1 | 1 | 1.61 | 1.61 | 管路類 | primary_structure | raw_cut
10-3B-05U | 2 | 管路 | 2"*SCH.40 | A53Gr.B | 200 |  | 1 | 1 | 1 | 1.09 | 1.09 | 管路類 | primary_structure | raw_cut
10-3B-05U | 3 | Plate_F | 9 | A36 / SS400 | 200 | 200 | 2 | 1 | 2 | 5.65 | 5.65 | 鋼板類 | fabricated_part | plate_cut |  |  | 螺孔: rect Φ15 [130×130] M12 ×4
10-3B-05U | 4 | ADJ.BOLT | M12*160L | A36 / SS400 | 0 |  | 4 | 1 | 4 | 3.2 | 3.2 | 螺栓類 | accessory | purchased
10-3B-05U | 5 | HEX NUT | M12 | A194 2H | 0 |  | 16 | 1 | 16 | 2.4 | 2.4 | 螺栓類 | accessory | purchased
10-3B-05U | 6 | Plate_a_無鑽孔 | 9 | A36/SS400 | 150 | 150 | 1 | 1 | 1 | 1.59 | 1.59 | 鋼板類 | fabricated_part | plate_cut
10-3B-05U | 7 | Plate_d_有鑽孔 | 9 | SUS304 | 290 | 290 | 1 | 1 | 1 | 6 | 6 | 鋼板類 | fabricated_part | plate_cut |  |  | 螺孔: rect Φ19 [220×220] 5/8" ×4
10-3B-05U | 8 | EXP.BOLT | 5/8" | SUS304 | 0 |  | 4 | 1 | 4 | 4 | 4 | 螺栓類 | accessory | purchased
10-3B-10U | 1 | 管路 | 2"*SCH.40 | SUS304 | 293 |  | 1 | 1 | 1 | 1.61 | 1.61 | 管路類 | primary_structure | raw_cut
10-3B-10U | 2 | 管路 | 2"*SCH.40 | A53Gr.B | 700 |  | 1 | 1 | 1 | 3.81 | 3.81 | 管路類 | primary_structure | raw_cut
10-3B-10U | 3 | Plate_F | 9 | A36 / SS400 | 200 | 200 | 2 | 1 | 2 | 5.65 | 5.65 | 鋼板類 | fabricated_part | plate_cut |  |  | 螺孔: rect Φ15 [130×130] M12 ×4
10-3B-10U | 4 | ADJ.BOLT | M12*160L | A36 / SS400 | 0 |  | 4 | 1 | 4 | 3.2 | 3.2 | 螺栓類 | accessory | purchased
10-3B-10U | 5 | HEX NUT | M12 | A194 2H | 0 |  | 16 | 1 | 16 | 2.4 | 2.4 | 螺栓類 | accessory | purchased
10-3B-10U | 6 | Plate_a_無鑽孔 | 9 | A36/SS400 | 150 | 150 | 1 | 1 | 1 | 1.59 | 1.59 | 鋼板類 | fabricated_part | plate_cut
10-3B-10U | 7 | Plate_d_有鑽孔 | 9 | SUS304 | 290 | 290 | 1 | 1 | 1 | 6 | 6 | 鋼板類 | fabricated_part | plate_cut |  |  | 螺孔: rect Φ19 [220×220] 5/8" ×4
10-3B-10U | 8 | EXP.BOLT | 5/8" | SUS304 | 0 |  | 4 | 1 | 4 | 4 | 4 | 螺栓類 | accessory | purchased
10-3B-10U | 1 | 管路 | 2"*SCH.40 | SUS304 | 293 |  | 1 | 1 | 1 | 1.61 | 1.61 | 管路類 | primary_structure | raw_cut
10-3B-10U | 2 | 管路 | 2"*SCH.40 | A53Gr.B | 700 |  | 1 | 1 | 1 | 3.81 | 3.81 | 管路類 | primary_structure | raw_cut
10-3B-10U | 3 | Plate_F | 9 | A36 / SS400 | 200 | 200 | 2 | 1 | 2 | 5.65 | 5.65 | 鋼板類 | fabricated_part | plate_cut |  |  | 螺孔: rect Φ15 [130×130] M12 ×4
10-3B-10U | 4 | ADJ.BOLT | M12*160L | A36 / SS400 | 0 |  | 4 | 1 | 4 | 3.2 | 3.2 | 螺栓類 | accessory | purchased
10-3B-10U | 5 | HEX NUT | M12 | A194 2H | 0 |  | 16 | 1 | 16 | 2.4 | 2.4 | 螺栓類 | accessory | purchased
10-3B-10U | 6 | Plate_a_無鑽孔 | 9 | A36/SS400 | 150 | 150 | 1 | 1 | 1 | 1.59 | 1.59 | 鋼板類 | fabricated_part | plate_cut
10-3B-10U | 7 | Plate_d_有鑽孔 | 9 | SUS304 | 290 | 290 | 1 | 1 | 1 | 6 | 6 | 鋼板類 | fabricated_part | plate_cut |  |  | 螺孔: rect Φ19 [220×220] 5/8" ×4
10-3B-10U | 8 | EXP.BOLT | 5/8" | SUS304 | 0 |  | 4 | 1 | 4 | 4 | 4 | 螺栓類 | accessory | purchased
52-3B(P)-100-250 | 1 | Pad_52Type | 2.11 | A36/SS400 | 350 | 93 | 1 | 1 | 1 | 0.54 | 0.54 | 鋼板類 | fabricated_part | plate_cut |  |  | 120°弧形墊板；寬=OD×π/3；長度規則=LOPS + E*2；板厚=SCH10S(2.11mm)；HOPS=100
52-3B(P)-100-250 | 2 | 角鋼 | 40*40*5 | A36/SS400 | 150 |  | 2 | 1 | 2 | 0.88 | 0.88 | 型鋼類 | primary_structure | raw_cut |  |  | L40×40×5 側向導引，現場裁切，暂定長=150mm [L40x40x5 side guide, CUT IN FIELD, length provisional=150]
52-3B(P)-100-250 | 3 | H型鋼 | 200*100*5.5 | A36/SS400 | 250 |  | 1 | 1 | 1 | 5.33 | 5.33 | 型鋼類 | primary_structure | raw_cut |  |  | C構件，由H200*100*5.5裁切；羼寬=100；長度規則=LOPS/D；H=HOPS(100)；《購買逻輯》1支 H型鵋對分 = 2 組支撐
23-L65-08C-04 | 1 | 角鋼 | 65*65*6 | A36/SS400 | 800 |  | 1 | 1 | 1 | 4.73 | 4.73 | 型鋼類 | primary_structure | raw_cut
23-L65-08C-04 | 2 | 角鋼 | 65*65*6 | A36/SS400 | 400 |  | 1 | 1 | 1 | 2.36 | 2.36 | 型鋼類 | primary_structure | raw_cut
66-3B(P)-100-250 | 1 | Pad_52Type | 2.11 | A36/SS400 | 350 | 93 | 1 | 1 | 1 | 0.54 | 0.54 | 鋼板類 | fabricated_part | plate_cut |  |  | 120°弧形墊板；寬=OD×π/3；長度規則=LOPS + E*2；板厚=SCH10S(2.11mm)；HOPS=100
66-3B(P)-100-250 | 2 | H型鋼 | 200*100*5.5 | A36/SS400 | 250 |  | 1 | 1 | 1 | 5.33 | 5.33 | 型鋼類 | primary_structure | raw_cut |  |  | C構件，由H200*100*5.5裁切；羼寬=100；長度規則=LOPS/D；H=HOPS(100)；《購買逻輯》1支 H型鵋對分 = 2 組支撐
32-L75-1308 | 1 | 角鋼 | 75*75*9 | A36/SS400 | 800 |  | 1 | 1 | 1 | 7.97 | 7.97 | 型鋼類 | primary_structure | raw_cut |  |  | 左立柱，H=800
32-L75-1308 | 2 | 角鋼 | 75*75*9 | A36/SS400 | 1300 |  | 1 | 1 | 1 | 12.95 | 12.95 | 型鋼類 | primary_structure | raw_cut |  |  | 下橫梁，L=1300
32-L75-1308 | 3 | 角鋼 | 75*75*9 | A36/SS400 | 800 |  | 1 | 1 | 1 | 7.97 | 7.97 | 型鋼類 | primary_structure | raw_cut |  |  | 右立柱，H=800
57-3B-B | 1 | U-BOLT | UB-3B | Carbon Steel | 0 |  | 1 | 1 | 1 | 1 | 1 | 螺栓類 | accessory | purchased |  |  | M-26, FIXED, rod=1/2", B/C/D/E=91/103/64/93, load650/750=1025/920kg, unit weight placeholder
57-3B-B | 2 | FINISHED HEX NUT | 1/2" | Carbon Steel | 0 |  | 4 | 1 | 4 | 0 | 0 | 螺栓類 | accessory | purchased |  |  | M-26 note 1: four finished hex nuts, nut weight included in U-bolt set placeholder
57-3B-A | 1 | U-BOLT | UB-3B | Carbon Steel | 0 |  | 1 | 1 | 1 | 1 | 1 | 螺栓類 | accessory | purchased |  |  | M-26, SLIDE, rod=1/2", B/C/D/E=91/103/64/93, load650/750=1025/920kg, unit weight placeholder
57-3B-A | 2 | FINISHED HEX NUT | 1/2" | Carbon Steel | 0 |  | 4 | 1 | 4 | 0 | 0 | 螺栓類 | accessory | purchased |  |  | M-26 note 1: four finished hex nuts, nut weight included in U-bolt set placeholder
51-3B | 1 | FLAT BAR | 9 | A36/SS400 | 80 | 50 | 2 | 9 | 18 | 0.57 | 5.13 | 鋼板類 | fabricated_part | plate_cut |  |  | 鞍座, 80x50x9, 全焊接(6V), ×2
51-3B | 1 | FLAT BAR | 9 | A36/SS400 | 80 | 50 | 2 | 3 | 6 | 0.57 | 1.71 | 鋼板類 | fabricated_part | plate_cut |  |  | 鞍座, 80x50x9, 全焊接(6V), ×2
51-3B | 1 | FLAT BAR | 9 | A36/SS400 | 80 | 50 | 2 | 2 | 4 | 0.57 | 1.14 | 鋼板類 | fabricated_part | plate_cut |  |  | 鞍座, 80x50x9, 全焊接(6V), ×2
24-L75-14 | 1 | 角鋼 | 75*75*9 | A36/SS400 | 1400 |  | 1 | 1 | 1 | 13.94 | 13.94 | 型鋼類 | primary_structure | raw_cut
57-3B-A | 1 | U-BOLT | UB-3B | Carbon Steel | 0 |  | 1 | 2 | 2 | 1 | 2 | 螺栓類 | accessory | purchased |  |  | M-26, SLIDE, rod=1/2", B/C/D/E=91/103/64/93, load650/750=1025/920kg, unit weight placeholder
57-3B-A | 2 | FINISHED HEX NUT | 1/2" | Carbon Steel | 0 |  | 4 | 2 | 8 | 0 | 0 | 螺栓類 | accessory | purchased |  |  | M-26 note 1: four finished hex nuts, nut weight included in U-bolt set placeholder
23-L65-19B | 1 | 角鋼 | 65*65*6 | A36/SS400 | 1900 |  | 1 | 1 | 1 | 11.23 | 11.23 | 型鋼類 | primary_structure | raw_cut
23-L65-19B | 2 | 角鋼 | 65*65*6 | A36/SS400 | 500 |  | 1 | 1 | 1 | 2.96 | 2.96 | 型鋼類 | primary_structure | raw_cut
57-1B-A | 1 | U-BOLT | UB-1B | Carbon Steel | 0 |  | 1 | 1 | 1 | 1 | 1 | 螺栓類 | accessory | purchased |  |  | M-26, SLIDE, rod=1/4", B/C/D/E=35/41/40/49, load650/750=220/200kg, unit weight placeholder
57-1B-A | 2 | FINISHED HEX NUT | 1/4" | Carbon Steel | 0 |  | 4 | 1 | 4 | 0 | 0 | 螺栓類 | accessory | purchased |  |  | M-26 note 1: four finished hex nuts, nut weight included in U-bolt set placeholder
23-L65-11C-04 | 1 | 角鋼 | 65*65*6 | A36/SS400 | 1100 |  | 1 | 1 | 1 | 6.5 | 6.5 | 型鋼類 | primary_structure | raw_cut
23-L65-11C-04 | 2 | 角鋼 | 65*65*6 | A36/SS400 | 400 |  | 1 | 1 | 1 | 2.36 | 2.36 | 型鋼類 | primary_structure | raw_cut
PENETRATION HOLE | Error | Type PENETRATION HOLE not implemented | [5 empty] | 1
59-6B-B(S) | 1 | TYPE 59 翼形角板 | A150 x B100 x P25 x C50 x t9 | A240-304 | 150 | 100 | 1 | 1 | 1 | 0.85 | 0.85 | 鋼板類 | fabricated_part | shaped_plate | 59_lug_plate_wing_a150_b100_p25_c50_t9 | PL-2830E7F8 | 淨面積 150×100 - (100-50)×(150-25)/2 = 11875 mm2; 缺角三角形 底50 高125 斜邊134.6 mm
35-C100-05A | 1 | 槽鐵 | 100*50*5 | A36/SS400 | 500 |  | 1 | 1 | 1 | 4.68 | 4.68 | 型鋼類 | primary_structure | raw_cut |  |  | 托條 FIG-A, H=500
51-6B | 1 | 角鋼 | 50*50*6 | A36/SS400 | 125 |  | 2 | 3 | 6 | 1.1 | 3.3 | 型鋼類 | primary_structure | raw_cut |  |  | Member M, ×2, H=125mm, 兩側3mm gap, 長度≤梁寬(NOTE 2)
51-6B | 1 | 角鋼 | 50*50*6 | A36/SS400 | 125 |  | 2 | 5 | 10 | 1.1 | 5.5 | 型鋼類 | primary_structure | raw_cut |  |  | Member M, ×2, H=125mm, 兩側3mm gap, 長度≤梁寬(NOTE 2)
66-6B(P)-100-250 | 1 | Pad_52Type | 2.77 | A36/SS400 | 350 | 176 | 1 | 5 | 5 | 1.34 | 6.7 | 鋼板類 | fabricated_part | plate_cut |  |  | 120°弧形墊板；寬=OD×π/3；長度規則=LOPS + E*2；板厚=SCH10S(2.77mm)；HOPS=100
66-6B(P)-100-250 | 2 | H型鋼 | 200*100*5.5 | A36/SS400 | 250 |  | 1 | 5 | 5 | 5.33 | 26.65 | 型鋼類 | primary_structure | raw_cut |  |  | C構件，由H200*100*5.5裁切；羼寬=100；長度規則=LOPS/D；H=HOPS(100)；《購買逻輯》1支 H型鵋對分 = 2 組支撐
52-6B(P)-100-250 | 1 | Pad_52Type | 2.77 | A36/SS400 | 350 | 176 | 1 | 1 | 1 | 1.34 | 1.34 | 鋼板類 | fabricated_part | plate_cut |  |  | 120°弧形墊板；寬=OD×π/3；長度規則=LOPS + E*2；板厚=SCH10S(2.77mm)；HOPS=100
52-6B(P)-100-250 | 2 | 角鋼 | 40*40*5 | A36/SS400 | 150 |  | 2 | 1 | 2 | 0.88 | 0.88 | 型鋼類 | primary_structure | raw_cut |  |  | L40×40×5 側向導引，現場裁切，暂定長=150mm [L40x40x5 side guide, CUT IN FIELD, length provisional=150]
52-6B(P)-100-250 | 3 | H型鋼 | 200*100*5.5 | A36/SS400 | 250 |  | 1 | 1 | 1 | 5.33 | 5.33 | 型鋼類 | primary_structure | raw_cut |  |  | C構件，由H200*100*5.5裁切；羼寬=100；長度規則=LOPS/D；H=HOPS(100)；《購買逻輯》1支 H型鵋對分 = 2 組支撐
23-L75-06B | 1 | 角鋼 | 75*75*9 | A36/SS400 | 600 |  | 1 | 1 | 1 | 5.98 | 5.98 | 型鋼類 | primary_structure | raw_cut
23-L75-06B | 2 | 角鋼 | 75*75*9 | A36/SS400 | 500 |  | 1 | 1 | 1 | 4.98 | 4.98 | 型鋼類 | primary_structure | raw_cut
66-3B(P)-114-250 | 1 | Pad_52Type | 2.11 | A36/SS400 | 350 | 93 | 1 | 1 | 1 | 0.54 | 0.54 | 鋼板類 | fabricated_part | plate_cut |  |  | 120°弧形墊板；寬=OD×π/3；長度規則=LOPS + E*2；板厚=SCH10S(2.11mm)；HOPS=114
66-3B(P)-114-250 | 2 | H型鋼 | 200*100*5.5 | A36/SS400 | 250 |  | 1 | 1 | 1 | 5.33 | 5.33 | 型鋼類 | primary_structure | raw_cut |  |  | C構件，由H200*100*5.5裁切；羼寬=100；長度規則=LOPS/D；H=HOPS(114)；《購買逻輯》1支 H型鵋對分 = 2 組支撐
57-3B-A | 1 | U-BOLT | UB-3B | Carbon Steel | 0 |  | 1 | 2 | 2 | 1 | 2 | 螺栓類 | accessory | purchased |  |  | M-26, SLIDE, rod=1/2", B/C/D/E=91/103/64/93, load650/750=1025/920kg, unit weight placeholder
57-3B-A | 2 | FINISHED HEX NUT | 1/2" | Carbon Steel | 0 |  | 4 | 2 | 8 | 0 | 0 | 螺栓類 | accessory | purchased |  |  | M-26 note 1: four finished hex nuts, nut weight included in U-bolt set placeholder
35-L75-07A | 1 | 角鋼 | 75*75*9 | A36/SS400 | 700 |  | 1 | 1 | 1 | 6.97 | 6.97 | 型鋼類 | primary_structure | raw_cut |  |  | 托條 FIG-A, H=700
66-6B-A-150-250 | 1 | H型鋼 | 200*100*5.5 | A36/SS400 | 250 |  | 1 | 3 | 3 | 5.33 | 15.99 | 型鋼類 | primary_structure | raw_cut |  |  | C構件，由H200*100*5.5裁切；羼寬=100；長度規則=LOPS/D；H=HOPS(150)；《購買逻輯》1支 H型鵋對分 = 2 組支撐
35-C100-08A | 1 | 槽鐵 | 100*50*5 | A36/SS400 | 800 |  | 1 | 1 | 1 | 7.49 | 7.49 | 型鋼類 | primary_structure | raw_cut |  |  | 托條 FIG-A, H=800
52-6B-A-150-250 | 1 | 角鋼 | 40*40*5 | A36/SS400 | 150 |  | 2 | 3 | 6 | 0.88 | 2.64 | 型鋼類 | primary_structure | raw_cut |  |  | L40×40×5 側向導引，現場裁切，暂定長=150mm [L40x40x5 side guide, CUT IN FIELD, length provisional=150]
52-6B-A-150-250 | 2 | H型鋼 | 200*100*5.5 | A36/SS400 | 250 |  | 1 | 3 | 3 | 5.33 | 15.99 | 型鋼類 | primary_structure | raw_cut |  |  | C構件，由H200*100*5.5裁切；羼寬=100；長度規則=LOPS/D；H=HOPS(150)；《購買逻輯》1支 H型鵋對分 = 2 組支撐
66-6B-A-150-350 | 1 | H型鋼 | 200*100*5.5 | A36/SS400 | 350 |  | 1 | 2 | 2 | 7.46 | 14.92 | 型鋼類 | primary_structure | raw_cut |  |  | C構件，由H200*100*5.5裁切；羼寬=100；長度規則=LOPS/D；H=HOPS(150)；《購買逻輯》1支 H型鵋對分 = 2 組支撐
52-6B-A-150-350 | 1 | 角鋼 | 40*40*5 | A36/SS400 | 150 |  | 2 | 1 | 2 | 0.88 | 0.88 | 型鋼類 | primary_structure | raw_cut |  |  | L40×40×5 側向導引，現場裁切，暂定長=150mm [L40x40x5 side guide, CUT IN FIELD, length provisional=150]
52-6B-A-150-350 | 2 | H型鋼 | 200*100*5.5 | A36/SS400 | 350 |  | 1 | 1 | 1 | 7.46 | 7.46 | 型鋼類 | primary_structure | raw_cut |  |  | C構件，由H200*100*5.5裁切；羼寬=100；長度規則=LOPS/D；H=HOPS(150)；《購買逻輯》1支 H型鵋對分 = 2 組支撐
66-6B-A-150-250 | 1 | H型鋼 | 200*100*5.5 | A36/SS400 | 250 |  | 1 | 2 | 2 | 5.33 | 10.66 | 型鋼類 | primary_structure | raw_cut |  |  | C構件，由H200*100*5.5裁切；羼寬=100；長度規則=LOPS/D；H=HOPS(150)；《購買逻輯》1支 H型鵋對分 = 2 組支撐
52-6B-A-150-250 | 1 | 角鋼 | 40*40*5 | A36/SS400 | 150 |  | 2 | 4 | 8 | 0.88 | 3.52 | 型鋼類 | primary_structure | raw_cut |  |  | L40×40×5 側向導引，現場裁切，暂定長=150mm [L40x40x5 side guide, CUT IN FIELD, length provisional=150]
52-6B-A-150-250 | 2 | H型鋼 | 200*100*5.5 | A36/SS400 | 250 |  | 1 | 4 | 4 | 5.33 | 21.32 | 型鋼類 | primary_structure | raw_cut |  |  | C構件，由H200*100*5.5裁切；羼寬=100；長度規則=LOPS/D；H=HOPS(150)；《購買逻輯》1支 H型鵋對分 = 2 組支撐
80-6B-A-150-406 | 1 | H型鋼 | 200*100*5.5 | A36/SS400 | 406 |  | 1 | 1 | 1 | 8.65 | 8.65 | 型鋼類 | primary_structure | raw_cut |  |  | Member C, CUT FROM H200X100X5.5, A/B=100/100, HOPS=150, LOPS=406
32-C125-0812 | 1 | 槽鐵 | 125*65*6 | A36/SS400 | 1200 |  | 1 | 1 | 1 | 16.08 | 16.08 | 型鋼類 | primary_structure | raw_cut |  |  | 左立柱，H=1200
32-C125-0812 | 2 | 槽鐵 | 125*65*6 | A36/SS400 | 800 |  | 1 | 1 | 1 | 10.72 | 10.72 | 型鋼類 | primary_structure | raw_cut |  |  | 下橫梁，L=800
32-C125-0812 | 3 | 槽鐵 | 125*65*6 | A36/SS400 | 1200 |  | 1 | 1 | 1 | 16.08 | 16.08 | 型鋼類 | primary_structure | raw_cut |  |  | 右立柱，H=1200
52-6B-A-150-250 | 1 | 角鋼 | 40*40*5 | A36/SS400 | 150 |  | 2 | 2 | 4 | 0.88 | 1.76 | 型鋼類 | primary_structure | raw_cut |  |  | L40×40×5 側向導引，現場裁切，暂定長=150mm [L40x40x5 side guide, CUT IN FIELD, length provisional=150]
52-6B-A-150-250 | 2 | H型鋼 | 200*100*5.5 | A36/SS400 | 250 |  | 1 | 2 | 2 | 5.33 | 10.66 | 型鋼類 | primary_structure | raw_cut |  |  | C構件，由H200*100*5.5裁切；羼寬=100；長度規則=LOPS/D；H=HOPS(150)；《購買逻輯》1支 H型鵋對分 = 2 組支撐
23-C150-07C-10 | 1 | 槽鐵 | 150*75*9 | A36/SS400 | 700 |  | 1 | 1 | 1 | 16.66 | 16.66 | 型鋼類 | primary_structure | raw_cut
23-C150-07C-10 | 2 | 槽鐵 | 150*75*9 | A36/SS400 | 1000 |  | 1 | 1 | 1 | 23.8 | 23.8 | 型鋼類 | primary_structure | raw_cut
33-C150-1409 | 1 | 槽鐵 | 150*75*9 | A36/SS400 | 900 |  | 1 | 1 | 1 | 21.42 | 21.42 | 型鋼類 | primary_structure | raw_cut |  |  | 懸臂框H向(立柱), H=900
33-C150-1409 | 2 | 槽鐵 | 150*75*9 | A36/SS400 | 1400 |  | 1 | 1 | 1 | 33.32 | 33.32 | 型鋼類 | primary_structure | raw_cut |  |  | 懸臂框L向(下梁), L=1400
80-6B-A-150-281 | 1 | H型鋼 | 200*100*5.5 | A36/SS400 | 281 |  | 1 | 1 | 1 | 5.99 | 5.99 | 型鋼類 | primary_structure | raw_cut |  |  | Member C, CUT FROM H200X100X5.5, A/B=100/100, HOPS=150, LOPS=281
35-C100-05A | 1 | 槽鐵 | 100*50*5 | A36/SS400 | 500 |  | 1 | 1 | 1 | 4.68 | 4.68 | 型鋼類 | primary_structure | raw_cut |  |  | 托條 FIG-A, H=500
52-3/4B-170-200 | 1 | 角鋼 | 40*40*5 | A36/SS400 | 150 |  | 2 | 1 | 2 | 0.88 | 0.88 | 型鋼類 | primary_structure | raw_cut |  |  | L40×40×5 側向導引，現場裁切，暂定長=150mm [L40x40x5 side guide, CUT IN FIELD, length provisional=150]
52-3/4B-170-200 | 2 | H型鋼 | 200*100*5.5 | A36/SS400 | 200 |  | 1 | 1 | 1 | 4.26 | 4.26 | 型鋼類 | primary_structure | raw_cut |  |  | C構件，由H200*100*5.5裁切；羼寬=100；長度規則=LOPS/D；H=HOPS(170)；《購買逻輯》1支 H型鵋對分 = 2 組支撐
59-3/4B-A | 1 | TYPE 59 翼形角板 | A80 x B55 x P25 x C15 x t9 | A283 Gr.C | 80 | 55 | 1 | 1 | 1 | 0.23 | 0.23 | 鋼板類 | fabricated_part | shaped_plate | 59_lug_plate_wing_a80_b55_p25_c15_t9 | PL-5BF213CA | 淨面積 80×55 - (55-15)×(80-25)/2 = 3300 mm2; 缺角三角形 底40 高55 斜邊68.0 mm
52-3/4B(P)-100-150 | 1 | Pad_52Type | 1.65 | A36/SS400 | 200 | 28 | 1 | 1 | 1 | 0.07 | 0.07 | 鋼板類 | fabricated_part | plate_cut |  |  | 120°弧形墊板；寬=OD×π/3；長度規則=LOPS + E*2；板厚=SCH10S(1.65mm)；HOPS=100
52-3/4B(P)-100-150 | 2 | 角鋼 | 40*40*5 | A36/SS400 | 150 |  | 2 | 1 | 2 | 0.88 | 0.88 | 型鋼類 | primary_structure | raw_cut |  |  | L40×40×5 側向導引，現場裁切，暂定長=150mm [L40x40x5 side guide, CUT IN FIELD, length provisional=150]
52-3/4B(P)-100-150 | 3 | H型鋼 | 200*100*5.5 | A36/SS400 | 150 |  | 1 | 1 | 1 | 3.19 | 3.19 | 型鋼類 | primary_structure | raw_cut |  |  | C構件，由H200*100*5.5裁切；羼寬=100；長度規則=LOPS/D；H=HOPS(100)；《購買逻輯》1支 H型鵋對分 = 2 組支撐
23-C100-10C-08 | 1 | 槽鐵 | 100*50*5 | A36/SS400 | 1000 |  | 1 | 1 | 1 | 9.36 | 9.36 | 型鋼類 | primary_structure | raw_cut
23-C100-10C-08 | 2 | 槽鐵 | 100*50*5 | A36/SS400 | 800 |  | 1 | 1 | 1 | 7.49 | 7.49 | 型鋼類 | primary_structure | raw_cut
52-3/4B-100-150 | 1 | 角鋼 | 40*40*5 | A36/SS400 | 150 |  | 2 | 1 | 2 | 0.88 | 0.88 | 型鋼類 | primary_structure | raw_cut |  |  | L40×40×5 側向導引，現場裁切，暂定長=150mm [L40x40x5 side guide, CUT IN FIELD, length provisional=150]
52-3/4B-100-150 | 2 | H型鋼 | 200*100*5.5 | A36/SS400 | 150 |  | 1 | 1 | 1 | 3.19 | 3.19 | 型鋼類 | primary_structure | raw_cut |  |  | C構件，由H200*100*5.5裁切；羼寬=100；長度規則=LOPS/D；H=HOPS(100)；《購買逻輯》1支 H型鵋對分 = 2 組支撐
27-L50-0204X-0101 | 1 | 角鋼 | 50*50*6 | A36/SS400 | 385 |  | 1 | 1 | 1 | 1.71 | 1.71 | 型鋼類 | primary_structure | raw_cut |  |  | 立柱，H=400-15=385, L1=100, L2=100
27-L50-0204X-0101 | 2 | 角鋼 | 50*50*6 | A36/SS400 | 200 |  | 1 | 1 | 1 | 0.89 | 0.89 | 型鋼類 | primary_structure | raw_cut |  |  | 上支撐梁，L=200, L1=100, L2=100
27-L50-0204X-0101 | 3 | Plate_c_有鑽孔 | 9 | SUS304 | 180 | 180 | 1 | 1 | 1 | 2.31 | 2.31 | 鋼板類 | fabricated_part | plate_cut |  |  | 螺孔: rect Φ19 [110×110] 5/8" ×4
27-L50-0204X-0101 | 4 | EXP.BOLT | 5/8" | SUS304 | 0 |  | 4 | 1 | 4 | 4 | 4 | 螺栓類 | accessory | purchased
52-3/4B(P)-100-150 | 1 | Pad_52Type | 1.65 | A36/SS400 | 200 | 28 | 1 | 1 | 1 | 0.07 | 0.07 | 鋼板類 | fabricated_part | plate_cut |  |  | 120°弧形墊板；寬=OD×π/3；長度規則=LOPS + E*2；板厚=SCH10S(1.65mm)；HOPS=100
52-3/4B(P)-100-150 | 2 | 角鋼 | 40*40*5 | A36/SS400 | 150 |  | 2 | 1 | 2 | 0.88 | 0.88 | 型鋼類 | primary_structure | raw_cut |  |  | L40×40×5 側向導引，現場裁切，暂定長=150mm [L40x40x5 side guide, CUT IN FIELD, length provisional=150]
52-3/4B(P)-100-150 | 3 | H型鋼 | 200*100*5.5 | A36/SS400 | 150 |  | 1 | 1 | 1 | 3.19 | 3.19 | 型鋼類 | primary_structure | raw_cut |  |  | C構件，由H200*100*5.5裁切；羼寬=100；長度規則=LOPS/D；H=HOPS(100)；《購買逻輯》1支 H型鵋對分 = 2 組支撐
66-3/4B(P)-100-150 | 1 | Pad_52Type | 1.65 | A36/SS400 | 200 | 28 | 1 | 1 | 1 | 0.07 | 0.07 | 鋼板類 | fabricated_part | plate_cut |  |  | 120°弧形墊板；寬=OD×π/3；長度規則=LOPS + E*2；板厚=SCH10S(1.65mm)；HOPS=100
66-3/4B(P)-100-150 | 2 | H型鋼 | 200*100*5.5 | A36/SS400 | 150 |  | 1 | 1 | 1 | 3.19 | 3.19 | 型鋼類 | primary_structure | raw_cut |  |  | C構件，由H200*100*5.5裁切；羼寬=100；長度規則=LOPS/D；H=HOPS(100)；《購買逻輯》1支 H型鵋對分 = 2 組支撐
PENETRATION HOLE | Error | Type PENETRATION HOLE not implemented | [5 empty] | 2
52-3B-A-150-250 | 1 | 角鋼 | 40*40*5 | A36/SS400 | 150 |  | 2 | 1 | 2 | 0.88 | 0.88 | 型鋼類 | primary_structure | raw_cut |  |  | L40×40×5 側向導引，現場裁切，暂定長=150mm [L40x40x5 side guide, CUT IN FIELD, length provisional=150]
52-3B-A-150-250 | 2 | H型鋼 | 200*100*5.5 | A36/SS400 | 250 |  | 1 | 1 | 1 | 5.33 | 5.33 | 型鋼類 | primary_structure | raw_cut |  |  | C構件，由H200*100*5.5裁切；羼寬=100；長度規則=LOPS/D；H=HOPS(150)；《購買逻輯》1支 H型鵋對分 = 2 組支撐
35-C100-04A | 1 | 槽鐵 | 100*50*5 | A36/SS400 | 400 |  | 1 | 1 | 1 | 3.74 | 3.74 | 型鋼類 | primary_structure | raw_cut |  |  | 托條 FIG-A, H=400
52-4B-A-150-250 | 1 | 角鋼 | 40*40*5 | A36/SS400 | 150 |  | 2 | 1 | 2 | 0.88 | 0.88 | 型鋼類 | primary_structure | raw_cut |  |  | L40×40×5 側向導引，現場裁切，暂定長=150mm [L40x40x5 side guide, CUT IN FIELD, length provisional=150]
52-4B-A-150-250 | 2 | H型鋼 | 200*100*5.5 | A36/SS400 | 250 |  | 1 | 1 | 1 | 5.33 | 5.33 | 型鋼類 | primary_structure | raw_cut |  |  | C構件，由H200*100*5.5裁切；羼寬=100；長度規則=LOPS/D；H=HOPS(150)；《購買逻輯》1支 H型鵋對分 = 2 組支撐
66-3B-A-150-250 | 1 | H型鋼 | 200*100*5.5 | A36/SS400 | 250 |  | 1 | 1 | 1 | 5.33 | 5.33 | 型鋼類 | primary_structure | raw_cut |  |  | C構件，由H200*100*5.5裁切；羼寬=100；長度規則=LOPS/D；H=HOPS(150)；《購買逻輯》1支 H型鵋對分 = 2 組支撐
16-4B-03 | 1 | 管路 | 3"*SCH.40 | SUS304 | 310 |  | 1 | 1 | 1 | 3.54 | 3.54 | 管路類 | primary_structure | raw_cut
16-4B-03 | 2 | 管路 | 3"*SCH.40 | A53Gr.B | 443 |  | 1 | 1 | 1 | 5 | 5 | 管路類 | primary_structure | raw_cut
16-4B-03 | 3 | Plate | 6 | A36 / SS400 | 110 | 110 | 1 | 1 | 1 | 0.57 | 0.57 | 鋼板類 | fabricated_part | plate_cut
53-4B-A-150-250 | 1 | 角鋼 | 40*40*5 | A36/SS400 | 150 |  | 2 | 1 | 2 | 0.88 | 0.88 | 型鋼類 | primary_structure | raw_cut |  |  | L40×40×5 側向導引，現場裁切，暂定長=150mm [L40x40x5 side guide, CUT IN FIELD, length provisional=150]
53-4B-A-150-250 | 2 | H型鋼 | 200*100*5.5 | A36/SS400 | 250 |  | 1 | 1 | 1 | 5.33 | 5.33 | 型鋼類 | primary_structure | raw_cut |  |  | C構件，由H200*100*5.5裁切；羼寬=100；長度規則=LOPS/D；H=HOPS(150)；《購買逻輯》1支 H型鵋對分 = 2 組支撐
32-L75-0714 | 1 | 角鋼 | 75*75*9 | A36/SS400 | 1400 |  | 1 | 1 | 1 | 13.94 | 13.94 | 型鋼類 | primary_structure | raw_cut |  |  | 左立柱，H=1400
32-L75-0714 | 2 | 角鋼 | 75*75*9 | A36/SS400 | 700 |  | 1 | 1 | 1 | 6.97 | 6.97 | 型鋼類 | primary_structure | raw_cut |  |  | 下橫梁，L=700
32-L75-0714 | 3 | 角鋼 | 75*75*9 | A36/SS400 | 1400 |  | 1 | 1 | 1 | 13.94 | 13.94 | 型鋼類 | primary_structure | raw_cut |  |  | 右立柱，H=1400
PENETRATION HOLE | Error | Type PENETRATION HOLE not implemented | [5 empty] | 1
66-2B-100-150 | 1 | H型鋼 | 200*100*5.5 | A36/SS400 | 150 |  | 1 | 2 | 2 | 3.19 | 6.38 | 型鋼類 | primary_structure | raw_cut |  |  | C構件，由H200*100*5.5裁切；羼寬=100；長度規則=LOPS/D；H=HOPS(100)；《購買逻輯》1支 H型鵋對分 = 2 組支撐
32-L75-0705 | 1 | 角鋼 | 75*75*9 | A36/SS400 | 500 |  | 1 | 1 | 1 | 4.98 | 4.98 | 型鋼類 | primary_structure | raw_cut |  |  | 左立柱，H=500
32-L75-0705 | 2 | 角鋼 | 75*75*9 | A36/SS400 | 700 |  | 1 | 1 | 1 | 6.97 | 6.97 | 型鋼類 | primary_structure | raw_cut |  |  | 下橫梁，L=700
32-L75-0705 | 3 | 角鋼 | 75*75*9 | A36/SS400 | 500 |  | 1 | 1 | 1 | 4.98 | 4.98 | 型鋼類 | primary_structure | raw_cut |  |  | 右立柱，H=500
52-2B-100-150 | 1 | 角鋼 | 40*40*5 | A36/SS400 | 150 |  | 2 | 1 | 2 | 0.88 | 0.88 | 型鋼類 | primary_structure | raw_cut |  |  | L40×40×5 側向導引，現場裁切，暂定長=150mm [L40x40x5 side guide, CUT IN FIELD, length provisional=150]
52-2B-100-150 | 2 | H型鋼 | 200*100*5.5 | A36/SS400 | 150 |  | 1 | 1 | 1 | 3.19 | 3.19 | 型鋼類 | primary_structure | raw_cut |  |  | C構件，由H200*100*5.5裁切；羼寬=100；長度規則=LOPS/D；H=HOPS(100)；《購買逻輯》1支 H型鵋對分 = 2 組支撐
22-L75-12(A)X | 1 | 角鋼 | 75*75*9 | A36/SS400 | 1200 |  | 1 | 1 | 1 | 11.95 | 11.95 | 型鋼類 | primary_structure | raw_cut
22-L75-12(A)X | 2 | 角鋼 | 75*75*9 | A36/SS400 | 300 |  | 1 | 1 | 1 | 2.99 | 2.99 | 型鋼類 | primary_structure | raw_cut
22-L75-12(A)X | 3 | Plate_c_有鑽孔 | 9 | SUS304 | 260 | 260 | 1 | 1 | 1 | 4.82 | 4.82 | 鋼板類 | fabricated_part | plate_cut |  |  | 螺孔: rect Φ19 [190×190] 5/8" ×4
22-L75-12(A)X | 4 | EXP.BOLT | 5/8" | SUS304 | 0 |  | 4 | 1 | 4 | 4 | 4 | 螺栓類 | accessory | purchased
59-2B-A | 1 | TYPE 59 翼形角板 | A80 x B55 x P25 x C15 x t9 | A283 Gr.C | 80 | 55 | 1 | 1 | 1 | 0.23 | 0.23 | 鋼板類 | fabricated_part | shaped_plate | 59_lug_plate_wing_a80_b55_p25_c15_t9 | PL-5BF213CA | 淨面積 80×55 - (55-15)×(80-25)/2 = 3300 mm2; 缺角三角形 底40 高55 斜邊68.0 mm
59-2B-A | 1 | TYPE 59 翼形角板 | A80 x B55 x P25 x C15 x t9 | A283 Gr.C | 80 | 55 | 1 | 1 | 1 | 0.23 | 0.23 | 鋼板類 | fabricated_part | shaped_plate | 59_lug_plate_wing_a80_b55_p25_c15_t9 | PL-5BF213CA | 淨面積 80×55 - (55-15)×(80-25)/2 = 3300 mm2; 缺角三角形 底40 高55 斜邊68.0 mm
22-L75-14(A)X | 1 | 角鋼 | 75*75*9 | A36/SS400 | 1400 |  | 1 | 1 | 1 | 13.94 | 13.94 | 型鋼類 | primary_structure | raw_cut
22-L75-14(A)X | 2 | 角鋼 | 75*75*9 | A36/SS400 | 300 |  | 1 | 1 | 1 | 2.99 | 2.99 | 型鋼類 | primary_structure | raw_cut
22-L75-14(A)X | 3 | Plate_c_有鑽孔 | 9 | SUS304 | 260 | 260 | 1 | 1 | 1 | 4.82 | 4.82 | 鋼板類 | fabricated_part | plate_cut |  |  | 螺孔: rect Φ19 [190×190] 5/8" ×4
22-L75-14(A)X | 4 | EXP.BOLT | 5/8" | SUS304 | 0 |  | 4 | 1 | 4 | 4 | 4 | 螺栓類 | accessory | purchased
52-2B(P)-100-200 | 1 | Pad_52Type | 2.11 | A36/SS400 | 300 | 63 | 1 | 1 | 1 | 0.31 | 0.31 | 鋼板類 | fabricated_part | plate_cut |  |  | 120°弧形墊板；寬=OD×π/3；長度規則=LOPS + E*2；板厚=SCH10S(2.11mm)；HOPS=100
52-2B(P)-100-200 | 2 | 角鋼 | 40*40*5 | A36/SS400 | 150 |  | 2 | 1 | 2 | 0.88 | 0.88 | 型鋼類 | primary_structure | raw_cut |  |  | L40×40×5 側向導引，現場裁切，暂定長=150mm [L40x40x5 side guide, CUT IN FIELD, length provisional=150]
52-2B(P)-100-200 | 3 | H型鋼 | 200*100*5.5 | A36/SS400 | 200 |  | 1 | 1 | 1 | 4.26 | 4.26 | 型鋼類 | primary_structure | raw_cut |  |  | C構件，由H200*100*5.5裁切；羼寬=100；長度規則=LOPS/D；H=HOPS(100)；《購買逻輯》1支 H型鵋對分 = 2 組支撐
52-2B(P)-A-150-150 | 1 | Pad_52Type | 2.11 | A36/SS400 | 250 | 63 | 1 | 1 | 1 | 0.26 | 0.26 | 鋼板類 | fabricated_part | plate_cut |  |  | 120°弧形墊板；寬=OD×π/3；長度規則=LOPS + E*2；板厚=SCH10S(2.11mm)；HOPS=150
52-2B(P)-A-150-150 | 2 | 角鋼 | 40*40*5 | A36/SS400 | 150 |  | 2 | 1 | 2 | 0.88 | 0.88 | 型鋼類 | primary_structure | raw_cut |  |  | L40×40×5 側向導引，現場裁切，暂定長=150mm [L40x40x5 side guide, CUT IN FIELD, length provisional=150]
52-2B(P)-A-150-150 | 3 | H型鋼 | 200*100*5.5 | A36/SS400 | 150 |  | 1 | 1 | 1 | 3.19 | 3.19 | 型鋼類 | primary_structure | raw_cut |  |  | C構件，由H200*100*5.5裁切；羼寬=100；長度規則=LOPS/D；H=HOPS(150)；《購買逻輯》1支 H型鵋對分 = 2 組支撐
23-L50-03A | 1 | 角鋼 | 50*50*6 | A36/SS400 | 300 |  | 1 | 1 | 1 | 1.33 | 1.33 | 型鋼類 | primary_structure | raw_cut
23-L50-03A | 2 | 角鋼 | 50*50*6 | A36/SS400 | 300 |  | 1 | 1 | 1 | 1.33 | 1.33 | 型鋼類 | primary_structure | raw_cut
PENETRATION HOLE | Error | Type PENETRATION HOLE not implemented | [5 empty] | 1
52-3B-A-150-250 | 1 | 角鋼 | 40*40*5 | A36/SS400 | 150 |  | 2 | 1 | 2 | 0.88 | 0.88 | 型鋼類 | primary_structure | raw_cut |  |  | L40×40×5 側向導引，現場裁切，暂定長=150mm [L40x40x5 side guide, CUT IN FIELD, length provisional=150]
52-3B-A-150-250 | 2 | H型鋼 | 200*100*5.5 | A36/SS400 | 250 |  | 1 | 1 | 1 | 5.33 | 5.33 | 型鋼類 | primary_structure | raw_cut |  |  | C構件，由H200*100*5.5裁切；羼寬=100；長度規則=LOPS/D；H=HOPS(150)；《購買逻輯》1支 H型鵋對分 = 2 組支撐
30-L75-0307A-0202 | 1 | 角鋼 | 75*75*9 | A36/SS400 | 700 |  | 1 | 1 | 1 | 6.97 | 6.97 | 型鋼類 | primary_structure | raw_cut |  |  | FIG-A，立柱，H=700, L1=200, L2=200
30-L75-0307A-0202 | 2 | 角鋼 | 75*75*9 | A36/SS400 | 300 |  | 1 | 1 | 1 | 2.99 | 2.99 | 型鋼類 | primary_structure | raw_cut |  |  | FIG-A，上橫梁，L=300, L1=200, L2=200
PENETRATION HOLE | Error | Type PENETRATION HOLE not implemented | [5 empty] | 1
66-4B-A-150-250 | 1 | H型鋼 | 200*100*5.5 | A36/SS400 | 250 |  | 1 | 1 | 1 | 5.33 | 5.33 | 型鋼類 | primary_structure | raw_cut |  |  | C構件，由H200*100*5.5裁切；羼寬=100；長度規則=LOPS/D；H=HOPS(150)；《購買逻輯》1支 H型鵋對分 = 2 組支撐
32-C125-1313 | 1 | 槽鐵 | 125*65*6 | A36/SS400 | 1300 |  | 1 | 1 | 1 | 17.42 | 17.42 | 型鋼類 | primary_structure | raw_cut |  |  | 左立柱，H=1300
32-C125-1313 | 2 | 槽鐵 | 125*65*6 | A36/SS400 | 1300 |  | 1 | 1 | 1 | 17.42 | 17.42 | 型鋼類 | primary_structure | raw_cut |  |  | 下橫梁，L=1300
32-C125-1313 | 3 | 槽鐵 | 125*65*6 | A36/SS400 | 1300 |  | 1 | 1 | 1 | 17.42 | 17.42 | 型鋼類 | primary_structure | raw_cut |  |  | 右立柱，H=1300
PENETRATION HOLE | Error | Type PENETRATION HOLE not implemented | [5 empty] | 1
52-2B-A-150-150 | 1 | 角鋼 | 40*40*5 | A36/SS400 | 150 |  | 2 | 1 | 2 | 0.88 | 0.88 | 型鋼類 | primary_structure | raw_cut |  |  | L40×40×5 側向導引，現場裁切，暂定長=150mm [L40x40x5 side guide, CUT IN FIELD, length provisional=150]
52-2B-A-150-150 | 2 | H型鋼 | 200*100*5.5 | A36/SS400 | 150 |  | 1 | 1 | 1 | 3.19 | 3.19 | 型鋼類 | primary_structure | raw_cut |  |  | C構件，由H200*100*5.5裁切；羼寬=100；長度規則=LOPS/D；H=HOPS(150)；《購買逻輯》1支 H型鵋對分 = 2 組支撐
52-2B-A-150-200 | 1 | 角鋼 | 40*40*5 | A36/SS400 | 150 |  | 2 | 1 | 2 | 0.88 | 0.88 | 型鋼類 | primary_structure | raw_cut |  |  | L40×40×5 側向導引，現場裁切，暂定長=150mm [L40x40x5 side guide, CUT IN FIELD, length provisional=150]
52-2B-A-150-200 | 2 | H型鋼 | 200*100*5.5 | A36/SS400 | 200 |  | 1 | 1 | 1 | 4.26 | 4.26 | 型鋼類 | primary_structure | raw_cut |  |  | C構件，由H200*100*5.5裁切；羼寬=100；長度規則=LOPS/D；H=HOPS(150)；《購買逻輯》1支 H型鵋對分 = 2 組支撐
59-2B-A | 1 | TYPE 59 翼形角板 | A80 x B55 x P25 x C15 x t9 | A283 Gr.C | 80 | 55 | 1 | 1 | 1 | 0.23 | 0.23 | 鋼板類 | fabricated_part | shaped_plate | 59_lug_plate_wing_a80_b55_p25_c15_t9 | PL-5BF213CA | 淨面積 80×55 - (55-15)×(80-25)/2 = 3300 mm2; 缺角三角形 底40 高55 斜邊68.0 mm
35-C100-04A | 1 | 槽鐵 | 100*50*5 | A36/SS400 | 400 |  | 1 | 1 | 1 | 3.74 | 3.74 | 型鋼類 | primary_structure | raw_cut |  |  | 托條 FIG-A, H=400
52-2B(P)-A-150-200 | 1 | Pad_52Type | 2.11 | A36/SS400 | 300 | 63 | 1 | 1 | 1 | 0.31 | 0.31 | 鋼板類 | fabricated_part | plate_cut |  |  | 120°弧形墊板；寬=OD×π/3；長度規則=LOPS + E*2；板厚=SCH10S(2.11mm)；HOPS=150
52-2B(P)-A-150-200 | 2 | 角鋼 | 40*40*5 | A36/SS400 | 150 |  | 2 | 1 | 2 | 0.88 | 0.88 | 型鋼類 | primary_structure | raw_cut |  |  | L40×40×5 側向導引，現場裁切，暂定長=150mm [L40x40x5 side guide, CUT IN FIELD, length provisional=150]
52-2B(P)-A-150-200 | 3 | H型鋼 | 200*100*5.5 | A36/SS400 | 200 |  | 1 | 1 | 1 | 4.26 | 4.26 | 型鋼類 | primary_structure | raw_cut |  |  | C構件，由H200*100*5.5裁切；羼寬=100；長度規則=LOPS/D；H=HOPS(150)；《購買逻輯》1支 H型鵋對分 = 2 組支撐
35-C100-05A | 1 | 槽鐵 | 100*50*5 | A36/SS400 | 500 |  | 1 | 1 | 1 | 4.68 | 4.68 | 型鋼類 | primary_structure | raw_cut |  |  | 托條 FIG-A, H=500
59-2B-A | 1 | TYPE 59 翼形角板 | A80 x B55 x P25 x C15 x t9 | A283 Gr.C | 80 | 55 | 1 | 1 | 1 | 0.23 | 0.23 | 鋼板類 | fabricated_part | shaped_plate | 59_lug_plate_wing_a80_b55_p25_c15_t9 | PL-5BF213CA | 淨面積 80×55 - (55-15)×(80-25)/2 = 3300 mm2; 缺角三角形 底40 高55 斜邊68.0 mm
66-3B-100-250 | 1 | H型鋼 | 200*100*5.5 | A36/SS400 | 250 |  | 1 | 3 | 3 | 5.33 | 15.99 | 型鋼類 | primary_structure | raw_cut |  |  | C構件，由H200*100*5.5裁切；羼寬=100；長度規則=LOPS/D；H=HOPS(100)；《購買逻輯》1支 H型鵋對分 = 2 組支撐
32-C125-0705 | 1 | 槽鐵 | 125*65*6 | A36/SS400 | 500 |  | 1 | 1 | 1 | 6.7 | 6.7 | 型鋼類 | primary_structure | raw_cut |  |  | 左立柱，H=500
32-C125-0705 | 2 | 槽鐵 | 125*65*6 | A36/SS400 | 700 |  | 1 | 1 | 1 | 9.38 | 9.38 | 型鋼類 | primary_structure | raw_cut |  |  | 下橫梁，L=700
32-C125-0705 | 3 | 槽鐵 | 125*65*6 | A36/SS400 | 500 |  | 1 | 1 | 1 | 6.7 | 6.7 | 型鋼類 | primary_structure | raw_cut |  |  | 右立柱，H=500
52-3B-A-150-300 | 1 | 角鋼 | 40*40*5 | A36/SS400 | 150 |  | 2 | 1 | 2 | 0.88 | 0.88 | 型鋼類 | primary_structure | raw_cut |  |  | L40×40×5 側向導引，現場裁切，暂定長=150mm [L40x40x5 side guide, CUT IN FIELD, length provisional=150]
52-3B-A-150-300 | 2 | H型鋼 | 200*100*5.5 | A36/SS400 | 300 |  | 1 | 1 | 1 | 6.39 | 6.39 | 型鋼類 | primary_structure | raw_cut |  |  | C構件，由H200*100*5.5裁切；羼寬=100；長度規則=LOPS/D；H=HOPS(150)；《購買逻輯》1支 H型鵋對分 = 2 組支撐
25-L75-0807A-0404 | 1 | 角鋼 | 75*75*9 | A36/SS400 | 700 |  | 1 | 1 | 1 | 6.97 | 6.97 | 型鋼類 | primary_structure | raw_cut |  |  | Fig-A, H段, L1=400, L2=400
25-L75-0807A-0404 | 2 | 角鋼 | 75*75*9 | A36/SS400 | 800 |  | 1 | 1 | 1 | 7.97 | 7.97 | 型鋼類 | primary_structure | raw_cut |  |  | Fig-A, L段, L1=400, L2=400
32-L75-1008 | 1 | 角鋼 | 75*75*9 | A36/SS400 | 800 |  | 1 | 1 | 1 | 7.97 | 7.97 | 型鋼類 | primary_structure | raw_cut |  |  | 左立柱，H=800
32-L75-1008 | 2 | 角鋼 | 75*75*9 | A36/SS400 | 1000 |  | 1 | 1 | 1 | 9.96 | 9.96 | 型鋼類 | primary_structure | raw_cut |  |  | 下橫梁，L=1000
32-L75-1008 | 3 | 角鋼 | 75*75*9 | A36/SS400 | 800 |  | 1 | 1 | 1 | 7.97 | 7.97 | 型鋼類 | primary_structure | raw_cut |  |  | 右立柱，H=800
35-L75-03A | 1 | 角鋼 | 75*75*9 | A36/SS400 | 300 |  | 1 | 1 | 1 | 2.99 | 2.99 | 型鋼類 | primary_structure | raw_cut |  |  | 托條 FIG-A, H=300
PENETRATION HOLE | Error | Type PENETRATION HOLE not implemented | [5 empty] | 1
52-3B-100-250 | 1 | 角鋼 | 40*40*5 | A36/SS400 | 150 |  | 2 | 1 | 2 | 0.88 | 0.88 | 型鋼類 | primary_structure | raw_cut |  |  | L40×40×5 側向導引，現場裁切，暂定長=150mm [L40x40x5 side guide, CUT IN FIELD, length provisional=150]
52-3B-100-250 | 2 | H型鋼 | 200*100*5.5 | A36/SS400 | 250 |  | 1 | 1 | 1 | 5.33 | 5.33 | 型鋼類 | primary_structure | raw_cut |  |  | C構件，由H200*100*5.5裁切；羼寬=100；長度規則=LOPS/D；H=HOPS(100)；《購買逻輯》1支 H型鵋對分 = 2 組支撐
28-L75-0405D | 1 | 角鋼 | 75*75*9 | A36/SS400 | 500 |  | 1 | 1 | 1 | 4.98 | 4.98 | 型鋼類 | primary_structure | raw_cut |  |  | 左立柱，H=500（Angle:可U-bolt側掛）
28-L75-0405D | 2 | 角鋼 | 75*75*9 | A36/SS400 | 400 |  | 1 | 1 | 1 | 3.98 | 3.98 | 型鋼類 | primary_structure | raw_cut |  |  | 上橫梁，L=400（Angle:可U-bolt側掛）
28-L75-0405D | 3 | 角鋼 | 75*75*9 | A36/SS400 | 500 |  | 1 | 1 | 1 | 4.98 | 4.98 | 型鋼類 | primary_structure | raw_cut |  |  | 右立柱，H=500（Angle:可U-bolt側掛）
28-L75-0405D | 4 | Plate_a_無鑽孔 | 9 | A36/SS400 | 230 | 230 | 1 | 1 | 1 | 3.74 | 3.74 | 鋼板類 | fabricated_part | plate_cut
28-L75-0405D | 5 | Plate_e_無鑽孔 | 9 | A36/SS400 | 280 | 280 | 1 | 1 | 1 | 5.54 | 5.54 | 鋼板類 | fabricated_part | plate_cut
PENETRATION HOLE | Error | Type PENETRATION HOLE not implemented | [5 empty] | 1
66-3B-100-250 | 1 | H型鋼 | 200*100*5.5 | A36/SS400 | 250 |  | 1 | 1 | 1 | 5.33 | 5.33 | 型鋼類 | primary_structure | raw_cut |  |  | C構件，由H200*100*5.5裁切；羼寬=100；長度規則=LOPS/D；H=HOPS(100)；《購買逻輯》1支 H型鵋對分 = 2 組支撐
23-L65-05B | 1 | 角鋼 | 65*65*6 | A36/SS400 | 500 |  | 1 | 1 | 1 | 2.96 | 2.96 | 型鋼類 | primary_structure | raw_cut
23-L65-05B | 2 | 角鋼 | 65*65*6 | A36/SS400 | 500 |  | 1 | 1 | 1 | 2.96 | 2.96 | 型鋼類 | primary_structure | raw_cut
01-3B-04D | 1 | 管路 | 2"*SCH.40 | SUS304 | 193 |  | 1 | 1 | 1 | 1.06 | 1.06 | 管路類 | primary_structure | raw_cut
01-3B-04D | 2 | 管路 | 2"*SCH.40 | A53Gr.B | 300 |  | 1 | 1 | 1 | 1.63 | 1.63 | 管路類 | primary_structure | raw_cut
01-3B-04D | 3 | Plate_a_無鑽孔 | 9 | A36/SS400 | 150 | 150 | 1 | 1 | 1 | 1.59 | 1.59 | 鋼板類 | fabricated_part | plate_cut
01-3B-04D | 4 | Plate_e_無鑽孔 | 9 | A36/SS400 | 200 | 200 | 1 | 1 | 1 | 2.83 | 2.83 | 鋼板類 | fabricated_part | plate_cut
53-3B-A-150-250 | 1 | 角鋼 | 40*40*5 | A36/SS400 | 150 |  | 2 | 1 | 2 | 0.88 | 0.88 | 型鋼類 | primary_structure | raw_cut |  |  | L40×40×5 側向導引，現場裁切，暂定長=150mm [L40x40x5 side guide, CUT IN FIELD, length provisional=150]
53-3B-A-150-250 | 2 | H型鋼 | 200*100*5.5 | A36/SS400 | 250 |  | 1 | 1 | 1 | 5.33 | 5.33 | 型鋼類 | primary_structure | raw_cut |  |  | C構件，由H200*100*5.5裁切；羼寬=100；長度規則=LOPS/D；H=HOPS(150)；《購買逻輯》1支 H型鵋對分 = 2 組支撐
23-L75-09C-06 | 1 | 角鋼 | 75*75*9 | A36/SS400 | 900 |  | 1 | 1 | 1 | 8.96 | 8.96 | 型鋼類 | primary_structure | raw_cut
23-L75-09C-06 | 2 | 角鋼 | 75*75*9 | A36/SS400 | 600 |  | 1 | 1 | 1 | 5.98 | 5.98 | 型鋼類 | primary_structure | raw_cut
01-3B-04D | 1 | 管路 | 2"*SCH.40 | SUS304 | 193 |  | 1 | 1 | 1 | 1.06 | 1.06 | 管路類 | primary_structure | raw_cut
01-3B-04D | 2 | 管路 | 2"*SCH.40 | A53Gr.B | 300 |  | 1 | 1 | 1 | 1.63 | 1.63 | 管路類 | primary_structure | raw_cut
01-3B-04D | 3 | Plate_a_無鑽孔 | 9 | A36/SS400 | 150 | 150 | 1 | 1 | 1 | 1.59 | 1.59 | 鋼板類 | fabricated_part | plate_cut
01-3B-04D | 4 | Plate_e_無鑽孔 | 9 | A36/SS400 | 200 | 200 | 1 | 1 | 1 | 2.83 | 2.83 | 鋼板類 | fabricated_part | plate_cut
51-2B | 1 | FLAT BAR | 9 | A36/SS400 | 60 | 50 | 2 | 7 | 14 | 0.42 | 2.94 | 鋼板類 | fabricated_part | plate_cut |  |  | 鞍座, 60x50x9, 全焊接(6V), ×2
51-2B | 1 | FLAT BAR | 9 | A36/SS400 | 60 | 50 | 2 | 1 | 2 | 0.42 | 0.42 | 鋼板類 | fabricated_part | plate_cut |  |  | 鞍座, 60x50x9, 全焊接(6V), ×2
52-4B(P)-A-150-250 | 1 | Pad_52Type | 2.11 | A36/SS400 | 350 | 120 | 1 | 1 | 1 | 0.7 | 0.7 | 鋼板類 | fabricated_part | plate_cut |  |  | 120°弧形墊板；寬=OD×π/3；長度規則=LOPS + E*2；板厚=SCH10S(2.11mm)；HOPS=150
52-4B(P)-A-150-250 | 2 | 角鋼 | 40*40*5 | A36/SS400 | 150 |  | 2 | 1 | 2 | 0.88 | 0.88 | 型鋼類 | primary_structure | raw_cut |  |  | L40×40×5 側向導引，現場裁切，暂定長=150mm [L40x40x5 side guide, CUT IN FIELD, length provisional=150]
52-4B(P)-A-150-250 | 3 | H型鋼 | 200*100*5.5 | A36/SS400 | 250 |  | 1 | 1 | 1 | 5.33 | 5.33 | 型鋼類 | primary_structure | raw_cut |  |  | C構件，由H200*100*5.5裁切；羼寬=100；長度規則=LOPS/D；H=HOPS(150)；《購買逻輯》1支 H型鵋對分 = 2 組支撐
35-C125-10A | 1 | 槽鐵 | 125*65*6 | A36/SS400 | 1000 |  | 1 | 2 | 2 | 13.4 | 26.8 | 型鋼類 | primary_structure | raw_cut |  |  | 托條 FIG-A, H=1000
66-4B(P)-A-150-250 | 1 | Pad_52Type | 2.11 | A36/SS400 | 350 | 120 | 1 | 1 | 1 | 0.7 | 0.7 | 鋼板類 | fabricated_part | plate_cut |  |  | 120°弧形墊板；寬=OD×π/3；長度規則=LOPS + E*2；板厚=SCH10S(2.11mm)；HOPS=150
66-4B(P)-A-150-250 | 2 | H型鋼 | 200*100*5.5 | A36/SS400 | 250 |  | 1 | 1 | 1 | 5.33 | 5.33 | 型鋼類 | primary_structure | raw_cut |  |  | C構件，由H200*100*5.5裁切；羼寬=100；長度規則=LOPS/D；H=HOPS(150)；《購買逻輯》1支 H型鵋對分 = 2 組支撐
35-C125-09A | 1 | 槽鐵 | 125*65*6 | A36/SS400 | 900 |  | 1 | 1 | 1 | 12.06 | 12.06 | 型鋼類 | primary_structure | raw_cut |  |  | 托條 FIG-A, H=900
32-C150-1610 | 1 | 槽鐵 | 150*75*9 | A36/SS400 | 1000 |  | 1 | 1 | 1 | 23.8 | 23.8 | 型鋼類 | primary_structure | raw_cut |  |  | 左立柱，H=1000
32-C150-1610 | 2 | 槽鐵 | 150*75*9 | A36/SS400 | 1600 |  | 1 | 1 | 1 | 38.08 | 38.08 | 型鋼類 | primary_structure | raw_cut |  |  | 下橫梁，L=1600
32-C150-1610 | 3 | 槽鐵 | 150*75*9 | A36/SS400 | 1000 |  | 1 | 1 | 1 | 23.8 | 23.8 | 型鋼類 | primary_structure | raw_cut |  |  | 右立柱，H=1000
32-C150-1207 | 1 | 槽鐵 | 150*75*9 | A36/SS400 | 700 |  | 1 | 3 | 3 | 16.66 | 49.98 | 型鋼類 | primary_structure | raw_cut |  |  | 左立柱，H=700
32-C150-1207 | 2 | 槽鐵 | 150*75*9 | A36/SS400 | 1200 |  | 1 | 3 | 3 | 28.56 | 85.68 | 型鋼類 | primary_structure | raw_cut |  |  | 下橫梁，L=1200
32-C150-1207 | 3 | 槽鐵 | 150*75*9 | A36/SS400 | 700 |  | 1 | 3 | 3 | 16.66 | 49.98 | 型鋼類 | primary_structure | raw_cut |  |  | 右立柱，H=700
57-1/2B-A | 1 | U-BOLT | UB-1/2B | Carbon Steel | 0 |  | 1 | 1 | 1 | 1 | 1 | 螺栓類 | accessory | purchased |  |  | M-26, SLIDE, rod=1/4", B/C/D/E=24/30/40/43, load650/750=220/200kg, unit weight placeholder
57-1/2B-A | 2 | FINISHED HEX NUT | 1/4" | Carbon Steel | 0 |  | 4 | 1 | 4 | 0 | 0 | 螺栓類 | accessory | purchased |  |  | M-26 note 1: four finished hex nuts, nut weight included in U-bolt set placeholder
57-1/2B-A | 1 | U-BOLT | UB-1/2B | Carbon Steel | 0 |  | 1 | 3 | 3 | 1 | 3 | 螺栓類 | accessory | purchased |  |  | M-26, SLIDE, rod=1/4", B/C/D/E=24/30/40/43, load650/750=220/200kg, unit weight placeholder
57-1/2B-A | 2 | FINISHED HEX NUT | 1/4" | Carbon Steel | 0 |  | 4 | 3 | 12 | 0 | 0 | 螺栓類 | accessory | purchased |  |  | M-26 note 1: four finished hex nuts, nut weight included in U-bolt set placeholder
23-L50-08A | 1 | 角鋼 | 50*50*6 | A36/SS400 | 800 |  | 1 | 1 | 1 | 3.54 | 3.54 | 型鋼類 | primary_structure | raw_cut
23-L50-08A | 2 | 角鋼 | 50*50*6 | A36/SS400 | 300 |  | 1 | 1 | 1 | 1.33 | 1.33 | 型鋼類 | primary_structure | raw_cut
23-L50-07A | 1 | 角鋼 | 50*50*6 | A36/SS400 | 700 |  | 1 | 1 | 1 | 3.1 | 3.1 | 型鋼類 | primary_structure | raw_cut
23-L50-07A | 2 | 角鋼 | 50*50*6 | A36/SS400 | 300 |  | 1 | 1 | 1 | 1.33 | 1.33 | 型鋼類 | primary_structure | raw_cut
59-1/2B-A | 1 | TYPE 59 翼形角板 | A80 x B55 x P25 x C15 x t9 | A283 Gr.C | 80 | 55 | 1 | 1 | 1 | 0.23 | 0.23 | 鋼板類 | fabricated_part | shaped_plate | 59_lug_plate_wing_a80_b55_p25_c15_t9 | PL-5BF213CA | 淨面積 80×55 - (55-15)×(80-25)/2 = 3300 mm2; 缺角三角形 底40 高55 斜邊68.0 mm
66-1/2B-A-150-200 | 1 | H型鋼 | 200*100*5.5 | A36/SS400 | 200 |  | 1 | 1 | 1 | 4.26 | 4.26 | 型鋼類 | primary_structure | raw_cut |  |  | C構件，由H200*100*5.5裁切；羼寬=100；長度規則=LOPS/D；H=HOPS(150)；《購買逻輯》1支 H型鵋對分 = 2 組支撐
PENETRATION HOLE | Error | Type PENETRATION HOLE not implemented | [5 empty] | 1
25-L65-0202A-0101 | 1 | 角鋼 | 65*65*6 | A36/SS400 | 200 |  | 1 | 1 | 1 | 1.18 | 1.18 | 型鋼類 | primary_structure | raw_cut |  |  | Fig-A, H段, L1=100, L2=100
25-L65-0202A-0101 | 2 | 角鋼 | 65*65*6 | A36/SS400 | 200 |  | 1 | 1 | 1 | 1.18 | 1.18 | 型鋼類 | primary_structure | raw_cut |  |  | Fig-A, L段, L1=100, L2=100
52-6B-110-300 | 1 | 角鋼 | 40*40*5 | A36/SS400 | 150 |  | 2 | 1 | 2 | 0.88 | 0.88 | 型鋼類 | primary_structure | raw_cut |  |  | L40×40×5 側向導引，現場裁切，暂定長=150mm [L40x40x5 side guide, CUT IN FIELD, length provisional=150]
52-6B-110-300 | 2 | H型鋼 | 200*100*5.5 | A36/SS400 | 300 |  | 1 | 1 | 1 | 6.39 | 6.39 | 型鋼類 | primary_structure | raw_cut |  |  | C構件，由H200*100*5.5裁切；羼寬=100；長度規則=LOPS/D；H=HOPS(110)；《購買逻輯》1支 H型鵋對分 = 2 組支撐
59-6B-A | 1 | TYPE 59 翼形角板 | A150 x B100 x P25 x C50 x t12 | A283 Gr.C | 150 | 100 | 1 | 1 | 1 | 1.12 | 1.12 | 鋼板類 | fabricated_part | shaped_plate | 59_lug_plate_wing_a150_b100_p25_c50_t12 | PL-1F37BC58 | 淨面積 150×100 - (100-50)×(150-25)/2 = 11875 mm2; 缺角三角形 底50 高125 斜邊134.6 mm
PENETRATION HOLE | Error | Type PENETRATION HOLE not implemented | [5 empty] | 1
25-L65-0205A-0101 | 1 | 角鋼 | 65*65*6 | A36/SS400 | 500 |  | 1 | 1 | 1 | 2.96 | 2.96 | 型鋼類 | primary_structure | raw_cut |  |  | Fig-A, H段, L1=100, L2=100
25-L65-0205A-0101 | 2 | 角鋼 | 65*65*6 | A36/SS400 | 200 |  | 1 | 1 | 1 | 1.18 | 1.18 | 型鋼類 | primary_structure | raw_cut |  |  | Fig-A, L段, L1=100, L2=100
59-6B-A | 1 | TYPE 59 翼形角板 | A150 x B100 x P25 x C50 x t12 | A283 Gr.C | 150 | 100 | 1 | 1 | 1 | 1.12 | 1.12 | 鋼板類 | fabricated_part | shaped_plate | 59_lug_plate_wing_a150_b100_p25_c50_t12 | PL-1F37BC58 | 淨面積 150×100 - (100-50)×(150-25)/2 = 11875 mm2; 缺角三角形 底50 高125 斜邊134.6 mm
52-6B-100-300 | 1 | 角鋼 | 40*40*5 | A36/SS400 | 150 |  | 2 | 1 | 2 | 0.88 | 0.88 | 型鋼類 | primary_structure | raw_cut |  |  | L40×40×5 側向導引，現場裁切，暂定長=150mm [L40x40x5 side guide, CUT IN FIELD, length provisional=150]
52-6B-100-300 | 2 | H型鋼 | 200*100*5.5 | A36/SS400 | 300 |  | 1 | 1 | 1 | 6.39 | 6.39 | 型鋼類 | primary_structure | raw_cut |  |  | C構件，由H200*100*5.5裁切；羼寬=100；長度規則=LOPS/D；H=HOPS(100)；《購買逻輯》1支 H型鵋對分 = 2 組支撐
59-1/2B-A | 1 | TYPE 59 翼形角板 | A80 x B55 x P25 x C15 x t9 | A283 Gr.C | 80 | 55 | 1 | 1 | 1 | 0.23 | 0.23 | 鋼板類 | fabricated_part | shaped_plate | 59_lug_plate_wing_a80_b55_p25_c15_t9 | PL-5BF213CA | 淨面積 80×55 - (55-15)×(80-25)/2 = 3300 mm2; 缺角三角形 底40 高55 斜邊68.0 mm
52-1/2B-A-150-200 | 1 | 角鋼 | 40*40*5 | A36/SS400 | 150 |  | 2 | 1 | 2 | 0.88 | 0.88 | 型鋼類 | primary_structure | raw_cut |  |  | L40×40×5 側向導引，現場裁切，暂定長=150mm [L40x40x5 side guide, CUT IN FIELD, length provisional=150]
52-1/2B-A-150-200 | 2 | H型鋼 | 200*100*5.5 | A36/SS400 | 200 |  | 1 | 1 | 1 | 4.26 | 4.26 | 型鋼類 | primary_structure | raw_cut |  |  | C構件，由H200*100*5.5裁切；羼寬=100；長度規則=LOPS/D；H=HOPS(150)；《購買逻輯》1支 H型鵋對分 = 2 組支撐
24-L75-13 | 1 | 角鋼 | 75*75*9 | A36/SS400 | 1300 |  | 1 | 1 | 1 | 12.95 | 12.95 | 型鋼類 | primary_structure | raw_cut
57-1/2B-A | 1 | U-BOLT | UB-1/2B | Carbon Steel | 0 |  | 1 | 3 | 3 | 1 | 3 | 螺栓類 | accessory | purchased |  |  | M-26, SLIDE, rod=1/4", B/C/D/E=24/30/40/43, load650/750=220/200kg, unit weight placeholder
57-1/2B-A | 2 | FINISHED HEX NUT | 1/4" | Carbon Steel | 0 |  | 4 | 3 | 12 | 0 | 0 | 螺栓類 | accessory | purchased |  |  | M-26 note 1: four finished hex nuts, nut weight included in U-bolt set placeholder
23-L50-08A | 1 | 角鋼 | 50*50*6 | A36/SS400 | 800 |  | 1 | 1 | 1 | 3.54 | 3.54 | 型鋼類 | primary_structure | raw_cut
23-L50-08A | 2 | 角鋼 | 50*50*6 | A36/SS400 | 300 |  | 1 | 1 | 1 | 1.33 | 1.33 | 型鋼類 | primary_structure | raw_cut
57-1/2B-A | 1 | U-BOLT | UB-1/2B | Carbon Steel | 0 |  | 1 | 1 | 1 | 1 | 1 | 螺栓類 | accessory | purchased |  |  | M-26, SLIDE, rod=1/4", B/C/D/E=24/30/40/43, load650/750=220/200kg, unit weight placeholder
57-1/2B-A | 2 | FINISHED HEX NUT | 1/4" | Carbon Steel | 0 |  | 4 | 1 | 4 | 0 | 0 | 螺栓類 | accessory | purchased |  |  | M-26 note 1: four finished hex nuts, nut weight included in U-bolt set placeholder
32-L50-0405 | 1 | 角鋼 | 50*50*6 | A36/SS400 | 500 |  | 1 | 1 | 1 | 2.21 | 2.21 | 型鋼類 | primary_structure | raw_cut |  |  | 左立柱，H=500
32-L50-0405 | 2 | 角鋼 | 50*50*6 | A36/SS400 | 400 |  | 1 | 1 | 1 | 1.77 | 1.77 | 型鋼類 | primary_structure | raw_cut |  |  | 下橫梁，L=400
32-L50-0405 | 3 | 角鋼 | 50*50*6 | A36/SS400 | 500 |  | 1 | 1 | 1 | 2.21 | 2.21 | 型鋼類 | primary_structure | raw_cut |  |  | 右立柱，H=500
PENETRATION HOLE | Error | Type PENETRATION HOLE not implemented | [5 empty] | 1
32-L50-0405 | 1 | 角鋼 | 50*50*6 | A36/SS400 | 500 |  | 1 | 1 | 1 | 2.21 | 2.21 | 型鋼類 | primary_structure | raw_cut |  |  | 左立柱，H=500
32-L50-0405 | 2 | 角鋼 | 50*50*6 | A36/SS400 | 400 |  | 1 | 1 | 1 | 1.77 | 1.77 | 型鋼類 | primary_structure | raw_cut |  |  | 下橫梁，L=400
32-L50-0405 | 3 | 角鋼 | 50*50*6 | A36/SS400 | 500 |  | 1 | 1 | 1 | 2.21 | 2.21 | 型鋼類 | primary_structure | raw_cut |  |  | 右立柱，H=500
PENETRATION HOLE | Error | Type PENETRATION HOLE not implemented | [5 empty] | 1
51-1B | 1 | FLAT BAR | 9 | A36/SS400 | 30 | 50 | 2 | 2 | 4 | 0.21 | 0.42 | 鋼板類 | fabricated_part | plate_cut |  |  | 鞍座, 30x50x9, 全焊接(6V), ×2
57-1B-A | 1 | U-BOLT | UB-1B | Carbon Steel | 0 |  | 1 | 4 | 4 | 1 | 4 | 螺栓類 | accessory | purchased |  |  | M-26, SLIDE, rod=1/4", B/C/D/E=35/41/40/49, load650/750=220/200kg, unit weight placeholder
57-1B-A | 2 | FINISHED HEX NUT | 1/4" | Carbon Steel | 0 |  | 4 | 4 | 16 | 0 | 0 | 螺栓類 | accessory | purchased |  |  | M-26 note 1: four finished hex nuts, nut weight included in U-bolt set placeholder
25-L50-0604A-0303 | 1 | 角鋼 | 50*50*6 | A36/SS400 | 400 |  | 1 | 1 | 1 | 1.77 | 1.77 | 型鋼類 | primary_structure | raw_cut |  |  | Fig-A, H段, L1=300, L2=300
25-L50-0604A-0303 | 2 | 角鋼 | 50*50*6 | A36/SS400 | 600 |  | 1 | 1 | 1 | 2.66 | 2.66 | 型鋼類 | primary_structure | raw_cut |  |  | Fig-A, L段, L1=300, L2=300
57-1B-A | 1 | U-BOLT | UB-1B | Carbon Steel | 0 |  | 1 | 3 | 3 | 1 | 3 | 螺栓類 | accessory | purchased |  |  | M-26, SLIDE, rod=1/4", B/C/D/E=35/41/40/49, load650/750=220/200kg, unit weight placeholder
57-1B-A | 2 | FINISHED HEX NUT | 1/4" | Carbon Steel | 0 |  | 4 | 3 | 12 | 0 | 0 | 螺栓類 | accessory | purchased |  |  | M-26 note 1: four finished hex nuts, nut weight included in U-bolt set placeholder
35-L50-06A | 1 | 角鋼 | 50*50*6 | A36/SS400 | 600 |  | 1 | 1 | 1 | 2.66 | 2.66 | 型鋼類 | primary_structure | raw_cut |  |  | 托條 FIG-A, H=600
24-L50-03 | 1 | 角鋼 | 50*50*6 | A36/SS400 | 300 |  | 1 | 1 | 1 | 1.33 | 1.33 | 型鋼類 | primary_structure | raw_cut
59-1B-B(S) | 1 | TYPE 59 翼形角板 | A80 x B55 x P25 x C15 x t6 | A240-304 | 80 | 55 | 1 | 1 | 1 | 0.16 | 0.16 | 鋼板類 | fabricated_part | shaped_plate | 59_lug_plate_wing_a80_b55_p25_c15_t6 | PL-BA03296C | 淨面積 80×55 - (55-15)×(80-25)/2 = 3300 mm2; 缺角三角形 底40 高55 斜邊68.0 mm
23-L50-03C-04 | 1 | 角鋼 | 50*50*6 | A36/SS400 | 300 |  | 1 | 1 | 1 | 1.33 | 1.33 | 型鋼類 | primary_structure | raw_cut
23-L50-03C-04 | 2 | 角鋼 | 50*50*6 | A36/SS400 | 400 |  | 1 | 1 | 1 | 1.77 | 1.77 | 型鋼類 | primary_structure | raw_cut
57-1B-A | 1 | U-BOLT | UB-1B | Carbon Steel | 0 |  | 1 | 2 | 2 | 1 | 2 | 螺栓類 | accessory | purchased |  |  | M-26, SLIDE, rod=1/4", B/C/D/E=35/41/40/49, load650/750=220/200kg, unit weight placeholder
57-1B-A | 2 | FINISHED HEX NUT | 1/4" | Carbon Steel | 0 |  | 4 | 2 | 8 | 0 | 0 | 螺栓類 | accessory | purchased |  |  | M-26 note 1: four finished hex nuts, nut weight included in U-bolt set placeholder
35-L50-05A | 1 | 角鋼 | 50*50*6 | A36/SS400 | 500 |  | 1 | 1 | 1 | 2.21 | 2.21 | 型鋼類 | primary_structure | raw_cut |  |  | 托條 FIG-A, H=500
57-1/2B-A | 1 | U-BOLT | UB-1/2B | Carbon Steel | 0 |  | 1 | 4 | 4 | 1 | 4 | 螺栓類 | accessory | purchased |  |  | M-26, SLIDE, rod=1/4", B/C/D/E=24/30/40/43, load650/750=220/200kg, unit weight placeholder
57-1/2B-A | 2 | FINISHED HEX NUT | 1/4" | Carbon Steel | 0 |  | 4 | 4 | 16 | 0 | 0 | 螺栓類 | accessory | purchased |  |  | M-26 note 1: four finished hex nuts, nut weight included in U-bolt set placeholder
35-L50-01A | 1 | 角鋼 | 50*50*6 | A36/SS400 | 100 |  | 1 | 1 | 1 | 0.44 | 0.44 | 型鋼類 | primary_structure | raw_cut |  |  | 托條 FIG-A, H=100
21-L50-07A | 1 | 角鋼 | 50*50*6 | A36/SS400 | 700 |  | 1 | 1 | 1 | 3.1 | 3.1 | 型鋼類 | primary_structure | raw_cut
21-L50-07A | 2 | 角鋼 | 50*50*6 | A36/SS400 | 300 |  | 1 | 1 | 1 | 1.33 | 1.33 | 型鋼類 | primary_structure | raw_cut
35-L50-05A | 1 | 角鋼 | 50*50*6 | A36/SS400 | 500 |  | 1 | 1 | 1 | 2.21 | 2.21 | 型鋼類 | primary_structure | raw_cut |  |  | 托條 FIG-A, H=500
51-1/2B | 1 | FLAT BAR | 9 | A36/SS400 | 25 | 50 | 2 | 2 | 4 | 0.18 | 0.36 | 鋼板類 | fabricated_part | plate_cut |  |  | 鞍座, 25x50x9, 全焊接(6V), ×2
24-L50-04 | 1 | 角鋼 | 50*50*6 | A36/SS400 | 400 |  | 1 | 1 | 1 | 1.77 | 1.77 | 型鋼類 | primary_structure | raw_cut
57-1/2B-A | 1 | U-BOLT | UB-1/2B | Carbon Steel | 0 |  | 1 | 1 | 1 | 1 | 1 | 螺栓類 | accessory | purchased |  |  | M-26, SLIDE, rod=1/4", B/C/D/E=24/30/40/43, load650/750=220/200kg, unit weight placeholder
57-1/2B-A | 2 | FINISHED HEX NUT | 1/4" | Carbon Steel | 0 |  | 4 | 1 | 4 | 0 | 0 | 螺栓類 | accessory | purchased |  |  | M-26 note 1: four finished hex nuts, nut weight included in U-bolt set placeholder
51-1/2B | 1 | FLAT BAR | 9 | A36/SS400 | 25 | 50 | 2 | 3 | 6 | 0.18 | 0.54 | 鋼板類 | fabricated_part | plate_cut |  |  | 鞍座, 25x50x9, 全焊接(6V), ×2
24-L75-07 | 1 | 角鋼 | 75*75*9 | A36/SS400 | 700 |  | 1 | 1 | 1 | 6.97 | 6.97 | 型鋼類 | primary_structure | raw_cut
57-1/2B-B | 1 | U-BOLT | UB-1/2B | Carbon Steel | 0 |  | 1 | 1 | 1 | 1 | 1 | 螺栓類 | accessory | purchased |  |  | M-26, FIXED, rod=1/4", B/C/D/E=24/30/40/43, load650/750=220/200kg, unit weight placeholder
57-1/2B-B | 2 | FINISHED HEX NUT | 1/4" | Carbon Steel | 0 |  | 4 | 1 | 4 | 0 | 0 | 螺栓類 | accessory | purchased |  |  | M-26 note 1: four finished hex nuts, nut weight included in U-bolt set placeholder
57-1B-A | 1 | U-BOLT | UB-1B | Carbon Steel | 0 |  | 1 | 1 | 1 | 1 | 1 | 螺栓類 | accessory | purchased |  |  | M-26, SLIDE, rod=1/4", B/C/D/E=35/41/40/49, load650/750=220/200kg, unit weight placeholder
57-1B-A | 2 | FINISHED HEX NUT | 1/4" | Carbon Steel | 0 |  | 4 | 1 | 4 | 0 | 0 | 螺栓類 | accessory | purchased |  |  | M-26 note 1: four finished hex nuts, nut weight included in U-bolt set placeholder
59-1B-B(S) | 1 | TYPE 59 翼形角板 | A80 x B55 x P25 x C15 x t6 | A240-304 | 80 | 55 | 1 | 1 | 1 | 0.16 | 0.16 | 鋼板類 | fabricated_part | shaped_plate | 59_lug_plate_wing_a80_b55_p25_c15_t6 | PL-BA03296C | 淨面積 80×55 - (55-15)×(80-25)/2 = 3300 mm2; 缺角三角形 底40 高55 斜邊68.0 mm
51-1/2B | 1 | FLAT BAR | 9 | A36/SS400 | 25 | 50 | 2 | 3 | 6 | 0.18 | 0.54 | 鋼板類 | fabricated_part | plate_cut |  |  | 鞍座, 25x50x9, 全焊接(6V), ×2
32-L50-0301 | 1 | 角鋼 | 50*50*6 | A36/SS400 | 100 |  | 1 | 1 | 1 | 0.44 | 0.44 | 型鋼類 | primary_structure | raw_cut |  |  | 左立柱，H=100
32-L50-0301 | 2 | 角鋼 | 50*50*6 | A36/SS400 | 300 |  | 1 | 1 | 1 | 1.33 | 1.33 | 型鋼類 | primary_structure | raw_cut |  |  | 下橫梁，L=300
32-L50-0301 | 3 | 角鋼 | 50*50*6 | A36/SS400 | 100 |  | 1 | 1 | 1 | 0.44 | 0.44 | 型鋼類 | primary_structure | raw_cut |  |  | 右立柱，H=100
57-1B-A | 1 | U-BOLT | UB-1B | Carbon Steel | 0 |  | 1 | 3 | 3 | 1 | 3 | 螺栓類 | accessory | purchased |  |  | M-26, SLIDE, rod=1/4", B/C/D/E=35/41/40/49, load650/750=220/200kg, unit weight placeholder
57-1B-A | 2 | FINISHED HEX NUT | 1/4" | Carbon Steel | 0 |  | 4 | 3 | 12 | 0 | 0 | 螺栓類 | accessory | purchased |  |  | M-26 note 1: four finished hex nuts, nut weight included in U-bolt set placeholder
57-1B-A | 1 | U-BOLT | UB-1B | Carbon Steel | 0 |  | 1 | 2 | 2 | 1 | 2 | 螺栓類 | accessory | purchased |  |  | M-26, SLIDE, rod=1/4", B/C/D/E=35/41/40/49, load650/750=220/200kg, unit weight placeholder
57-1B-A | 2 | FINISHED HEX NUT | 1/4" | Carbon Steel | 0 |  | 4 | 2 | 8 | 0 | 0 | 螺栓類 | accessory | purchased |  |  | M-26 note 1: four finished hex nuts, nut weight included in U-bolt set placeholder
59-1B-B(S) | 1 | TYPE 59 翼形角板 | A80 x B55 x P25 x C15 x t6 | A240-304 | 80 | 55 | 1 | 1 | 1 | 0.16 | 0.16 | 鋼板類 | fabricated_part | shaped_plate | 59_lug_plate_wing_a80_b55_p25_c15_t6 | PL-BA03296C | 淨面積 80×55 - (55-15)×(80-25)/2 = 3300 mm2; 缺角三角形 底40 高55 斜邊68.0 mm
26-L50-0401A | 1 | 角鋼 | 50*50*6 | A36/SS400 | 100 |  | 1 | 1 | 1 | 0.44 | 0.44 | 型鋼類 | primary_structure | raw_cut |  |  | Fig-A, H段上件
26-L50-0401A | 2 | 角鋼 | 50*50*6 | A36/SS400 | 100 |  | 1 | 1 | 1 | 0.44 | 0.44 | 型鋼類 | primary_structure | raw_cut |  |  | Fig-A, H段下件
26-L50-0401A | 3 | 角鋼 | 50*50*6 | A36/SS400 | 400 |  | 1 | 1 | 1 | 1.77 | 1.77 | 型鋼類 | primary_structure | raw_cut |  |  | Fig-A, L段
57-1B-B | 1 | U-BOLT | UB-1B | Carbon Steel | 0 |  | 1 | 1 | 1 | 1 | 1 | 螺栓類 | accessory | purchased |  |  | M-26, FIXED, rod=1/4", B/C/D/E=35/41/40/49, load650/750=220/200kg, unit weight placeholder
57-1B-B | 2 | FINISHED HEX NUT | 1/4" | Carbon Steel | 0 |  | 4 | 1 | 4 | 0 | 0 | 螺栓類 | accessory | purchased |  |  | M-26 note 1: four finished hex nuts, nut weight included in U-bolt set placeholder
57-1B-A | 1 | U-BOLT | UB-1B | Carbon Steel | 0 |  | 1 | 3 | 3 | 1 | 3 | 螺栓類 | accessory | purchased |  |  | M-26, SLIDE, rod=1/4", B/C/D/E=35/41/40/49, load650/750=220/200kg, unit weight placeholder
57-1B-A | 2 | FINISHED HEX NUT | 1/4" | Carbon Steel | 0 |  | 4 | 3 | 12 | 0 | 0 | 螺栓類 | accessory | purchased |  |  | M-26 note 1: four finished hex nuts, nut weight included in U-bolt set placeholder
59-1B-B(S) | 1 | TYPE 59 翼形角板 | A80 x B55 x P25 x C15 x t6 | A240-304 | 80 | 55 | 1 | 1 | 1 | 0.16 | 0.16 | 鋼板類 | fabricated_part | shaped_plate | 59_lug_plate_wing_a80_b55_p25_c15_t6 | PL-BA03296C | 淨面積 80×55 - (55-15)×(80-25)/2 = 3300 mm2; 缺角三角形 底40 高55 斜邊68.0 mm
25-L50-0702A-0404 | 1 | 角鋼 | 50*50*6 | A36/SS400 | 200 |  | 1 | 1 | 1 | 0.89 | 0.89 | 型鋼類 | primary_structure | raw_cut |  |  | Fig-A, H段, L1=400, L2=400
25-L50-0702A-0404 | 2 | 角鋼 | 50*50*6 | A36/SS400 | 700 |  | 1 | 1 | 1 | 3.1 | 3.1 | 型鋼類 | primary_structure | raw_cut |  |  | Fig-A, L段, L1=400, L2=400
59-1B-B(S) | 1 | TYPE 59 翼形角板 | A80 x B55 x P25 x C15 x t6 | A240-304 | 80 | 55 | 1 | 1 | 1 | 0.16 | 0.16 | 鋼板類 | fabricated_part | shaped_plate | 59_lug_plate_wing_a80_b55_p25_c15_t6 | PL-BA03296C | 淨面積 80×55 - (55-15)×(80-25)/2 = 3300 mm2; 缺角三角形 底40 高55 斜邊68.0 mm
57-1B-A | 1 | U-BOLT | UB-1B | Carbon Steel | 0 |  | 1 | 1 | 1 | 1 | 1 | 螺栓類 | accessory | purchased |  |  | M-26, SLIDE, rod=1/4", B/C/D/E=35/41/40/49, load650/750=220/200kg, unit weight placeholder
57-1B-A | 2 | FINISHED HEX NUT | 1/4" | Carbon Steel | 0 |  | 4 | 1 | 4 | 0 | 0 | 螺栓類 | accessory | purchased |  |  | M-26 note 1: four finished hex nuts, nut weight included in U-bolt set placeholder
59-1B-B(S) | 1 | TYPE 59 翼形角板 | A80 x B55 x P25 x C15 x t6 | A240-304 | 80 | 55 | 1 | 1 | 1 | 0.16 | 0.16 | 鋼板類 | fabricated_part | shaped_plate | 59_lug_plate_wing_a80_b55_p25_c15_t6 | PL-BA03296C | 淨面積 80×55 - (55-15)×(80-25)/2 = 3300 mm2; 缺角三角形 底40 高55 斜邊68.0 mm
25-L50-0702A-0404 | 1 | 角鋼 | 50*50*6 | A36/SS400 | 200 |  | 1 | 1 | 1 | 0.89 | 0.89 | 型鋼類 | primary_structure | raw_cut |  |  | Fig-A, H段, L1=400, L2=400
25-L50-0702A-0404 | 2 | 角鋼 | 50*50*6 | A36/SS400 | 700 |  | 1 | 1 | 1 | 3.1 | 3.1 | 型鋼類 | primary_structure | raw_cut |  |  | Fig-A, L段, L1=400, L2=400
57-1B-A | 1 | U-BOLT | UB-1B | Carbon Steel | 0 |  | 1 | 1 | 1 | 1 | 1 | 螺栓類 | accessory | purchased |  |  | M-26, SLIDE, rod=1/4", B/C/D/E=35/41/40/49, load650/750=220/200kg, unit weight placeholder
57-1B-A | 2 | FINISHED HEX NUT | 1/4" | Carbon Steel | 0 |  | 4 | 1 | 4 | 0 | 0 | 螺栓類 | accessory | purchased |  |  | M-26 note 1: four finished hex nuts, nut weight included in U-bolt set placeholder
25-L50-0702A-0404 | 1 | 角鋼 | 50*50*6 | A36/SS400 | 200 |  | 1 | 1 | 1 | 0.89 | 0.89 | 型鋼類 | primary_structure | raw_cut |  |  | Fig-A, H段, L1=400, L2=400
25-L50-0702A-0404 | 2 | 角鋼 | 50*50*6 | A36/SS400 | 700 |  | 1 | 1 | 1 | 3.1 | 3.1 | 型鋼類 | primary_structure | raw_cut |  |  | Fig-A, L段, L1=400, L2=400
59-1B-B(S) | 1 | TYPE 59 翼形角板 | A80 x B55 x P25 x C15 x t6 | A240-304 | 80 | 55 | 1 | 1 | 1 | 0.16 | 0.16 | 鋼板類 | fabricated_part | shaped_plate | 59_lug_plate_wing_a80_b55_p25_c15_t6 | PL-BA03296C | 淨面積 80×55 - (55-15)×(80-25)/2 = 3300 mm2; 缺角三角形 底40 高55 斜邊68.0 mm
57-1B-A | 1 | U-BOLT | UB-1B | Carbon Steel | 0 |  | 1 | 1 | 1 | 1 | 1 | 螺栓類 | accessory | purchased |  |  | M-26, SLIDE, rod=1/4", B/C/D/E=35/41/40/49, load650/750=220/200kg, unit weight placeholder
57-1B-A | 2 | FINISHED HEX NUT | 1/4" | Carbon Steel | 0 |  | 4 | 1 | 4 | 0 | 0 | 螺栓類 | accessory | purchased |  |  | M-26 note 1: four finished hex nuts, nut weight included in U-bolt set placeholder
57-1B-A | 1 | U-BOLT | UB-1B | Carbon Steel | 0 |  | 1 | 3 | 3 | 1 | 3 | 螺栓類 | accessory | purchased |  |  | M-26, SLIDE, rod=1/4", B/C/D/E=35/41/40/49, load650/750=220/200kg, unit weight placeholder
57-1B-A | 2 | FINISHED HEX NUT | 1/4" | Carbon Steel | 0 |  | 4 | 3 | 12 | 0 | 0 | 螺栓類 | accessory | purchased |  |  | M-26 note 1: four finished hex nuts, nut weight included in U-bolt set placeholder
57-1B-A | 1 | U-BOLT | UB-1B | Carbon Steel | 0 |  | 1 | 6 | 6 | 1 | 6 | 螺栓類 | accessory | purchased |  |  | M-26, SLIDE, rod=1/4", B/C/D/E=35/41/40/49, load650/750=220/200kg, unit weight placeholder
57-1B-A | 2 | FINISHED HEX NUT | 1/4" | Carbon Steel | 0 |  | 4 | 6 | 24 | 0 | 0 | 螺栓類 | accessory | purchased |  |  | M-26 note 1: four finished hex nuts, nut weight included in U-bolt set placeholder
59-1B-B(S) | 1 | TYPE 59 翼形角板 | A80 x B55 x P25 x C15 x t6 | A240-304 | 80 | 55 | 1 | 1 | 1 | 0.16 | 0.16 | 鋼板類 | fabricated_part | shaped_plate | 59_lug_plate_wing_a80_b55_p25_c15_t6 | PL-BA03296C | 淨面積 80×55 - (55-15)×(80-25)/2 = 3300 mm2; 缺角三角形 底40 高55 斜邊68.0 mm
57-1B-A | 1 | U-BOLT | UB-1B | Carbon Steel | 0 |  | 1 | 2 | 2 | 1 | 2 | 螺栓類 | accessory | purchased |  |  | M-26, SLIDE, rod=1/4", B/C/D/E=35/41/40/49, load650/750=220/200kg, unit weight placeholder
57-1B-A | 2 | FINISHED HEX NUT | 1/4" | Carbon Steel | 0 |  | 4 | 2 | 8 | 0 | 0 | 螺栓類 | accessory | purchased |  |  | M-26 note 1: four finished hex nuts, nut weight included in U-bolt set placeholder
59-1B-B(S) | 1 | TYPE 59 翼形角板 | A80 x B55 x P25 x C15 x t6 | A240-304 | 80 | 55 | 1 | 1 | 1 | 0.16 | 0.16 | 鋼板類 | fabricated_part | shaped_plate | 59_lug_plate_wing_a80_b55_p25_c15_t6 | PL-BA03296C | 淨面積 80×55 - (55-15)×(80-25)/2 = 3300 mm2; 缺角三角形 底40 高55 斜邊68.0 mm
24-L50-03 | 1 | 角鋼 | 50*50*6 | A36/SS400 | 300 |  | 1 | 1 | 1 | 1.33 | 1.33 | 型鋼類 | primary_structure | raw_cut
57-1/2B-A | 1 | U-BOLT | UB-1/2B | Carbon Steel | 0 |  | 1 | 2 | 2 | 1 | 2 | 螺栓類 | accessory | purchased |  |  | M-26, SLIDE, rod=1/4", B/C/D/E=24/30/40/43, load650/750=220/200kg, unit weight placeholder
57-1/2B-A | 2 | FINISHED HEX NUT | 1/4" | Carbon Steel | 0 |  | 4 | 2 | 8 | 0 | 0 | 螺栓類 | accessory | purchased |  |  | M-26 note 1: four finished hex nuts, nut weight included in U-bolt set placeholder
59-1/2B-B(S) | 1 | TYPE 59 翼形角板 | A80 x B55 x P25 x C15 x t6 | A240-304 | 80 | 55 | 1 | 1 | 1 | 0.16 | 0.16 | 鋼板類 | fabricated_part | shaped_plate | 59_lug_plate_wing_a80_b55_p25_c15_t6 | PL-BA03296C | 淨面積 80×55 - (55-15)×(80-25)/2 = 3300 mm2; 缺角三角形 底40 高55 斜邊68.0 mm
24-L50-02 | 1 | 角鋼 | 50*50*6 | A36/SS400 | 200 |  | 1 | 1 | 1 | 0.89 | 0.89 | 型鋼類 | primary_structure | raw_cut
24-L50-03 | 1 | 角鋼 | 50*50*6 | A36/SS400 | 300 |  | 1 | 1 | 1 | 1.33 | 1.33 | 型鋼類 | primary_structure | raw_cut
57-1/2B-B | 1 | U-BOLT | UB-1/2B | Carbon Steel | 0 |  | 1 | 1 | 1 | 1 | 1 | 螺栓類 | accessory | purchased |  |  | M-26, FIXED, rod=1/4", B/C/D/E=24/30/40/43, load650/750=220/200kg, unit weight placeholder
57-1/2B-B | 2 | FINISHED HEX NUT | 1/4" | Carbon Steel | 0 |  | 4 | 1 | 4 | 0 | 0 | 螺栓類 | accessory | purchased |  |  | M-26 note 1: four finished hex nuts, nut weight included in U-bolt set placeholder
23-L50-04A | 1 | 角鋼 | 50*50*6 | A36/SS400 | 400 |  | 1 | 1 | 1 | 1.77 | 1.77 | 型鋼類 | primary_structure | raw_cut
23-L50-04A | 2 | 角鋼 | 50*50*6 | A36/SS400 | 300 |  | 1 | 1 | 1 | 1.33 | 1.33 | 型鋼類 | primary_structure | raw_cut
57-1/2B-A | 1 | U-BOLT | UB-1/2B | Carbon Steel | 0 |  | 1 | 2 | 2 | 1 | 2 | 螺栓類 | accessory | purchased |  |  | M-26, SLIDE, rod=1/4", B/C/D/E=24/30/40/43, load650/750=220/200kg, unit weight placeholder
57-1/2B-A | 2 | FINISHED HEX NUT | 1/4" | Carbon Steel | 0 |  | 4 | 2 | 8 | 0 | 0 | 螺栓類 | accessory | purchased |  |  | M-26 note 1: four finished hex nuts, nut weight included in U-bolt set placeholder
23-L50-03A | 1 | 角鋼 | 50*50*6 | A36/SS400 | 300 |  | 1 | 1 | 1 | 1.33 | 1.33 | 型鋼類 | primary_structure | raw_cut
23-L50-03A | 2 | 角鋼 | 50*50*6 | A36/SS400 | 300 |  | 1 | 1 | 1 | 1.33 | 1.33 | 型鋼類 | primary_structure | raw_cut
51-1/2B | 1 | FLAT BAR | 9 | A36/SS400 | 25 | 50 | 2 | 2 | 4 | 0.18 | 0.36 | 鋼板類 | fabricated_part | plate_cut |  |  | 鞍座, 25x50x9, 全焊接(6V), ×2
51-1/2B | 1 | FLAT BAR | 9 | A36/SS400 | 25 | 50 | 2 | 3 | 6 | 0.18 | 0.54 | 鋼板類 | fabricated_part | plate_cut |  |  | 鞍座, 25x50x9, 全焊接(6V), ×2
57-1B-A | 1 | U-BOLT | UB-1B | Carbon Steel | 0 |  | 1 | 4 | 4 | 1 | 4 | 螺栓類 | accessory | purchased |  |  | M-26, SLIDE, rod=1/4", B/C/D/E=35/41/40/49, load650/750=220/200kg, unit weight placeholder
57-1B-A | 2 | FINISHED HEX NUT | 1/4" | Carbon Steel | 0 |  | 4 | 4 | 16 | 0 | 0 | 螺栓類 | accessory | purchased |  |  | M-26 note 1: four finished hex nuts, nut weight included in U-bolt set placeholder
59-1B-B | 1 | TYPE 59 翼形角板 | A80 x B55 x P25 x C15 x t9 | A283 Gr.C | 80 | 55 | 1 | 1 | 1 | 0.23 | 0.23 | 鋼板類 | fabricated_part | shaped_plate | 59_lug_plate_wing_a80_b55_p25_c15_t9 | PL-5BF213CA | 淨面積 80×55 - (55-15)×(80-25)/2 = 3300 mm2; 缺角三角形 底40 高55 斜邊68.0 mm
57-1B-A | 1 | U-BOLT | UB-1B | Carbon Steel | 0 |  | 1 | 2 | 2 | 1 | 2 | 螺栓類 | accessory | purchased |  |  | M-26, SLIDE, rod=1/4", B/C/D/E=35/41/40/49, load650/750=220/200kg, unit weight placeholder
57-1B-A | 2 | FINISHED HEX NUT | 1/4" | Carbon Steel | 0 |  | 4 | 2 | 8 | 0 | 0 | 螺栓類 | accessory | purchased |  |  | M-26 note 1: four finished hex nuts, nut weight included in U-bolt set placeholder
59-1B-B(S) | 1 | TYPE 59 翼形角板 | A80 x B55 x P25 x C15 x t6 | A240-304 | 80 | 55 | 1 | 1 | 1 | 0.16 | 0.16 | 鋼板類 | fabricated_part | shaped_plate | 59_lug_plate_wing_a80_b55_p25_c15_t6 | PL-BA03296C | 淨面積 80×55 - (55-15)×(80-25)/2 = 3300 mm2; 缺角三角形 底40 高55 斜邊68.0 mm
57-1B-B | 1 | U-BOLT | UB-1B | Carbon Steel | 0 |  | 1 | 1 | 1 | 1 | 1 | 螺栓類 | accessory | purchased |  |  | M-26, FIXED, rod=1/4", B/C/D/E=35/41/40/49, load650/750=220/200kg, unit weight placeholder
57-1B-B | 2 | FINISHED HEX NUT | 1/4" | Carbon Steel | 0 |  | 4 | 1 | 4 | 0 | 0 | 螺栓類 | accessory | purchased |  |  | M-26 note 1: four finished hex nuts, nut weight included in U-bolt set placeholder
57-1B-A | 1 | U-BOLT | UB-1B | Carbon Steel | 0 |  | 1 | 3 | 3 | 1 | 3 | 螺栓類 | accessory | purchased |  |  | M-26, SLIDE, rod=1/4", B/C/D/E=35/41/40/49, load650/750=220/200kg, unit weight placeholder
57-1B-A | 2 | FINISHED HEX NUT | 1/4" | Carbon Steel | 0 |  | 4 | 3 | 12 | 0 | 0 | 螺栓類 | accessory | purchased |  |  | M-26 note 1: four finished hex nuts, nut weight included in U-bolt set placeholder
59-1B-B | 1 | TYPE 59 翼形角板 | A80 x B55 x P25 x C15 x t9 | A283 Gr.C | 80 | 55 | 1 | 1 | 1 | 0.23 | 0.23 | 鋼板類 | fabricated_part | shaped_plate | 59_lug_plate_wing_a80_b55_p25_c15_t9 | PL-5BF213CA | 淨面積 80×55 - (55-15)×(80-25)/2 = 3300 mm2; 缺角三角形 底40 高55 斜邊68.0 mm
59-1B-B | 1 | TYPE 59 翼形角板 | A80 x B55 x P25 x C15 x t9 | A283 Gr.C | 80 | 55 | 1 | 1 | 1 | 0.23 | 0.23 | 鋼板類 | fabricated_part | shaped_plate | 59_lug_plate_wing_a80_b55_p25_c15_t9 | PL-5BF213CA | 淨面積 80×55 - (55-15)×(80-25)/2 = 3300 mm2; 缺角三角形 底40 高55 斜邊68.0 mm
57-1B-A | 1 | U-BOLT | UB-1B | Carbon Steel | 0 |  | 1 | 1 | 1 | 1 | 1 | 螺栓類 | accessory | purchased |  |  | M-26, SLIDE, rod=1/4", B/C/D/E=35/41/40/49, load650/750=220/200kg, unit weight placeholder
57-1B-A | 2 | FINISHED HEX NUT | 1/4" | Carbon Steel | 0 |  | 4 | 1 | 4 | 0 | 0 | 螺栓類 | accessory | purchased |  |  | M-26 note 1: four finished hex nuts, nut weight included in U-bolt set placeholder
59-1B-B | 1 | TYPE 59 翼形角板 | A80 x B55 x P25 x C15 x t9 | A283 Gr.C | 80 | 55 | 1 | 1 | 1 | 0.23 | 0.23 | 鋼板類 | fabricated_part | shaped_plate | 59_lug_plate_wing_a80_b55_p25_c15_t9 | PL-5BF213CA | 淨面積 80×55 - (55-15)×(80-25)/2 = 3300 mm2; 缺角三角形 底40 高55 斜邊68.0 mm
57-1B-A | 1 | U-BOLT | UB-1B | Carbon Steel | 0 |  | 1 | 1 | 1 | 1 | 1 | 螺栓類 | accessory | purchased |  |  | M-26, SLIDE, rod=1/4", B/C/D/E=35/41/40/49, load650/750=220/200kg, unit weight placeholder
57-1B-A | 2 | FINISHED HEX NUT | 1/4" | Carbon Steel | 0 |  | 4 | 1 | 4 | 0 | 0 | 螺栓類 | accessory | purchased |  |  | M-26 note 1: four finished hex nuts, nut weight included in U-bolt set placeholder
57-1B-A | 1 | U-BOLT | UB-1B | Carbon Steel | 0 |  | 1 | 1 | 1 | 1 | 1 | 螺栓類 | accessory | purchased |  |  | M-26, SLIDE, rod=1/4", B/C/D/E=35/41/40/49, load650/750=220/200kg, unit weight placeholder
57-1B-A | 2 | FINISHED HEX NUT | 1/4" | Carbon Steel | 0 |  | 4 | 1 | 4 | 0 | 0 | 螺栓類 | accessory | purchased |  |  | M-26 note 1: four finished hex nuts, nut weight included in U-bolt set placeholder
59-1B-B | 1 | TYPE 59 翼形角板 | A80 x B55 x P25 x C15 x t9 | A283 Gr.C | 80 | 55 | 1 | 1 | 1 | 0.23 | 0.23 | 鋼板類 | fabricated_part | shaped_plate | 59_lug_plate_wing_a80_b55_p25_c15_t9 | PL-5BF213CA | 淨面積 80×55 - (55-15)×(80-25)/2 = 3300 mm2; 缺角三角形 底40 高55 斜邊68.0 mm
57-1B-A | 1 | U-BOLT | UB-1B | Carbon Steel | 0 |  | 1 | 3 | 3 | 1 | 3 | 螺栓類 | accessory | purchased |  |  | M-26, SLIDE, rod=1/4", B/C/D/E=35/41/40/49, load650/750=220/200kg, unit weight placeholder
57-1B-A | 2 | FINISHED HEX NUT | 1/4" | Carbon Steel | 0 |  | 4 | 3 | 12 | 0 | 0 | 螺栓類 | accessory | purchased |  |  | M-26 note 1: four finished hex nuts, nut weight included in U-bolt set placeholder
57-1B-A | 1 | U-BOLT | UB-1B | Carbon Steel | 0 |  | 1 | 5 | 5 | 1 | 5 | 螺栓類 | accessory | purchased |  |  | M-26, SLIDE, rod=1/4", B/C/D/E=35/41/40/49, load650/750=220/200kg, unit weight placeholder
57-1B-A | 2 | FINISHED HEX NUT | 1/4" | Carbon Steel | 0 |  | 4 | 5 | 20 | 0 | 0 | 螺栓類 | accessory | purchased |  |  | M-26 note 1: four finished hex nuts, nut weight included in U-bolt set placeholder
59-1B-B | 1 | TYPE 59 翼形角板 | A80 x B55 x P25 x C15 x t9 | A283 Gr.C | 80 | 55 | 1 | 1 | 1 | 0.23 | 0.23 | 鋼板類 | fabricated_part | shaped_plate | 59_lug_plate_wing_a80_b55_p25_c15_t9 | PL-5BF213CA | 淨面積 80×55 - (55-15)×(80-25)/2 = 3300 mm2; 缺角三角形 底40 高55 斜邊68.0 mm

## 材料合計
材料合計與採購清單
品名 | 規格 | 材質 | 屬性 | 物件類別 | 製造方式 | 需求總長(mm) | 需求件數/數量 | 總重(kg) | 原料長度(mm) | 建議採購量 | 單位 | 來源編碼
管路 | 2"*SCH.40 | A53Gr.B | 管路類 | primary_structure | raw_cut | 2600 | 6 | 14.15 | 6000 | 1 | 根 | 01-3B-05U, 10-3B-05U, 10-3B-10U, 01-3B-04D
管路 | 2"*SCH.40 | SUS304 | 管路類 | primary_structure | raw_cut | 1458 | 6 | 8.01 | 6000 | 1 | 根 | 01-3B-05U, 10-3B-05U, 10-3B-10U, 01-3B-04D
管路 | 3"*SCH.40 | A53Gr.B | 管路類 | primary_structure | raw_cut | 1543 | 4 | 17.42 | 6000 | 1 | 根 | 01-4B-06U, 01-4B-04U, 16-4B-03
管路 | 3"*SCH.40 | SUS304 | 管路類 | primary_structure | raw_cut | 1027 | 4 | 11.73 | 6000 | 1 | 根 | 01-4B-06U, 01-4B-04U, 16-4B-03
管路 | 4"*SCH.40 | A53Gr.B | 管路類 | primary_structure | raw_cut | 2000 | 2 | 32.16 | 6000 | 1 | 根 | 01-6B-16T, 01-6B-06U
管路 | 4"*SCH.40 | SUS304 | 管路類 | primary_structure | raw_cut | 572 | 2 | 9.28 | 6000 | 1 | 根 | 01-6B-16T, 01-6B-06U
管路 | 8.0"*SCH.40 | A36 / SS400 | 管路類 | primary_structure | raw_cut | 2968 | 1 | 126.29 | 6000 | 1 | 根 | 15-8B-1532
H型鋼 | 100*100*6 | A36/SS400 | 型鋼類 | primary_structure | raw_cut | 7632 | 8 | 131.27 | 6000 | 2 | 根 | 23-H100-04C-11, 23-H100-05C-09 × 2, 37-H100-1400A
H型鋼 | 150*150*7 | A36/SS400 | 型鋼類 | primary_structure | raw_cut | 4251 | 2 | 133.91 | 6000 | 1 | 根 | 37-H150-1800A
H型鋼 | 200*100*5.5 | A36/SS400 | 型鋼類 | primary_structure | raw_cut | 41787 | 171 | 890.66 | 6000 | 8 | 根 | 66-1B(P)-100-150, 66-1B(P)-A-150-150, 66-1.1/2B(P)-A-150-150 × 2, 66-1.1/2B(P)-A-150-150, 66-6B(P)-A-150-250, 66-6B(P)-A-150-250 × 6, 52-6B(P)-A-150-250, 52-6B(P)-A-150-250 × 4 ...+60
H型鋼 | 200*200*8 | A36/SS400 | 型鋼類 | primary_structure | raw_cut | 350 | 1 | 17.46 | 6000 | 1 | 根 | 66-14B(P)-100-300
槽鐵 | 100*50*5 | A36/SS400 | 型鋼類 | primary_structure | raw_cut | 30700 | 49 | 287.33 | 6000 | 6 | 根 | 35-C100-04A, 35-C100-06A, 23-C100-07B × 2, 35-C100-07A, 23-C100-08C-07 × 2, 23-C100-08C-06, 23-C100-04C-07, 35-C100-03A ...+7
槽鐵 | 125*65*6 | A36/SS400 | 型鋼類 | primary_structure | raw_cut | 37000 | 41 | 495.8 | 6000 | 7 | 根 | 32-C125-1409 × 2, 26-C125-0904A, 32-C125-0812, 35-C125-05A × 3, 35-C125-08A, 32-C125-0914, 32-C125-0706, 26-C125-1011A ...+6
槽鐵 | 150*75*9 | A36/SS400 | 型鋼類 | primary_structure | raw_cut | 32500 | 33 | 773.5 | 6000 | 6 | 根 | 32-C150-1206, 35-C150-10A, 23-C150-19C-09 × 2, 35-C150-09A, 32-C150-1507 × 2, 23-C150-05C-09, 23-C150-07C-10, 33-C150-1409 ...+2
槽鐵 | 200*90*8 | A36 / SS400 | 型鋼類 | primary_structure | raw_cut | 1500 | 1 | 40.8 | 6000 | 1 | 根 | 15-8B-1532
角鋼 | 100*100*10 | A36/SS400 | 型鋼類 | primary_structure | raw_cut | 3700 | 4 | 55.5 | 6000 | 1 | 根 | 23-L100-12C-09, 23-L100-10C-06
角鋼 | 40*40*5 | A36/SS400 | 型鋼類 | primary_structure | raw_cut | 20400 | 136 | 59.84 | 6000 | 4 | 根 | 52-6B(P)-A-150-250, 52-6B(P)-A-150-250 × 4, 52-6B(P)-100-300 × 2, 52-6B(P)-A-150-300, 52-4B(P)-100-250, 52-4B(P)-100-250 × 2, 52-6B(P)-A-150-250 × 2, 52-4B(P)-100-250 × 4 ...+27
角鋼 | 50*50*6 | A36/SS400 | 型鋼類 | primary_structure | raw_cut | 77120 | 247 | 341.35 | 6000 | 13 | 根 | 24-L50-04, 25-L50-0203A-0101, 35-L50-06A, 24-L50-04 × 2, 24-L50-06, 35-L50-05A, 23-L50-03A × 2, 35-L50-06A × 2 ...+41
角鋼 | 65*65*6 | A36/SS400 | 型鋼類 | primary_structure | raw_cut | 32700 | 78 | 193.24 | 6000 | 6 | 根 | 25-L65-0504A-0303 × 2, 21-L65-07B, 23-L65-08C-04, 51-14B × 3, 51-14B × 2, 23-L65-03C-06, 51-14B, 25-L65-0404A-0202 × 2 ...+15
角鋼 | 75*75*9 | A36/SS400 | 型鋼類 | primary_structure | raw_cut | 99810 | 141 | 994.1 | 6000 | 17 | 根 | 35-L75-07A, 35-L75-09A × 2, 28-L75-0813D, 35-L75-06A × 2, 35-L75-03A × 2, 23-L75-03A, 23-L75-07C-04, 25-L75-0303A-0202 × 2 ...+47
FB_52Type_3 | 100x130x9t | A36/SS400 | 鋼板類 | fabricated_part | plate_cut |  | 4 | 3.67 |  | 4 | 片 | 66-14B(P)-100-300
FLAT BAR | 25x50x9t | A36/SS400 | 鋼板類 | fabricated_part | plate_cut |  | 26 | 2.34 |  | 26 | 片 | 51-1/2B × 2, 51-1/2B × 3
FLAT BAR | 30x50x9t | A36/SS400 | 鋼板類 | fabricated_part | plate_cut |  | 38 | 3.99 |  | 38 | 片 | 51-1B × 2, 51-1B × 12, 51-1B × 3
FLAT BAR | 45x50x9t | A36/SS400 | 鋼板類 | fabricated_part | plate_cut |  | 24 | 3.84 |  | 24 | 片 | 51-1.1/2B × 2, 51-1.1/2B × 7, 51-1.1/2B × 3
FLAT BAR | 60x50x9t | A36/SS400 | 鋼板類 | fabricated_part | plate_cut |  | 38 | 7.98 |  | 38 | 片 | 51-2B × 2, 51-2B × 9, 51-2B × 7, 51-2B
FLAT BAR | 80x50x9t | A36/SS400 | 鋼板類 | fabricated_part | plate_cut |  | 44 | 12.54 |  | 44 | 片 | 51-3B × 2, 51-3B × 3, 51-3B × 9
Pad_52Type | 200x28x1.65t | A36/SS400 | 鋼板類 | fabricated_part | plate_cut |  | 3 | 0.21 |  | 3 | 片 | 52-3/4B(P)-100-150, 66-3/4B(P)-100-150
Pad_52Type | 200x35x1.65t | A36/SS400 | 鋼板類 | fabricated_part | plate_cut |  | 3 | 0.27 |  | 3 | 片 | 66-1B(P)-100-150, 66-1B(P)-A-150-150
Pad_52Type | 200x51x2.11t | A36/SS400 | 鋼板類 | fabricated_part | plate_cut |  | 3 | 0.51 |  | 3 | 片 | 66-1.1/2B(P)-A-150-150 × 2, 66-1.1/2B(P)-A-150-150
Pad_52Type | 250x120x2.11t | A36/SS400 | 鋼板類 | fabricated_part | plate_cut |  | 1 | 0.5 |  | 1 | 片 | 66-4B(P)-100-150
Pad_52Type | 250x63x2.11t | A36/SS400 | 鋼板類 | fabricated_part | plate_cut |  | 1 | 0.26 |  | 1 | 片 | 52-2B(P)-A-150-150
Pad_52Type | 250x93x2.11t | A36/SS400 | 鋼板類 | fabricated_part | plate_cut |  | 1 | 0.39 |  | 1 | 片 | 66-3B(P)-100-150
Pad_52Type | 300x63x2.11t | A36/SS400 | 鋼板類 | fabricated_part | plate_cut |  | 2 | 0.62 |  | 2 | 片 | 52-2B(P)-100-200, 52-2B(P)-A-150-200
Pad_52Type | 350x120x2.11t | A36/SS400 | 鋼板類 | fabricated_part | plate_cut |  | 56 | 39.2 |  | 56 | 片 | 52-4B(P)-100-250, 66-4B(P)-A-150-250, 66-4B(P)-100-250, 66-4B(P)-100-250 × 2, 52-4B(P)-100-250 × 2, 66-4B(P)-B-200-250, 66-4B(P)-100-250 × 5, 52-4B(P)-100-250 × 4 ...+3
Pad_52Type | 350x176x2.77t | A36/SS400 | 鋼板類 | fabricated_part | plate_cut |  | 47 | 62.98 |  | 47 | 片 | 66-6B(P)-A-150-250, 66-6B(P)-A-150-250 × 6, 52-6B(P)-A-150-250, 52-6B(P)-A-150-250 × 4, 66-6B(P)-A-150-250 × 4, 52-6B(P)-A-150-250 × 2, 66-6B(P)-100-250, 66-6B(P)-100-250 × 5 ...+1
Pad_52Type | 350x93x2.11t | A36/SS400 | 鋼板類 | fabricated_part | plate_cut |  | 3 | 1.62 |  | 3 | 片 | 52-3B(P)-100-250, 66-3B(P)-100-250, 66-3B(P)-114-250
Pad_52Type | 400x120x2.11t | A36/SS400 | 鋼板類 | fabricated_part | plate_cut |  | 1 | 0.8 |  | 1 | 片 | 52-4B(P)-100-300
Pad_52Type | 400x176x2.77t | A36/SS400 | 鋼板類 | fabricated_part | plate_cut |  | 5 | 7.65 |  | 5 | 片 | 52-6B(P)-100-300 × 2, 52-6B(P)-A-150-300, 66-6B(P)-A-150-300
Pad_52Type | 400x93x2.11t | A36/SS400 | 鋼板類 | fabricated_part | plate_cut |  | 2 | 1.24 |  | 2 | 片 | 52-3B(P)-100-300
Pad_52Type | 450x372x3.96t | A36/SS400 | 鋼板類 | fabricated_part | plate_cut |  | 1 | 5.2 |  | 1 | 片 | 66-14B(P)-100-300
Plate | 110x110x6t | A36 / SS400 | 鋼板類 | fabricated_part | plate_cut |  | 1 | 0.57 |  | 1 | 片 | 16-4B-03
Plate_BASE | 380x380x16t | A36 / SS400 | 鋼板類 | fabricated_part | plate_cut |  | 1 | 18.14 |  | 1 | 片 | 15-8B-1532
Plate_F | 200x200x9t | A36 / SS400 | 鋼板類 | fabricated_part | plate_cut |  | 6 | 16.95 |  | 6 | 片 | 10-3B-05U, 10-3B-10U
Plate_STOPPER | 260x110x6t | A36 / SS400 | 鋼板類 | fabricated_part | plate_cut |  | 2 | 2.69 |  | 2 | 片 | 15-8B-1532
Plate_TOP | 240x240x16t | A36 / SS400 | 鋼板類 | fabricated_part | plate_cut |  | 1 | 7.23 |  | 1 | 片 | 15-8B-1532
Plate_WING | 210x150x16t | A36 / SS400 | 鋼板類 | fabricated_part | plate_cut |  | 4 | 15.83 |  | 4 | 片 | 15-8B-1532
Plate_a_無鑽孔 | 150x150x9t | A36/SS400 | 鋼板類 | fabricated_part | plate_cut |  | 9 | 14.31 |  | 9 | 片 | 01-4B-06U, 01-4B-04U, 01-3B-05U, 10-3B-05U, 10-3B-10U, 01-3B-04D
Plate_a_無鑽孔 | 230x230x9t | A36/SS400 | 鋼板類 | fabricated_part | plate_cut |  | 4 | 14.96 |  | 4 | 片 | 28-L75-0813D, 27-L75-0306U-0202, 01-6B-06U, 28-L75-0405D
Plate_a_無鑽孔 | 230x230x9t | SUS304 | 鋼板類 | fabricated_part | plate_cut |  | 1 | 3.78 |  | 1 | 片 | 01-6B-16T
Plate_c_有鑽孔 | 180x180x9t | SUS304 | 鋼板類 | fabricated_part | plate_cut |  | 1 | 2.31 |  | 1 | 片 | 27-L50-0204X-0101
Plate_c_有鑽孔 | 260x260x9t | SUS304 | 鋼板類 | fabricated_part | plate_cut |  | 5 | 24.1 |  | 5 | 片 | 27-L75-0305X-0202, 27-L75-0306X-0202, 22-L75-12(A)X, 22-L75-14(A)X
Plate_d_有鑽孔 | 290x290x9t | SUS304 | 鋼板類 | fabricated_part | plate_cut |  | 7 | 42 |  | 7 | 片 | 01-4B-06U, 01-4B-04U, 01-3B-05U, 10-3B-05U, 10-3B-10U
Plate_d_有鑽孔 | 370x370x9t | SUS304 | 鋼板類 | fabricated_part | plate_cut |  | 2 | 19.54 |  | 2 | 片 | 27-L75-0306U-0202, 01-6B-06U
Plate_e_無鑽孔 | 200x200x9t | A36/SS400 | 鋼板類 | fabricated_part | plate_cut |  | 2 | 5.66 |  | 2 | 片 | 01-3B-04D
Plate_e_無鑽孔 | 280x280x9t | A36/SS400 | 鋼板類 | fabricated_part | plate_cut |  | 2 | 11.08 |  | 2 | 片 | 28-L75-0813D, 28-L75-0405D
TYPE 59 翼形角板 | A150 x B100 x P25 x C50 x t12 | A283 Gr.C | 鋼板類 | fabricated_part | shaped_plate |  | 10 | 11.2 |  | 10 | 片 | 59-6B-A × 3, 59-6B-A, 59-4B-A, 59-3B-A
TYPE 59 翼形角板 | A150 x B100 x P25 x C50 x t9 | A240-304 | 鋼板類 | fabricated_part | shaped_plate |  | 3 | 2.55 |  | 3 | 片 | 59-4B-B(S) × 2, 59-6B-B(S)
TYPE 59 翼形角板 | A150 x B130 x P25 x C50 x t12 | A240-304 | 鋼板類 | fabricated_part | shaped_plate |  | 2 | 2.76 |  | 2 | 片 | 59-14B-B(S)
TYPE 59 翼形角板 | A150 x B130 x P25 x C50 x t12 | A283 Gr.C | 鋼板類 | fabricated_part | shaped_plate |  | 4 | 5.46 |  | 4 | 片 | 59-14B-A, 59-14B-B
TYPE 59 翼形角板 | A80 x B55 x P25 x C15 x t6 | A240-304 | 鋼板類 | fabricated_part | shaped_plate |  | 28 | 4.48 |  | 28 | 片 | 59-1B-B(S), 59-2B-B(S), 59-1.1/2B-B(S), 59-1/2B-B(S)
TYPE 59 翼形角板 | A80 x B55 x P25 x C15 x t9 | A283 Gr.C | 鋼板類 | fabricated_part | shaped_plate |  | 13 | 2.99 |  | 13 | 片 | 59-3/4B-A, 59-2B-A, 59-1/2B-A, 59-1B-B
ADJ.BOLT | M12*160L | A36 / SS400 | 螺栓類 | accessory | purchased |  | 12 | 9.6 |  | 12 | 組 | 10-3B-05U, 10-3B-10U
EXP.BOLT | 5/8" | SUS304 | 螺栓類 | accessory | purchased |  | 60 | 60 |  | 60 | 組 | 27-L75-0305X-0202, 01-4B-06U, 27-L75-0306U-0202, 27-L75-0306X-0202, 01-4B-04U, 01-6B-06U, 01-3B-05U, 10-3B-05U ...+4
FINISHED HEX NUT | 1/2" | Carbon Steel | 螺栓類 | accessory | purchased |  | 144 | 0 |  | 144 | 組 | 57-4B-A × 4, 57-4B-B × 2, 57-4B-A, 57-4B-A × 2, 57-4B-A × 6, 57-4B-B, 57-3B-A × 2, 57-3B-A × 3 ...+2
FINISHED HEX NUT | 1/4" | Carbon Steel | 螺栓類 | accessory | purchased |  | 660 | 0 |  | 660 | 組 | 57-1B-A, 57-1B-B, 57-1B-A × 3, 57-1B-A × 2, 57-1B-A × 4, 57-1/2B-B × 2, 57-1/2B-A, 57-3/4B-B ...+8
FINISHED HEX NUT | 3/8" | Carbon Steel | 螺栓類 | accessory | purchased |  | 256 | 0 |  | 256 | 組 | 57-2B-A × 3, 57-2B-A × 2, 57-2B-A, 57-1.1/2B-B, 57-1.1/2B-A, 57-1.1/2B-A × 2, 57-1.1/2B-A × 3, 57-2B-B × 2 ...+1
HEX NUT | M12 | A194 2H | 螺栓類 | accessory | purchased |  | 48 | 7.2 |  | 48 | 組 | 10-3B-05U, 10-3B-10U
U-BOLT | UB-1 1/2B | Carbon Steel | 螺栓類 | accessory | purchased |  | 34 | 34 |  | 34 | 組 | 57-1.1/2B-B, 57-1.1/2B-A, 57-1.1/2B-A × 2, 57-1.1/2B-A × 3, 57-1.1/2B-B × 2
U-BOLT | UB-1/2B | Carbon Steel | 螺栓類 | accessory | purchased |  | 28 | 28 |  | 28 | 組 | 57-1/2B-B × 2, 57-1/2B-A, 57-1/2B-A × 3, 57-1/2B-A × 4, 57-1/2B-B, 57-1/2B-A × 2
U-BOLT | UB-1B | Carbon Steel | 螺栓類 | accessory | purchased |  | 123 | 123 |  | 123 | 組 | 57-1B-A, 57-1B-B, 57-1B-A × 3, 57-1B-A × 2, 57-1B-A × 4, 57-1B-B × 2, 57-1B-A × 6, 57-1B-A × 5
U-BOLT | UB-2B | Carbon Steel | 螺栓類 | accessory | purchased |  | 30 | 30 |  | 30 | 組 | 57-2B-A × 3, 57-2B-A × 2, 57-2B-A, 57-2B-B × 2
U-BOLT | UB-3/4B | Carbon Steel | 螺栓類 | accessory | purchased |  | 14 | 14 |  | 14 | 組 | 57-3/4B-B, 57-3/4B-A
U-BOLT | UB-3B | Carbon Steel | 螺栓類 | accessory | purchased |  | 15 | 15 |  | 15 | 組 | 57-3B-A × 2, 57-3B-A × 3, 57-3B-B, 57-3B-A
U-BOLT | UB-4B | Carbon Steel | 螺栓類 | accessory | purchased |  | 21 | 21 |  | 21 | 組 | 57-4B-A × 4, 57-4B-B × 2, 57-4B-A, 57-4B-A × 2, 57-4B-A × 6, 57-4B-B
[7 empty] | 合計總重 | 5360

## 下料明細
下料明細
管路 2"*SCH.40 (A53Gr.B)
需求段數 | 6 | 需求總長(mm) | 2600 | 原料根數 | 1 | 平均使用率 | 43.7%
材料 | 原料 # | 切割段 | 需求長(mm) | 含損耗(mm) | 累計(mm) | 餘料(mm) | 使用率 | 用於
#1 | 段 1 | 700 | 705 | 705 |  |  |  | 10-3B-10U
| 段 2 | 700 | 705 | 1410 |  |  |  | 10-3B-10U
| 段 3 | 400 | 405 | 1815 |  |  |  | 01-3B-05U
| 段 4 | 300 | 305 | 2120 |  |  |  | 01-3B-04D
| 段 5 | 300 | 305 | 2425 |  |  |  | 01-3B-04D
| 段 6 | 200 | 205 | 2630 |  |  |  | 10-3B-05U
| 餘料 |  |  |  | 3320 | 43.7%
管路 2"*SCH.40 (SUS304)
需求段數 | 6 | 需求總長(mm) | 1458 | 原料根數 | 1 | 平均使用率 | 24.5%
材料 | 原料 # | 切割段 | 需求長(mm) | 含損耗(mm) | 累計(mm) | 餘料(mm) | 使用率 | 用於
#1 | 段 1 | 293 | 298 | 298 |  |  |  | 10-3B-05U
| 段 2 | 293 | 298 | 596 |  |  |  | 10-3B-10U
| 段 3 | 293 | 298 | 894 |  |  |  | 10-3B-10U
| 段 4 | 193 | 198 | 1092 |  |  |  | 01-3B-05U
| 段 5 | 193 | 198 | 1290 |  |  |  | 01-3B-04D
| 段 6 | 193 | 198 | 1488 |  |  |  | 01-3B-04D
| 餘料 |  |  |  | 4462 | 24.5%
管路 3"*SCH.40 (A53Gr.B)
需求段數 | 4 | 需求總長(mm) | 1543 | 原料根數 | 1 | 平均使用率 | 25.9%
材料 | 原料 # | 切割段 | 需求長(mm) | 含損耗(mm) | 累計(mm) | 餘料(mm) | 使用率 | 用於
#1 | 段 1 | 500 | 505 | 505 |  |  |  | 01-4B-06U
| 段 2 | 443 | 448 | 953 |  |  |  | 16-4B-03
| 段 3 | 300 | 305 | 1258 |  |  |  | 01-4B-04U
| 段 4 | 300 | 305 | 1563 |  |  |  | 01-4B-04U
| 餘料 |  |  |  | 4387 | 25.9%
管路 3"*SCH.40 (SUS304)
需求段數 | 4 | 需求總長(mm) | 1027 | 原料根數 | 1 | 平均使用率 | 17.3%
材料 | 原料 # | 切割段 | 需求長(mm) | 含損耗(mm) | 累計(mm) | 餘料(mm) | 使用率 | 用於
#1 | 段 1 | 310 | 315 | 315 |  |  |  | 16-4B-03
| 段 2 | 239 | 244 | 559 |  |  |  | 01-4B-06U
| 段 3 | 239 | 244 | 803 |  |  |  | 01-4B-04U
| 段 4 | 239 | 244 | 1047 |  |  |  | 01-4B-04U
| 餘料 |  |  |  | 4903 | 17.3%
管路 4"*SCH.40 (A53Gr.B)
需求段數 | 2 | 需求總長(mm) | 2000 | 原料根數 | 1 | 平均使用率 | 33.6%
材料 | 原料 # | 切割段 | 需求長(mm) | 含損耗(mm) | 累計(mm) | 餘料(mm) | 使用率 | 用於
#1 | 段 1 | 1500 | 1505 | 1505 |  |  |  | 01-6B-16T
| 段 2 | 500 | 505 | 2010 |  |  |  | 01-6B-06U
| 餘料 |  |  |  | 3940 | 33.6%
管路 4"*SCH.40 (SUS304)
需求段數 | 2 | 需求總長(mm) | 572 | 原料根數 | 1 | 平均使用率 | 9.6%
材料 | 原料 # | 切割段 | 需求長(mm) | 含損耗(mm) | 累計(mm) | 餘料(mm) | 使用率 | 用於
#1 | 段 1 | 286 | 291 | 291 |  |  |  | 01-6B-16T
| 段 2 | 286 | 291 | 582 |  |  |  | 01-6B-06U
| 餘料 |  |  |  | 5368 | 9.6%
管路 8.0"*SCH.40 (A36 / SS400)
需求段數 | 1 | 需求總長(mm) | 2968 | 原料根數 | 1 | 平均使用率 | 49.9%
材料 | 原料 # | 切割段 | 需求長(mm) | 含損耗(mm) | 累計(mm) | 餘料(mm) | 使用率 | 用於
#1 | 段 1 | 2968 | 2973 | 2973 |  |  |  | 15-8B-1532
| 餘料 |  |  |  | 2977 | 49.9%
H型鋼 100*100*6 (A36/SS400)
需求段數 | 8 | 需求總長(mm) | 7632 | 原料根數 | 2 | 平均使用率 | 64.1%
材料 | 原料 # | 切割段 | 需求長(mm) | 含損耗(mm) | 累計(mm) | 餘料(mm) | 使用率 | 用於
#1 | 段 1 | 1732 | 1737 | 1737 |  |  |  | 37-H100-1400A
| 段 2 | 1600 | 1605 | 3342 |  |  |  | 37-H100-1400A
| 段 3 | 1100 | 1105 | 4447 |  |  |  | 23-H100-04C-11
| 段 4 | 900 | 905 | 5352 |  |  |  | 23-H100-05C-09 × 2
| 段 5 | 500 | 505 | 5857 |  |  |  | 23-H100-05C-09 × 2
| 餘料 |  |  |  | 93 | 98.0% | 廢料
#2 | 段 1 | 900 | 905 | 905 |  |  |  | 23-H100-05C-09 × 2
| 段 2 | 500 | 505 | 1410 |  |  |  | 23-H100-05C-09 × 2
| 段 3 | 400 | 405 | 1815 |  |  |  | 23-H100-04C-11
| 餘料 |  |  |  | 4135 | 30.3%
H型鋼 150*150*7 (A36/SS400)
需求段數 | 2 | 需求總長(mm) | 4251 | 原料根數 | 1 | 平均使用率 | 71.4%
材料 | 原料 # | 切割段 | 需求長(mm) | 含損耗(mm) | 累計(mm) | 餘料(mm) | 使用率 | 用於
#1 | 段 1 | 2251 | 2256 | 2256 |  |  |  | 37-H150-1800A
| 段 2 | 2000 | 2005 | 4261 |  |  |  | 37-H150-1800A
| 餘料 |  |  |  | 1689 | 71.4%
H型鋼 200*100*5.5 (A36/SS400)
需求段數 | 171 | 需求總長(mm) | 41787 | 原料根數 | 8 | 平均使用率 | 87.8%
材料 | 原料 # | 切割段 | 需求長(mm) | 含損耗(mm) | 累計(mm) | 餘料(mm) | 使用率 | 用於
#1 | 段 1 | 406 | 411 | 411 |  |  |  | 80-6B-A-150-406
| 段 2 | 350 | 355 | 766 |  |  |  | 66-6B-A-150-350 × 2
| 段 3 | 350 | 355 | 1121 |  |  |  | 66-6B-A-150-350 × 2
| 段 4 | 350 | 355 | 1476 |  |  |  | 52-6B-A-150-350
| 段 5 | 300 | 305 | 1781 |  |  |  | 52-6B(P)-100-300 × 2
| 段 6 | 300 | 305 | 2086 |  |  |  | 52-6B(P)-100-300 × 2
| 段 7 | 300 | 305 | 2391 |  |  |  | 52-6B(P)-A-150-300
| 段 8 | 300 | 305 | 2696 |  |  |  | 66-6B(P)-A-150-300
| 段 9 | 300 | 305 | 3001 |  |  |  | 52-6B(P)-A-150-300
| 段 10 | 300 | 305 | 3306 |  |  |  | 52-4B(P)-100-300
| 段 11 | 300 | 305 | 3611 |  |  |  | 52-3B(P)-100-300
| 段 12 | 300 | 305 | 3916 |  |  |  | 52-3B(P)-100-300
| 段 13 | 300 | 305 | 4221 |  |  |  | 52-3B-A-150-300
| 段 14 | 300 | 305 | 4526 |  |  |  | 52-6B-110-300
| 段 15 | 300 | 305 | 4831 |  |  |  | 52-6B-100-300
| 段 16 | 281 | 286 | 5117 |  |  |  | 80-6B-A-150-281
| 段 17 | 250 | 255 | 5372 |  |  |  | 66-6B(P)-A-150-250
| 段 18 | 250 | 255 | 5627 |  |  |  | 66-6B(P)-A-150-250 × 6
| 段 19 | 250 | 255 | 5882 |  |  |  | 66-6B(P)-A-150-250 × 6
| 餘料 |  |  |  | 68 | 97.3% | 廢料
#2 | 段 1 | 250 | 255 | 255 |  |  |  | 66-6B(P)-A-150-250 × 6
| 段 2 | 250 | 255 | 510 |  |  |  | 66-6B(P)-A-150-250 × 6
| 段 3 | 250 | 255 | 765 |  |  |  | 66-6B(P)-A-150-250 × 6
| 段 4 | 250 | 255 | 1020 |  |  |  | 66-6B(P)-A-150-250 × 6
| 段 5 | 250 | 255 | 1275 |  |  |  | 52-6B(P)-A-150-250
| 段 6 | 250 | 255 | 1530 |  |  |  | 52-6B(P)-A-150-250 × 4
| 段 7 | 250 | 255 | 1785 |  |  |  | 52-6B(P)-A-150-250 × 4
| 段 8 | 250 | 255 | 2040 |  |  |  | 52-6B(P)-A-150-250 × 4
| 段 9 | 250 | 255 | 2295 |  |  |  | 52-6B(P)-A-150-250 × 4
| 段 10 | 250 | 255 | 2550 |  |  |  | 66-6B(P)-A-150-250 × 6
| 段 11 | 250 | 255 | 2805 |  |  |  | 66-6B(P)-A-150-250 × 6
| 段 12 | 250 | 255 | 3060 |  |  |  | 66-6B(P)-A-150-250 × 6
| 段 13 | 250 | 255 | 3315 |  |  |  | 66-6B(P)-A-150-250 × 6
| 段 14 | 250 | 255 | 3570 |  |  |  | 66-6B(P)-A-150-250 × 6
| 段 15 | 250 | 255 | 3825 |  |  |  | 66-6B(P)-A-150-250 × 6
| 段 16 | 250 | 255 | 4080 |  |  |  | 52-4B(P)-100-250
| 段 17 | 250 | 255 | 4335 |  |  |  | 66-4B(P)-A-150-250
| 段 18 | 250 | 255 | 4590 |  |  |  | 66-4B(P)-100-250
| 段 19 | 250 | 255 | 4845 |  |  |  | 52-4B(P)-100-250
| 段 20 | 250 | 255 | 5100 |  |  |  | 66-4B(P)-100-250 × 2
| 段 21 | 250 | 255 | 5355 |  |  |  | 66-4B(P)-100-250 × 2
| 段 22 | 250 | 255 | 5610 |  |  |  | 52-4B(P)-100-250 × 2
| 段 23 | 250 | 255 | 5865 |  |  |  | 52-4B(P)-100-250 × 2
| 餘料 |  |  |  | 85 | 96.6% | 廢料
#3 | 段 1 | 250 | 255 | 255 |  |  |  | 66-4B(P)-100-250 × 2
| 段 2 | 250 | 255 | 510 |  |  |  | 66-4B(P)-100-250 × 2
| 段 3 | 250 | 255 | 765 |  |  |  | 66-4B(P)-B-200-250
| 段 4 | 250 | 255 | 1020 |  |  |  | 66-6B(P)-A-150-250 × 4
| 段 5 | 250 | 255 | 1275 |  |  |  | 66-6B(P)-A-150-250 × 4
| 段 6 | 250 | 255 | 1530 |  |  |  | 66-6B(P)-A-150-250 × 4
| 段 7 | 250 | 255 | 1785 |  |  |  | 66-6B(P)-A-150-250 × 4
| 段 8 | 250 | 255 | 2040 |  |  |  | 52-6B(P)-A-150-250 × 2
| 段 9 | 250 | 255 | 2295 |  |  |  | 52-6B(P)-A-150-250 × 2
| 段 10 | 250 | 255 | 2550 |  |  |  | 66-6B(P)-A-150-250 × 6
| 段 11 | 250 | 255 | 2805 |  |  |  | 66-6B(P)-A-150-250 × 6
| 段 12 | 250 | 255 | 3060 |  |  |  | 66-6B(P)-A-150-250 × 6
| 段 13 | 250 | 255 | 3315 |  |  |  | 66-6B(P)-A-150-250 × 6
| 段 14 | 250 | 255 | 3570 |  |  |  | 66-6B(P)-A-150-250 × 6
| 段 15 | 250 | 255 | 3825 |  |  |  | 66-6B(P)-A-150-250 × 6
| 段 16 | 250 | 255 | 4080 |  |  |  | 52-6B(P)-A-150-250 × 2
| 段 17 | 250 | 255 | 4335 |  |  |  | 52-6B(P)-A-150-250 × 2
| 段 18 | 250 | 255 | 4590 |  |  |  | 66-6B(P)-A-150-250 × 6
| 段 19 | 250 | 255 | 4845 |  |  |  | 66-6B(P)-A-150-250 × 6
| 段 20 | 250 | 255 | 5100 |  |  |  | 66-6B(P)-A-150-250 × 6
| 段 21 | 250 | 255 | 5355 |  |  |  | 66-6B(P)-A-150-250 × 6
| 段 22 | 250 | 255 | 5610 |  |  |  | 66-6B(P)-A-150-250 × 6
| 段 23 | 250 | 255 | 5865 |  |  |  | 66-6B(P)-A-150-250 × 6
| 餘料 |  |  |  | 85 | 96.6% | 廢料
#4 | 段 1 | 250 | 255 | 255 |  |  |  | 52-4B(P)-100-250
| 段 2 | 250 | 255 | 510 |  |  |  | 66-4B(P)-A-150-250
| 段 3 | 250 | 255 | 765 |  |  |  | 66-4B(P)-100-250
| 段 4 | 250 | 255 | 1020 |  |  |  | 52-4B(P)-100-250
| 段 5 | 250 | 255 | 1275 |  |  |  | 66-4B(P)-100-250 × 2
| 段 6 | 250 | 255 | 1530 |  |  |  | 66-4B(P)-100-250 × 2
| 段 7 | 250 | 255 | 1785 |  |  |  | 52-4B(P)-100-250 × 2
| 段 8 | 250 | 255 | 2040 |  |  |  | 52-4B(P)-100-250 × 2
| 段 9 | 250 | 255 | 2295 |  |  |  | 52-4B(P)-100-250
| 段 10 | 250 | 255 | 2550 |  |  |  | 66-4B(P)-100-250
| 段 11 | 250 | 255 | 2805 |  |  |  | 66-4B(P)-100-250
| 段 12 | 250 | 255 | 3060 |  |  |  | 66-4B(P)-B-200-250
| 段 13 | 250 | 255 | 3315 |  |  |  | 66-4B(P)-100-250 × 5
| 段 14 | 250 | 255 | 3570 |  |  |  | 66-4B(P)-100-250 × 5
| 段 15 | 250 | 255 | 3825 |  |  |  | 66-4B(P)-100-250 × 5
| 段 16 | 250 | 255 | 4080 |  |  |  | 66-4B(P)-100-250 × 5
| 段 17 | 250 | 255 | 4335 |  |  |  | 66-4B(P)-100-250 × 5
| 段 18 | 250 | 255 | 4590 |  |  |  | 52-4B(P)-100-250 × 2
| 段 19 | 250 | 255 | 4845 |  |  |  | 52-4B(P)-100-250 × 2
| 段 20 | 250 | 255 | 5100 |  |  |  | 52-4B(P)-100-250 × 4
| 段 21 | 250 | 255 | 5355 |  |  |  | 52-4B(P)-100-250 × 4
| 段 22 | 250 | 255 | 5610 |  |  |  | 52-4B(P)-100-250 × 4
| 段 23 | 250 | 255 | 5865 |  |  |  | 52-4B(P)-100-250 × 4
| 餘料 |  |  |  | 85 | 96.6% | 廢料
#5 | 段 1 | 250 | 255 | 255 |  |  |  | 66-4B(P)-100-250 × 5
| 段 2 | 250 | 255 | 510 |  |  |  | 66-4B(P)-100-250 × 5
| 段 3 | 250 | 255 | 765 |  |  |  | 66-4B(P)-100-250 × 5
| 段 4 | 250 | 255 | 1020 |  |  |  | 66-4B(P)-100-250 × 5
| 段 5 | 250 | 255 | 1275 |  |  |  | 66-4B(P)-100-250 × 5
| 段 6 | 250 | 255 | 1530 |  |  |  | 66-4B(P)-100-250 × 4
| 段 7 | 250 | 255 | 1785 |  |  |  | 66-4B(P)-100-250 × 4
| 段 8 | 250 | 255 | 2040 |  |  |  | 66-4B(P)-100-250 × 4
| 段 9 | 250 | 255 | 2295 |  |  |  | 66-4B(P)-100-250 × 4
| 段 10 | 250 | 255 | 2550 |  |  |  | 66-4B(P)-100-250 × 3
| 段 11 | 250 | 255 | 2805 |  |  |  | 66-4B(P)-100-250 × 3
| 段 12 | 250 | 255 | 3060 |  |  |  | 66-4B(P)-100-250 × 3
| 段 13 | 250 | 255 | 3315 |  |  |  | 52-4B(P)-100-250
| 段 14 | 250 | 255 | 3570 |  |  |  | 52-4B(P)-100-250 × 2
| 段 15 | 250 | 255 | 3825 |  |  |  | 52-4B(P)-100-250 × 2
| 段 16 | 250 | 255 | 4080 |  |  |  | 66-4B(P)-100-250 × 3
| 段 17 | 250 | 255 | 4335 |  |  |  | 66-4B(P)-100-250 × 3
| 段 18 | 250 | 255 | 4590 |  |  |  | 66-4B(P)-100-250 × 3
| 段 19 | 250 | 255 | 4845 |  |  |  | 66-4B(P)-100-250
| 段 20 | 250 | 255 | 5100 |  |  |  | 66-4B(P)-100-250
| 段 21 | 250 | 255 | 5355 |  |  |  | 52-6B(P)-A-150-250
| 段 22 | 250 | 255 | 5610 |  |  |  | 66-6B(P)-100-250
| 段 23 | 250 | 255 | 5865 |  |  |  | 66-6B(P)-100-250
| 餘料 |  |  |  | 85 | 96.6% | 廢料
#6 | 段 1 | 250 | 255 | 255 |  |  |  | 52-3B(P)-100-250
| 段 2 | 250 | 255 | 510 |  |  |  | 66-3B(P)-100-250
| 段 3 | 250 | 255 | 765 |  |  |  | 66-6B(P)-100-250 × 5
| 段 4 | 250 | 255 | 1020 |  |  |  | 66-6B(P)-100-250 × 5
| 段 5 | 250 | 255 | 1275 |  |  |  | 66-6B(P)-100-250 × 5
| 段 6 | 250 | 255 | 1530 |  |  |  | 66-6B(P)-100-250 × 5
| 段 7 | 250 | 255 | 1785 |  |  |  | 66-6B(P)-100-250 × 5
| 段 8 | 250 | 255 | 2040 |  |  |  | 52-6B(P)-100-250
| 段 9 | 250 | 255 | 2295 |  |  |  | 66-3B(P)-114-250
| 段 10 | 250 | 255 | 2550 |  |  |  | 66-6B-A-150-250 × 3
| 段 11 | 250 | 255 | 2805 |  |  |  | 66-6B-A-150-250 × 3
| 段 12 | 250 | 255 | 3060 |  |  |  | 66-6B-A-150-250 × 3
| 段 13 | 250 | 255 | 3315 |  |  |  | 52-6B-A-150-250 × 3
| 段 14 | 250 | 255 | 3570 |  |  |  | 52-6B-A-150-250 × 3
| 段 15 | 250 | 255 | 3825 |  |  |  | 52-6B-A-150-250 × 3
| 段 16 | 250 | 255 | 4080 |  |  |  | 66-6B-A-150-250 × 2
| 段 17 | 250 | 255 | 4335 |  |  |  | 66-6B-A-150-250 × 2
| 段 18 | 250 | 255 | 4590 |  |  |  | 52-6B-A-150-250 × 4
| 段 19 | 250 | 255 | 4845 |  |  |  | 52-6B-A-150-250 × 4
| 段 20 | 250 | 255 | 5100 |  |  |  | 52-6B-A-150-250 × 4
| 段 21 | 250 | 255 | 5355 |  |  |  | 52-6B-A-150-250 × 4
| 段 22 | 250 | 255 | 5610 |  |  |  | 52-6B-A-150-250 × 2
| 段 23 | 250 | 255 | 5865 |  |  |  | 52-6B-A-150-250 × 2
| 餘料 |  |  |  | 85 | 96.6% | 廢料
#7 | 段 1 | 250 | 255 | 255 |  |  |  | 52-3B-A-150-250
| 段 2 | 250 | 255 | 510 |  |  |  | 52-4B-A-150-250
| 段 3 | 250 | 255 | 765 |  |  |  | 66-3B-A-150-250
| 段 4 | 250 | 255 | 1020 |  |  |  | 53-4B-A-150-250
| 段 5 | 250 | 255 | 1275 |  |  |  | 52-3B-A-150-250
| 段 6 | 250 | 255 | 1530 |  |  |  | 66-4B-A-150-250
| 段 7 | 250 | 255 | 1785 |  |  |  | 66-3B-100-250 × 3
| 段 8 | 250 | 255 | 2040 |  |  |  | 66-3B-100-250 × 3
| 段 9 | 250 | 255 | 2295 |  |  |  | 66-3B-100-250 × 3
| 段 10 | 250 | 255 | 2550 |  |  |  | 52-3B-100-250
| 段 11 | 250 | 255 | 2805 |  |  |  | 66-3B-100-250
| 段 12 | 250 | 255 | 3060 |  |  |  | 53-3B-A-150-250
| 段 13 | 250 | 255 | 3315 |  |  |  | 52-4B(P)-A-150-250
| 段 14 | 250 | 255 | 3570 |  |  |  | 66-4B(P)-A-150-250
| 段 15 | 200 | 205 | 3775 |  |  |  | 52-3/4B-170-200
| 段 16 | 200 | 205 | 3980 |  |  |  | 52-2B(P)-100-200
| 段 17 | 200 | 205 | 4185 |  |  |  | 52-2B-A-150-200
| 段 18 | 200 | 205 | 4390 |  |  |  | 52-2B(P)-A-150-200
| 段 19 | 200 | 205 | 4595 |  |  |  | 66-1/2B-A-150-200
| 段 20 | 200 | 205 | 4800 |  |  |  | 52-1/2B-A-150-200
| 段 21 | 150 | 155 | 4955 |  |  |  | 66-1B(P)-100-150
| 段 22 | 150 | 155 | 5110 |  |  |  | 66-1B(P)-A-150-150
| 段 23 | 150 | 155 | 5265 |  |  |  | 66-1B(P)-100-150
| 段 24 | 150 | 155 | 5420 |  |  |  | 66-1.1/2B(P)-A-150-150 × 2
| 段 25 | 150 | 155 | 5575 |  |  |  | 66-1.1/2B(P)-A-150-150 × 2
| 段 26 | 150 | 155 | 5730 |  |  |  | 66-1.1/2B(P)-A-150-150
| 段 27 | 150 | 155 | 5885 |  |  |  | 66-4B(P)-100-150
| 餘料 |  |  |  | 65 | 96.6% | 廢料
#8 | 段 1 | 150 | 155 | 155 |  |  |  | 66-3B(P)-100-150
| 段 2 | 150 | 155 | 310 |  |  |  | 52-3/4B(P)-100-150
| 段 3 | 150 | 155 | 465 |  |  |  | 52-3/4B-100-150
| 段 4 | 150 | 155 | 620 |  |  |  | 52-3/4B(P)-100-150
| 段 5 | 150 | 155 | 775 |  |  |  | 66-3/4B(P)-100-150
| 段 6 | 150 | 155 | 930 |  |  |  | 66-2B-100-150 × 2
| 段 7 | 150 | 155 | 1085 |  |  |  | 66-2B-100-150 × 2
| 段 8 | 150 | 155 | 1240 |  |  |  | 52-2B-100-150
| 段 9 | 150 | 155 | 1395 |  |  |  | 52-2B(P)-A-150-150
| 段 10 | 150 | 155 | 1550 |  |  |  | 52-2B-A-150-150
| 餘料 |  |  |  | 4400 | 25.2%
H型鋼 200*200*8 (A36/SS400)
需求段數 | 1 | 需求總長(mm) | 350 | 原料根數 | 1 | 平均使用率 | 5.9%
材料 | 原料 # | 切割段 | 需求長(mm) | 含損耗(mm) | 累計(mm) | 餘料(mm) | 使用率 | 用於
#1 | 段 1 | 350 | 355 | 355 |  |  |  | 66-14B(P)-100-300
| 餘料 |  |  |  | 5595 | 5.9%
槽鐵 100*50*5 (A36/SS400)
需求段數 | 49 | 需求總長(mm) | 30700 | 原料根數 | 6 | 平均使用率 | 86.0%
材料 | 原料 # | 切割段 | 需求長(mm) | 含損耗(mm) | 累計(mm) | 餘料(mm) | 使用率 | 用於
#1 | 段 1 | 1200 | 1205 | 1205 |  |  |  | 23-C100-12B
| 段 2 | 1000 | 1005 | 2210 |  |  |  | 23-C100-10C-08
| 段 3 | 900 | 905 | 3115 |  |  |  | 23-C100-05C-09
| 段 4 | 900 | 905 | 4020 |  |  |  | 23-C100-07C-09
| 段 5 | 800 | 805 | 4825 |  |  |  | 23-C100-08C-07 × 2
| 段 6 | 800 | 805 | 5630 |  |  |  | 23-C100-08C-07 × 2
| 段 7 | 300 | 305 | 5935 |  |  |  | 35-C100-03A
| 餘料 |  |  |  | 15 | 99.2% | 廢料
#2 | 段 1 | 800 | 805 | 805 |  |  |  | 23-C100-08C-06
| 段 2 | 800 | 805 | 1610 |  |  |  | 23-C100-08C-07 × 2
| 段 3 | 800 | 805 | 2415 |  |  |  | 23-C100-08C-07 × 2
| 段 4 | 800 | 805 | 3220 |  |  |  | 35-C100-08A
| 段 5 | 800 | 805 | 4025 |  |  |  | 35-C100-08A
| 段 6 | 800 | 805 | 4830 |  |  |  | 35-C100-08A
| 段 7 | 800 | 805 | 5635 |  |  |  | 23-C100-10C-08
| 段 8 | 300 | 305 | 5940 |  |  |  | 35-C100-03A
| 餘料 |  |  |  | 10 | 99.2% | 廢料
#3 | 段 1 | 700 | 705 | 705 |  |  |  | 23-C100-07B × 2
| 段 2 | 700 | 705 | 1410 |  |  |  | 23-C100-07B × 2
| 段 3 | 700 | 705 | 2115 |  |  |  | 35-C100-07A
| 段 4 | 700 | 705 | 2820 |  |  |  | 23-C100-08C-07 × 2
| 段 5 | 700 | 705 | 3525 |  |  |  | 23-C100-08C-07 × 2
| 段 6 | 700 | 705 | 4230 |  |  |  | 23-C100-08C-07 × 2
| 段 7 | 700 | 705 | 4935 |  |  |  | 23-C100-08C-07 × 2
| 段 8 | 700 | 705 | 5640 |  |  |  | 23-C100-04C-07
| 餘料 |  |  |  | 310 | 94.1%
#4 | 段 1 | 700 | 705 | 705 |  |  |  | 35-C100-07A
| 段 2 | 700 | 705 | 1410 |  |  |  | 35-C100-07A
| 段 3 | 700 | 705 | 2115 |  |  |  | 23-C100-07C-09
| 段 4 | 600 | 605 | 2720 |  |  |  | 35-C100-06A
| 段 5 | 600 | 605 | 3325 |  |  |  | 23-C100-08C-06
| 段 6 | 600 | 605 | 3930 |  |  |  | 35-C100-06A × 4
| 段 7 | 600 | 605 | 4535 |  |  |  | 35-C100-06A × 4
| 段 8 | 600 | 605 | 5140 |  |  |  | 35-C100-06A × 4
| 段 9 | 600 | 605 | 5745 |  |  |  | 35-C100-06A × 4
| 餘料 |  |  |  | 205 | 95.8% | 短料
#5 | 段 1 | 500 | 505 | 505 |  |  |  | 23-C100-07B × 2
| 段 2 | 500 | 505 | 1010 |  |  |  | 23-C100-07B × 2
| 段 3 | 500 | 505 | 1515 |  |  |  | 23-C100-05C-09
| 段 4 | 500 | 505 | 2020 |  |  |  | 35-C100-05A
| 段 5 | 500 | 505 | 2525 |  |  |  | 23-C100-12B
| 段 6 | 500 | 505 | 3030 |  |  |  | 35-C100-05A
| 段 7 | 500 | 505 | 3535 |  |  |  | 35-C100-05A
| 段 8 | 500 | 505 | 4040 |  |  |  | 35-C100-05A
| 段 9 | 400 | 405 | 4445 |  |  |  | 35-C100-04A
| 段 10 | 400 | 405 | 4850 |  |  |  | 35-C100-04A
| 段 11 | 400 | 405 | 5255 |  |  |  | 23-C100-04C-07
| 段 12 | 400 | 405 | 5660 |  |  |  | 35-C100-04A
| 餘料 |  |  |  | 290 | 94.1% | 短料
#6 | 段 1 | 400 | 405 | 405 |  |  |  | 35-C100-04A
| 段 2 | 400 | 405 | 810 |  |  |  | 35-C100-04A
| 段 3 | 400 | 405 | 1215 |  |  |  | 35-C100-04A
| 段 4 | 400 | 405 | 1620 |  |  |  | 35-C100-04A
| 段 5 | 400 | 405 | 2025 |  |  |  | 35-C100-04A
| 餘料 |  |  |  | 3925 | 33.6%
槽鐵 125*65*6 (A36/SS400)
需求段數 | 41 | 需求總長(mm) | 37000 | 原料根數 | 7 | 平均使用率 | 88.8%
材料 | 原料 # | 切割段 | 需求長(mm) | 含損耗(mm) | 累計(mm) | 餘料(mm) | 使用率 | 用於
#1 | 段 1 | 1400 | 1405 | 1405 |  |  |  | 32-C125-1409 × 2
| 段 2 | 1400 | 1405 | 2810 |  |  |  | 32-C125-1409 × 2
| 段 3 | 1400 | 1405 | 4215 |  |  |  | 32-C125-0914
| 段 4 | 1400 | 1405 | 5620 |  |  |  | 32-C125-0914
| 餘料 |  |  |  | 330 | 94.1%
#2 | 段 1 | 1300 | 1305 | 1305 |  |  |  | 32-C125-1313
| 段 2 | 1300 | 1305 | 2610 |  |  |  | 32-C125-1313
| 段 3 | 1300 | 1305 | 3915 |  |  |  | 32-C125-1313
| 段 4 | 1200 | 1205 | 5120 |  |  |  | 32-C125-0812
| 段 5 | 800 | 805 | 5925 |  |  |  | 32-C125-0812
| 餘料 |  |  |  | 25 | 99.2% | 廢料
#3 | 段 1 | 1200 | 1205 | 1205 |  |  |  | 32-C125-0812
| 段 2 | 1200 | 1205 | 2410 |  |  |  | 32-C125-0812
| 段 3 | 1200 | 1205 | 3615 |  |  |  | 32-C125-0812
| 段 4 | 1100 | 1105 | 4720 |  |  |  | 26-C125-1011A
| 段 5 | 1100 | 1105 | 5825 |  |  |  | 26-C125-1011A
| 餘料 |  |  |  | 125 | 97.5% | 短料
#4 | 段 1 | 1000 | 1005 | 1005 |  |  |  | 26-C125-1011A
| 段 2 | 1000 | 1005 | 2010 |  |  |  | 35-C125-10A × 2
| 段 3 | 1000 | 1005 | 3015 |  |  |  | 35-C125-10A × 2
| 段 4 | 900 | 905 | 3920 |  |  |  | 32-C125-1409 × 2
| 段 5 | 900 | 905 | 4825 |  |  |  | 32-C125-1409 × 2
| 段 6 | 900 | 905 | 5730 |  |  |  | 32-C125-1409 × 2
| 餘料 |  |  |  | 220 | 95.8% | 短料
#5 | 段 1 | 900 | 905 | 905 |  |  |  | 32-C125-1409 × 2
| 段 2 | 900 | 905 | 1810 |  |  |  | 26-C125-0904A
| 段 3 | 900 | 905 | 2715 |  |  |  | 32-C125-0914
| 段 4 | 900 | 905 | 3620 |  |  |  | 32-C125-0709
| 段 5 | 900 | 905 | 4525 |  |  |  | 32-C125-0709
| 段 6 | 900 | 905 | 5430 |  |  |  | 35-C125-09A
| 段 7 | 500 | 505 | 5935 |  |  |  | 35-C125-05A × 3
| 餘料 |  |  |  | 15 | 99.2% | 廢料
#6 | 段 1 | 800 | 805 | 805 |  |  |  | 35-C125-08A
| 段 2 | 800 | 805 | 1610 |  |  |  | 32-C125-0812
| 段 3 | 700 | 705 | 2315 |  |  |  | 32-C125-0706
| 段 4 | 700 | 705 | 3020 |  |  |  | 32-C125-0709
| 段 5 | 700 | 705 | 3725 |  |  |  | 32-C125-0705
| 段 6 | 600 | 605 | 4330 |  |  |  | 32-C125-0706
| 段 7 | 600 | 605 | 4935 |  |  |  | 32-C125-0706
| 段 8 | 500 | 505 | 5440 |  |  |  | 35-C125-05A × 3
| 段 9 | 500 | 505 | 5945 |  |  |  | 35-C125-05A × 3
| 餘料 |  |  |  | 5 | 99.2% | 廢料
#7 | 段 1 | 500 | 505 | 505 |  |  |  | 32-C125-0705
| 段 2 | 500 | 505 | 1010 |  |  |  | 32-C125-0705
| 段 3 | 400 | 405 | 1415 |  |  |  | 26-C125-0904A
| 段 4 | 400 | 405 | 1820 |  |  |  | 26-C125-0904A
| 段 5 | 400 | 405 | 2225 |  |  |  | 35-C125-04A
| 餘料 |  |  |  | 3725 | 37.0%
槽鐵 150*75*9 (A36/SS400)
需求段數 | 33 | 需求總長(mm) | 32500 | 原料根數 | 6 | 平均使用率 | 91.0%
材料 | 原料 # | 切割段 | 需求長(mm) | 含損耗(mm) | 累計(mm) | 餘料(mm) | 使用率 | 用於
#1 | 段 1 | 1900 | 1905 | 1905 |  |  |  | 23-C150-19C-09 × 2
| 段 2 | 1900 | 1905 | 3810 |  |  |  | 23-C150-19C-09 × 2
| 段 3 | 1600 | 1605 | 5415 |  |  |  | 32-C150-1610
| 段 4 | 500 | 505 | 5920 |  |  |  | 23-C150-05C-09
| 餘料 |  |  |  | 30 | 99.2% | 廢料
#2 | 段 1 | 1500 | 1505 | 1505 |  |  |  | 32-C150-1507 × 2
| 段 2 | 1500 | 1505 | 3010 |  |  |  | 32-C150-1507 × 2
| 段 3 | 1400 | 1405 | 4415 |  |  |  | 33-C150-1409
| 段 4 | 1200 | 1205 | 5620 |  |  |  | 32-C150-1206
| 餘料 |  |  |  | 330 | 94.1%
#3 | 段 1 | 1200 | 1205 | 1205 |  |  |  | 32-C150-1207 × 3
| 段 2 | 1200 | 1205 | 2410 |  |  |  | 32-C150-1207 × 3
| 段 3 | 1200 | 1205 | 3615 |  |  |  | 32-C150-1207 × 3
| 段 4 | 1000 | 1005 | 4620 |  |  |  | 35-C150-10A
| 段 5 | 1000 | 1005 | 5625 |  |  |  | 23-C150-07C-10
| 餘料 |  |  |  | 325 | 94.1%
#4 | 段 1 | 1000 | 1005 | 1005 |  |  |  | 32-C150-1610
| 段 2 | 1000 | 1005 | 2010 |  |  |  | 32-C150-1610
| 段 3 | 900 | 905 | 2915 |  |  |  | 23-C150-19C-09 × 2
| 段 4 | 900 | 905 | 3820 |  |  |  | 23-C150-19C-09 × 2
| 段 5 | 900 | 905 | 4725 |  |  |  | 35-C150-09A
| 段 6 | 900 | 905 | 5630 |  |  |  | 23-C150-05C-09
| 餘料 |  |  |  | 320 | 94.1%
#5 | 段 1 | 900 | 905 | 905 |  |  |  | 33-C150-1409
| 段 2 | 700 | 705 | 1610 |  |  |  | 32-C150-1507 × 2
| 段 3 | 700 | 705 | 2315 |  |  |  | 32-C150-1507 × 2
| 段 4 | 700 | 705 | 3020 |  |  |  | 32-C150-1507 × 2
| 段 5 | 700 | 705 | 3725 |  |  |  | 32-C150-1507 × 2
| 段 6 | 700 | 705 | 4430 |  |  |  | 23-C150-07C-10
| 段 7 | 700 | 705 | 5135 |  |  |  | 32-C150-1207 × 3
| 段 8 | 700 | 705 | 5840 |  |  |  | 32-C150-1207 × 3
| 餘料 |  |  |  | 110 | 97.5% | 短料
#6 | 段 1 | 700 | 705 | 705 |  |  |  | 32-C150-1207 × 3
| 段 2 | 700 | 705 | 1410 |  |  |  | 32-C150-1207 × 3
| 段 3 | 700 | 705 | 2115 |  |  |  | 32-C150-1207 × 3
| 段 4 | 700 | 705 | 2820 |  |  |  | 32-C150-1207 × 3
| 段 5 | 600 | 605 | 3425 |  |  |  | 32-C150-1206
| 段 6 | 600 | 605 | 4030 |  |  |  | 32-C150-1206
| 餘料 |  |  |  | 1920 | 67.2%
槽鐵 200*90*8 (A36 / SS400)
需求段數 | 1 | 需求總長(mm) | 1500 | 原料根數 | 1 | 平均使用率 | 25.2%
材料 | 原料 # | 切割段 | 需求長(mm) | 含損耗(mm) | 累計(mm) | 餘料(mm) | 使用率 | 用於
#1 | 段 1 | 1500 | 1505 | 1505 |  |  |  | 15-8B-1532
| 餘料 |  |  |  | 4445 | 25.2%
角鋼 100*100*10 (A36/SS400)
需求段數 | 4 | 需求總長(mm) | 3700 | 原料根數 | 1 | 平均使用率 | 62.2%
材料 | 原料 # | 切割段 | 需求長(mm) | 含損耗(mm) | 累計(mm) | 餘料(mm) | 使用率 | 用於
#1 | 段 1 | 1200 | 1205 | 1205 |  |  |  | 23-L100-12C-09
| 段 2 | 1000 | 1005 | 2210 |  |  |  | 23-L100-10C-06
| 段 3 | 900 | 905 | 3115 |  |  |  | 23-L100-12C-09
| 段 4 | 600 | 605 | 3720 |  |  |  | 23-L100-10C-06
| 餘料 |  |  |  | 2230 | 62.2%
角鋼 40*40*5 (A36/SS400)
需求段數 | 136 | 需求總長(mm) | 20400 | 原料根數 | 4 | 平均使用率 | 85.7%
材料 | 原料 # | 切割段 | 需求長(mm) | 含損耗(mm) | 累計(mm) | 餘料(mm) | 使用率 | 用於
#1 | 段 1 | 150 | 155 | 155 |  |  |  | 52-6B(P)-A-150-250
| 段 2 | 150 | 155 | 310 |  |  |  | 52-6B(P)-A-150-250
| 段 3 | 150 | 155 | 465 |  |  |  | 52-6B(P)-A-150-250 × 4
| 段 4 | 150 | 155 | 620 |  |  |  | 52-6B(P)-A-150-250 × 4
| 段 5 | 150 | 155 | 775 |  |  |  | 52-6B(P)-A-150-250 × 4
| 段 6 | 150 | 155 | 930 |  |  |  | 52-6B(P)-A-150-250 × 4
| 段 7 | 150 | 155 | 1085 |  |  |  | 52-6B(P)-A-150-250 × 4
| 段 8 | 150 | 155 | 1240 |  |  |  | 52-6B(P)-A-150-250 × 4
| 段 9 | 150 | 155 | 1395 |  |  |  | 52-6B(P)-A-150-250 × 4
| 段 10 | 150 | 155 | 1550 |  |  |  | 52-6B(P)-A-150-250 × 4
| 段 11 | 150 | 155 | 1705 |  |  |  | 52-6B(P)-100-300 × 2
| 段 12 | 150 | 155 | 1860 |  |  |  | 52-6B(P)-100-300 × 2
| 段 13 | 150 | 155 | 2015 |  |  |  | 52-6B(P)-100-300 × 2
| 段 14 | 150 | 155 | 2170 |  |  |  | 52-6B(P)-100-300 × 2
| 段 15 | 150 | 155 | 2325 |  |  |  | 52-6B(P)-A-150-300
| 段 16 | 150 | 155 | 2480 |  |  |  | 52-6B(P)-A-150-300
| 段 17 | 150 | 155 | 2635 |  |  |  | 52-4B(P)-100-250
| 段 18 | 150 | 155 | 2790 |  |  |  | 52-4B(P)-100-250
| 段 19 | 150 | 155 | 2945 |  |  |  | 52-4B(P)-100-250
| 段 20 | 150 | 155 | 3100 |  |  |  | 52-4B(P)-100-250
| 段 21 | 150 | 155 | 3255 |  |  |  | 52-4B(P)-100-250 × 2
| 段 22 | 150 | 155 | 3410 |  |  |  | 52-4B(P)-100-250 × 2
| 段 23 | 150 | 155 | 3565 |  |  |  | 52-4B(P)-100-250 × 2
| 段 24 | 150 | 155 | 3720 |  |  |  | 52-4B(P)-100-250 × 2
| 段 25 | 150 | 155 | 3875 |  |  |  | 52-6B(P)-A-150-250 × 2
| 段 26 | 150 | 155 | 4030 |  |  |  | 52-6B(P)-A-150-250 × 2
| 段 27 | 150 | 155 | 4185 |  |  |  | 52-6B(P)-A-150-250 × 2
| 段 28 | 150 | 155 | 4340 |  |  |  | 52-6B(P)-A-150-250 × 2
| 段 29 | 150 | 155 | 4495 |  |  |  | 52-6B(P)-A-150-250 × 2
| 段 30 | 150 | 155 | 4650 |  |  |  | 52-6B(P)-A-150-250 × 2
| 段 31 | 150 | 155 | 4805 |  |  |  | 52-6B(P)-A-150-250 × 2
| 段 32 | 150 | 155 | 4960 |  |  |  | 52-6B(P)-A-150-250 × 2
| 段 33 | 150 | 155 | 5115 |  |  |  | 52-4B(P)-100-250
| 段 34 | 150 | 155 | 5270 |  |  |  | 52-4B(P)-100-250
| 段 35 | 150 | 155 | 5425 |  |  |  | 52-4B(P)-100-250
| 段 36 | 150 | 155 | 5580 |  |  |  | 52-4B(P)-100-250
| 段 37 | 150 | 155 | 5735 |  |  |  | 52-4B(P)-100-250 × 2
| 段 38 | 150 | 155 | 5890 |  |  |  | 52-4B(P)-100-250 × 2
| 餘料 |  |  |  | 60 | 95.8% | 廢料
#2 | 段 1 | 150 | 155 | 155 |  |  |  | 52-4B(P)-100-250 × 2
| 段 2 | 150 | 155 | 310 |  |  |  | 52-4B(P)-100-250 × 2
| 段 3 | 150 | 155 | 465 |  |  |  | 52-4B(P)-100-250
| 段 4 | 150 | 155 | 620 |  |  |  | 52-4B(P)-100-250
| 段 5 | 150 | 155 | 775 |  |  |  | 52-4B(P)-100-250 × 2
| 段 6 | 150 | 155 | 930 |  |  |  | 52-4B(P)-100-250 × 2
| 段 7 | 150 | 155 | 1085 |  |  |  | 52-4B(P)-100-250 × 2
| 段 8 | 150 | 155 | 1240 |  |  |  | 52-4B(P)-100-250 × 2
| 段 9 | 150 | 155 | 1395 |  |  |  | 52-4B(P)-100-250 × 4
| 段 10 | 150 | 155 | 1550 |  |  |  | 52-4B(P)-100-250 × 4
| 段 11 | 150 | 155 | 1705 |  |  |  | 52-4B(P)-100-250 × 4
| 段 12 | 150 | 155 | 1860 |  |  |  | 52-4B(P)-100-250 × 4
| 段 13 | 150 | 155 | 2015 |  |  |  | 52-4B(P)-100-250 × 4
| 段 14 | 150 | 155 | 2170 |  |  |  | 52-4B(P)-100-250 × 4
| 段 15 | 150 | 155 | 2325 |  |  |  | 52-4B(P)-100-250 × 4
| 段 16 | 150 | 155 | 2480 |  |  |  | 52-4B(P)-100-250 × 4
| 段 17 | 150 | 155 | 2635 |  |  |  | 52-4B(P)-100-250
| 段 18 | 150 | 155 | 2790 |  |  |  | 52-4B(P)-100-250
| 段 19 | 150 | 155 | 2945 |  |  |  | 52-4B(P)-100-250 × 2
| 段 20 | 150 | 155 | 3100 |  |  |  | 52-4B(P)-100-250 × 2
| 段 21 | 150 | 155 | 3255 |  |  |  | 52-4B(P)-100-250 × 2
| 段 22 | 150 | 155 | 3410 |  |  |  | 52-4B(P)-100-250 × 2
| 段 23 | 150 | 155 | 3565 |  |  |  | 52-6B(P)-A-150-300
| 段 24 | 150 | 155 | 3720 |  |  |  | 52-6B(P)-A-150-300
| 段 25 | 150 | 155 | 3875 |  |  |  | 52-6B(P)-A-150-250
| 段 26 | 150 | 155 | 4030 |  |  |  | 52-6B(P)-A-150-250
| 段 27 | 150 | 155 | 4185 |  |  |  | 52-4B(P)-100-300
| 段 28 | 150 | 155 | 4340 |  |  |  | 52-4B(P)-100-300
| 段 29 | 150 | 155 | 4495 |  |  |  | 52-3B(P)-100-300
| 段 30 | 150 | 155 | 4650 |  |  |  | 52-3B(P)-100-300
| 段 31 | 150 | 155 | 4805 |  |  |  | 52-3B(P)-100-300
| 段 32 | 150 | 155 | 4960 |  |  |  | 52-3B(P)-100-300
| 段 33 | 150 | 155 | 5115 |  |  |  | 52-3B(P)-100-250
| 段 34 | 150 | 155 | 5270 |  |  |  | 52-3B(P)-100-250
| 段 35 | 150 | 155 | 5425 |  |  |  | 52-6B(P)-100-250
| 段 36 | 150 | 155 | 5580 |  |  |  | 52-6B(P)-100-250
| 段 37 | 150 | 155 | 5735 |  |  |  | 52-6B-A-150-250 × 3
| 段 38 | 150 | 155 | 5890 |  |  |  | 52-6B-A-150-250 × 3
| 餘料 |  |  |  | 60 | 95.8% | 廢料
#3 | 段 1 | 150 | 155 | 155 |  |  |  | 52-6B-A-150-250 × 3
| 段 2 | 150 | 155 | 310 |  |  |  | 52-6B-A-150-250 × 3
| 段 3 | 150 | 155 | 465 |  |  |  | 52-6B-A-150-250 × 3
| 段 4 | 150 | 155 | 620 |  |  |  | 52-6B-A-150-250 × 3
| 段 5 | 150 | 155 | 775 |  |  |  | 52-6B-A-150-350
| 段 6 | 150 | 155 | 930 |  |  |  | 52-6B-A-150-350
| 段 7 | 150 | 155 | 1085 |  |  |  | 52-6B-A-150-250 × 4
| 段 8 | 150 | 155 | 1240 |  |  |  | 52-6B-A-150-250 × 4
| 段 9 | 150 | 155 | 1395 |  |  |  | 52-6B-A-150-250 × 4
| 段 10 | 150 | 155 | 1550 |  |  |  | 52-6B-A-150-250 × 4
| 段 11 | 150 | 155 | 1705 |  |  |  | 52-6B-A-150-250 × 4
| 段 12 | 150 | 155 | 1860 |  |  |  | 52-6B-A-150-250 × 4
| 段 13 | 150 | 155 | 2015 |  |  |  | 52-6B-A-150-250 × 4
| 段 14 | 150 | 155 | 2170 |  |  |  | 52-6B-A-150-250 × 4
| 段 15 | 150 | 155 | 2325 |  |  |  | 52-6B-A-150-250 × 2
| 段 16 | 150 | 155 | 2480 |  |  |  | 52-6B-A-150-250 × 2
| 段 17 | 150 | 155 | 2635 |  |  |  | 52-6B-A-150-250 × 2
| 段 18 | 150 | 155 | 2790 |  |  |  | 52-6B-A-150-250 × 2
| 段 19 | 150 | 155 | 2945 |  |  |  | 52-3/4B-170-200
| 段 20 | 150 | 155 | 3100 |  |  |  | 52-3/4B-170-200
| 段 21 | 150 | 155 | 3255 |  |  |  | 52-3/4B(P)-100-150
| 段 22 | 150 | 155 | 3410 |  |  |  | 52-3/4B(P)-100-150
| 段 23 | 150 | 155 | 3565 |  |  |  | 52-3/4B-100-150
| 段 24 | 150 | 155 | 3720 |  |  |  | 52-3/4B-100-150
| 段 25 | 150 | 155 | 3875 |  |  |  | 52-3/4B(P)-100-150
| 段 26 | 150 | 155 | 4030 |  |  |  | 52-3/4B(P)-100-150
| 段 27 | 150 | 155 | 4185 |  |  |  | 52-3B-A-150-250
| 段 28 | 150 | 155 | 4340 |  |  |  | 52-3B-A-150-250
| 段 29 | 150 | 155 | 4495 |  |  |  | 52-4B-A-150-250
| 段 30 | 150 | 155 | 4650 |  |  |  | 52-4B-A-150-250
| 段 31 | 150 | 155 | 4805 |  |  |  | 53-4B-A-150-250
| 段 32 | 150 | 155 | 4960 |  |  |  | 53-4B-A-150-250
| 段 33 | 150 | 155 | 5115 |  |  |  | 52-2B-100-150
| 段 34 | 150 | 155 | 5270 |  |  |  | 52-2B-100-150
| 段 35 | 150 | 155 | 5425 |  |  |  | 52-2B(P)-100-200
| 段 36 | 150 | 155 | 5580 |  |  |  | 52-2B(P)-100-200
| 段 37 | 150 | 155 | 5735 |  |  |  | 52-2B(P)-A-150-150
| 段 38 | 150 | 155 | 5890 |  |  |  | 52-2B(P)-A-150-150
| 餘料 |  |  |  | 60 | 95.8% | 廢料
#4 | 段 1 | 150 | 155 | 155 |  |  |  | 52-3B-A-150-250
| 段 2 | 150 | 155 | 310 |  |  |  | 52-3B-A-150-250
| 段 3 | 150 | 155 | 465 |  |  |  | 52-2B-A-150-150
| 段 4 | 150 | 155 | 620 |  |  |  | 52-2B-A-150-150
| 段 5 | 150 | 155 | 775 |  |  |  | 52-2B-A-150-200
| 段 6 | 150 | 155 | 930 |  |  |  | 52-2B-A-150-200
| 段 7 | 150 | 155 | 1085 |  |  |  | 52-2B(P)-A-150-200
| 段 8 | 150 | 155 | 1240 |  |  |  | 52-2B(P)-A-150-200
| 段 9 | 150 | 155 | 1395 |  |  |  | 52-3B-A-150-300
| 段 10 | 150 | 155 | 1550 |  |  |  | 52-3B-A-150-300
| 段 11 | 150 | 155 | 1705 |  |  |  | 52-3B-100-250
| 段 12 | 150 | 155 | 1860 |  |  |  | 52-3B-100-250
| 段 13 | 150 | 155 | 2015 |  |  |  | 53-3B-A-150-250
| 段 14 | 150 | 155 | 2170 |  |  |  | 53-3B-A-150-250
| 段 15 | 150 | 155 | 2325 |  |  |  | 52-4B(P)-A-150-250
| 段 16 | 150 | 155 | 2480 |  |  |  | 52-4B(P)-A-150-250
| 段 17 | 150 | 155 | 2635 |  |  |  | 52-6B-110-300
| 段 18 | 150 | 155 | 2790 |  |  |  | 52-6B-110-300
| 段 19 | 150 | 155 | 2945 |  |  |  | 52-6B-100-300
| 段 20 | 150 | 155 | 3100 |  |  |  | 52-6B-100-300
| 段 21 | 150 | 155 | 3255 |  |  |  | 52-1/2B-A-150-200
| 段 22 | 150 | 155 | 3410 |  |  |  | 52-1/2B-A-150-200
| 餘料 |  |  |  | 2540 | 55.5%
角鋼 50*50*6 (A36/SS400)
需求段數 | 247 | 需求總長(mm) | 77120 | 原料根數 | 14 | 平均使用率 | 92.6%
材料 | 原料 # | 切割段 | 需求長(mm) | 含損耗(mm) | 累計(mm) | 餘料(mm) | 使用率 | 用於
#1 | 段 1 | 1000 | 1005 | 1005 |  |  |  | 24-L50-10
| 段 2 | 1000 | 1005 | 2010 |  |  |  | 24-L50-10
| 段 3 | 800 | 805 | 2815 |  |  |  | 23-L50-08A
| 段 4 | 800 | 805 | 3620 |  |  |  | 23-L50-08A
| 段 5 | 800 | 805 | 4425 |  |  |  | 23-L50-08A
| 段 6 | 700 | 705 | 5130 |  |  |  | 24-L50-07
| 段 7 | 700 | 705 | 5835 |  |  |  | 32-L50-0607
| 段 8 | 100 | 105 | 5940 |  |  |  | 35-L50-01A
| 餘料 |  |  |  | 10 | 99.2% | 廢料
#2 | 段 1 | 700 | 705 | 705 |  |  |  | 32-L50-0607
| 段 2 | 700 | 705 | 1410 |  |  |  | 32-L50-0607
| 段 3 | 700 | 705 | 2115 |  |  |  | 32-L50-0607
| 段 4 | 700 | 705 | 2820 |  |  |  | 23-L50-07A
| 段 5 | 700 | 705 | 3525 |  |  |  | 23-L50-07A × 2
| 段 6 | 700 | 705 | 4230 |  |  |  | 23-L50-07A × 2
| 段 7 | 700 | 705 | 4935 |  |  |  | 23-L50-07A
| 段 8 | 700 | 705 | 5640 |  |  |  | 21-L50-07A
| 段 9 | 300 | 305 | 5945 |  |  |  | 25-L50-0203A-0101
| 餘料 |  |  |  | 5 | 99.2% | 廢料
#3 | 段 1 | 700 | 705 | 705 |  |  |  | 25-L50-0702A-0404
| 段 2 | 700 | 705 | 1410 |  |  |  | 25-L50-0702A-0404
| 段 3 | 700 | 705 | 2115 |  |  |  | 25-L50-0702A-0404
| 段 4 | 685 | 690 | 2805 |  |  |  | 30-L50-0407B-0202
| 段 5 | 600 | 605 | 3410 |  |  |  | 35-L50-06A
| 段 6 | 600 | 605 | 4015 |  |  |  | 24-L50-06
| 段 7 | 600 | 605 | 4620 |  |  |  | 35-L50-06A × 2
| 段 8 | 600 | 605 | 5225 |  |  |  | 35-L50-06A × 2
| 段 9 | 600 | 605 | 5830 |  |  |  | 23-L50-06B
| 段 10 | 100 | 105 | 5935 |  |  |  | 32-L50-0301
| 餘料 |  |  |  | 15 | 98.9% | 廢料
#4 | 段 1 | 600 | 605 | 605 |  |  |  | 23-L50-06C-04
| 段 2 | 600 | 605 | 1210 |  |  |  | 32-L50-0506
| 段 3 | 600 | 605 | 1815 |  |  |  | 32-L50-0506
| 段 4 | 600 | 605 | 2420 |  |  |  | 32-L50-0605
| 段 5 | 600 | 605 | 3025 |  |  |  | 32-L50-0607
| 段 6 | 600 | 605 | 3630 |  |  |  | 32-L50-0607
| 段 7 | 600 | 605 | 4235 |  |  |  | 25-L50-0604A-0303
| 段 8 | 600 | 605 | 4840 |  |  |  | 35-L50-06A
| 段 9 | 500 | 505 | 5345 |  |  |  | 35-L50-05A
| 段 10 | 500 | 505 | 5850 |  |  |  | 35-L50-05A
| 餘料 |  |  |  | 100 | 97.5% | 短料
#5 | 段 1 | 500 | 505 | 505 |  |  |  | 23-L50-05A × 2
| 段 2 | 500 | 505 | 1010 |  |  |  | 23-L50-05A × 2
| 段 3 | 500 | 505 | 1515 |  |  |  | 35-L50-05A
| 段 4 | 500 | 505 | 2020 |  |  |  | 23-L50-06B
| 段 5 | 500 | 505 | 2525 |  |  |  | 25-L50-0502A-0303
| 段 6 | 500 | 505 | 3030 |  |  |  | 25-L50-0502A-0303
| 段 7 | 500 | 505 | 3535 |  |  |  | 24-L50-05
| 段 8 | 500 | 505 | 4040 |  |  |  | 24-L50-05
| 段 9 | 500 | 505 | 4545 |  |  |  | 32-L50-0506
| 段 10 | 500 | 505 | 5050 |  |  |  | 32-L50-0605
| 段 11 | 500 | 505 | 5555 |  |  |  | 32-L50-0605
| 段 12 | 385 | 390 | 5945 |  |  |  | 27-L50-0204X-0101
| 餘料 |  |  |  | 5 | 98.9% | 廢料
#6 | 段 1 | 500 | 505 | 505 |  |  |  | 35-L50-05A
| 段 2 | 500 | 505 | 1010 |  |  |  | 32-L50-0405
| 段 3 | 500 | 505 | 1515 |  |  |  | 32-L50-0405
| 段 4 | 500 | 505 | 2020 |  |  |  | 32-L50-0405
| 段 5 | 500 | 505 | 2525 |  |  |  | 32-L50-0405
| 段 6 | 500 | 505 | 3030 |  |  |  | 35-L50-05A
| 段 7 | 500 | 505 | 3535 |  |  |  | 35-L50-05A
| 段 8 | 400 | 405 | 3940 |  |  |  | 24-L50-04
| 段 9 | 400 | 405 | 4345 |  |  |  | 24-L50-04 × 2
| 段 10 | 400 | 405 | 4750 |  |  |  | 24-L50-04 × 2
| 段 11 | 400 | 405 | 5155 |  |  |  | 24-L50-04
| 段 12 | 400 | 405 | 5560 |  |  |  | 24-L50-04 × 2
| 段 13 | 300 | 305 | 5865 |  |  |  | 23-L50-03A × 2
| 餘料 |  |  |  | 85 | 97.5% | 廢料
#7 | 段 1 | 400 | 405 | 405 |  |  |  | 24-L50-04 × 2
| 段 2 | 400 | 405 | 810 |  |  |  | 32-L50-0403
| 段 3 | 400 | 405 | 1215 |  |  |  | 24-L50-04
| 段 4 | 400 | 405 | 1620 |  |  |  | 23-L50-06C-04
| 段 5 | 400 | 405 | 2025 |  |  |  | 24-L50-04
| 段 6 | 400 | 405 | 2430 |  |  |  | 23-L50-03C-04
| 段 7 | 400 | 405 | 2835 |  |  |  | 23-L50-03C-04
| 段 8 | 400 | 405 | 3240 |  |  |  | 23-L50-03C-04
| 段 9 | 400 | 405 | 3645 |  |  |  | 35-L50-04A
| 段 10 | 400 | 405 | 4050 |  |  |  | 35-L50-04A
| 段 11 | 400 | 405 | 4455 |  |  |  | 23-L50-04A
| 段 12 | 400 | 405 | 4860 |  |  |  | 30-L50-0407B-0202
| 段 13 | 400 | 405 | 5265 |  |  |  | 23-L50-04A
| 段 14 | 400 | 405 | 5670 |  |  |  | 24-L50-04
| 段 15 | 200 | 205 | 5875 |  |  |  | 25-L50-0203A-0101
| 餘料 |  |  |  | 75 | 97.5% | 廢料
#8 | 段 1 | 400 | 405 | 405 |  |  |  | 24-L50-04
| 段 2 | 400 | 405 | 810 |  |  |  | 24-L50-04
| 段 3 | 400 | 405 | 1215 |  |  |  | 24-L50-04
| 段 4 | 400 | 405 | 1620 |  |  |  | 24-L50-04
| 段 5 | 400 | 405 | 2025 |  |  |  | 24-L50-04
| 段 6 | 400 | 405 | 2430 |  |  |  | 20-L50-04A × 2
| 段 7 | 400 | 405 | 2835 |  |  |  | 20-L50-04A × 2
| 段 8 | 400 | 405 | 3240 |  |  |  | 32-L50-0405
| 段 9 | 400 | 405 | 3645 |  |  |  | 32-L50-0405
| 段 10 | 400 | 405 | 4050 |  |  |  | 25-L50-0604A-0303
| 段 11 | 400 | 405 | 4455 |  |  |  | 23-L50-03C-04
| 段 12 | 400 | 405 | 4860 |  |  |  | 24-L50-04
| 段 13 | 400 | 405 | 5265 |  |  |  | 26-L50-0401A
| 段 14 | 400 | 405 | 5670 |  |  |  | 23-L50-04A
| 段 15 | 200 | 205 | 5875 |  |  |  | 24-L50-02
| 餘料 |  |  |  | 75 | 97.5% | 廢料
#9 | 段 1 | 300 | 305 | 305 |  |  |  | 23-L50-03A × 2
| 段 2 | 300 | 305 | 610 |  |  |  | 23-L50-03A × 2
| 段 3 | 300 | 305 | 915 |  |  |  | 23-L50-03A × 2
| 段 4 | 300 | 305 | 1220 |  |  |  | 35-L50-03A
| 段 5 | 300 | 305 | 1525 |  |  |  | 23-L50-05A × 2
| 段 6 | 300 | 305 | 1830 |  |  |  | 23-L50-05A × 2
| 段 7 | 300 | 305 | 2135 |  |  |  | 32-L50-0403
| 段 8 | 300 | 305 | 2440 |  |  |  | 32-L50-0403
| 段 9 | 300 | 305 | 2745 |  |  |  | 35-L50-03A
| 段 10 | 300 | 305 | 3050 |  |  |  | 24-L50-03 × 2
| 段 11 | 300 | 305 | 3355 |  |  |  | 24-L50-03 × 2
| 段 12 | 300 | 305 | 3660 |  |  |  | 24-L50-03 × 2
| 段 13 | 300 | 305 | 3965 |  |  |  | 24-L50-03 × 2
| 段 14 | 300 | 305 | 4270 |  |  |  | 24-L50-03 × 2
| 段 15 | 300 | 305 | 4575 |  |  |  | 24-L50-03 × 2
| 段 16 | 300 | 305 | 4880 |  |  |  | 23-L50-03C-04
| 段 17 | 300 | 305 | 5185 |  |  |  | 23-L50-03C-04
| 段 18 | 300 | 305 | 5490 |  |  |  | 23-L50-03C-04
| 段 19 | 300 | 305 | 5795 |  |  |  | 23-L50-03A
| 段 20 | 125 | 130 | 5925 |  |  |  | 51-4B × 7
| 餘料 |  |  |  | 25 | 97.9% | 廢料
#10 | 段 1 | 300 | 305 | 305 |  |  |  | 23-L50-03A
| 段 2 | 300 | 305 | 610 |  |  |  | 24-L50-03
| 段 3 | 300 | 305 | 915 |  |  |  | 24-L50-03
| 段 4 | 300 | 305 | 1220 |  |  |  | 24-L50-03
| 段 5 | 300 | 305 | 1525 |  |  |  | 24-L50-03
| 段 6 | 300 | 305 | 1830 |  |  |  | 24-L50-03
| 段 7 | 300 | 305 | 2135 |  |  |  | 24-L50-03
| 段 8 | 300 | 305 | 2440 |  |  |  | 35-L50-03A × 2
| 段 9 | 300 | 305 | 2745 |  |  |  | 35-L50-03A × 2
| 段 10 | 300 | 305 | 3050 |  |  |  | 23-L50-08A
| 段 11 | 300 | 305 | 3355 |  |  |  | 23-L50-02A
| 段 12 | 300 | 305 | 3660 |  |  |  | 23-L50-04A
| 段 13 | 300 | 305 | 3965 |  |  |  | 23-L50-04A
| 段 14 | 300 | 305 | 4270 |  |  |  | 24-L50-03
| 段 15 | 300 | 305 | 4575 |  |  |  | 35-L50-03A
| 段 16 | 300 | 305 | 4880 |  |  |  | 35-L50-03A
| 段 17 | 300 | 305 | 5185 |  |  |  | 23-L50-07A
| 段 18 | 300 | 305 | 5490 |  |  |  | 23-L50-07A × 2
| 段 19 | 300 | 305 | 5795 |  |  |  | 23-L50-07A × 2
| 段 20 | 125 | 130 | 5925 |  |  |  | 51-4B × 7
| 餘料 |  |  |  | 25 | 97.9% | 廢料
#11 | 段 1 | 300 | 305 | 305 |  |  |  | 23-L50-03A
| 段 2 | 300 | 305 | 610 |  |  |  | 23-L50-03A
| 段 3 | 300 | 305 | 915 |  |  |  | 23-L50-08A
| 段 4 | 300 | 305 | 1220 |  |  |  | 23-L50-07A
| 段 5 | 300 | 305 | 1525 |  |  |  | 23-L50-08A
| 段 6 | 300 | 305 | 1830 |  |  |  | 24-L50-03
| 段 7 | 300 | 305 | 2135 |  |  |  | 23-L50-03C-04
| 段 8 | 300 | 305 | 2440 |  |  |  | 21-L50-07A
| 段 9 | 300 | 305 | 2745 |  |  |  | 32-L50-0301
| 段 10 | 300 | 305 | 3050 |  |  |  | 24-L50-03
| 段 11 | 300 | 305 | 3355 |  |  |  | 24-L50-03
| 段 12 | 300 | 305 | 3660 |  |  |  | 23-L50-04A
| 段 13 | 300 | 305 | 3965 |  |  |  | 23-L50-03A
| 段 14 | 300 | 305 | 4270 |  |  |  | 23-L50-03A
| 段 15 | 200 | 205 | 4475 |  |  |  | 25-L50-0502A-0303
| 段 16 | 200 | 205 | 4680 |  |  |  | 25-L50-0502A-0303
| 段 17 | 200 | 205 | 4885 |  |  |  | 35-L50-02A × 5
| 段 18 | 200 | 205 | 5090 |  |  |  | 35-L50-02A × 5
| 段 19 | 200 | 205 | 5295 |  |  |  | 35-L50-02A × 5
| 段 20 | 200 | 205 | 5500 |  |  |  | 35-L50-02A × 5
| 段 21 | 200 | 205 | 5705 |  |  |  | 35-L50-02A × 5
| 段 22 | 200 | 205 | 5910 |  |  |  | 24-L50-02
| 餘料 |  |  |  | 40 | 97.5% | 廢料
#12 | 段 1 | 200 | 205 | 205 |  |  |  | 24-L50-02
| 段 2 | 200 | 205 | 410 |  |  |  | 24-L50-02
| 段 3 | 200 | 205 | 615 |  |  |  | 24-L50-02
| 段 4 | 200 | 205 | 820 |  |  |  | 24-L50-02
| 段 5 | 200 | 205 | 1025 |  |  |  | 24-L50-02
| 段 6 | 200 | 205 | 1230 |  |  |  | 24-L50-02
| 段 7 | 200 | 205 | 1435 |  |  |  | 24-L50-02
| 段 8 | 200 | 205 | 1640 |  |  |  | 24-L50-02
| 段 9 | 200 | 205 | 1845 |  |  |  | 24-L50-02
| 段 10 | 200 | 205 | 2050 |  |  |  | 24-L50-02
| 段 11 | 200 | 205 | 2255 |  |  |  | 24-L50-02
| 段 12 | 200 | 205 | 2460 |  |  |  | 24-L50-02
| 段 13 | 200 | 205 | 2665 |  |  |  | 23-L50-02A
| 段 14 | 200 | 205 | 2870 |  |  |  | 27-L50-0204X-0101
| 段 15 | 200 | 205 | 3075 |  |  |  | 25-L50-0702A-0404
| 段 16 | 200 | 205 | 3280 |  |  |  | 25-L50-0702A-0404
| 段 17 | 200 | 205 | 3485 |  |  |  | 25-L50-0702A-0404
| 段 18 | 200 | 205 | 3690 |  |  |  | 24-L50-02
| 段 19 | 125 | 130 | 3820 |  |  |  | 51-4B × 7
| 段 20 | 125 | 130 | 3950 |  |  |  | 51-4B × 7
| 段 21 | 125 | 130 | 4080 |  |  |  | 51-4B × 7
| 段 22 | 125 | 130 | 4210 |  |  |  | 51-4B × 7
| 段 23 | 125 | 130 | 4340 |  |  |  | 51-4B × 7
| 段 24 | 125 | 130 | 4470 |  |  |  | 51-4B × 7
| 段 25 | 125 | 130 | 4600 |  |  |  | 51-4B × 7
| 段 26 | 125 | 130 | 4730 |  |  |  | 51-4B × 7
| 段 27 | 125 | 130 | 4860 |  |  |  | 51-4B × 7
| 段 28 | 125 | 130 | 4990 |  |  |  | 51-4B × 7
| 段 29 | 125 | 130 | 5120 |  |  |  | 51-4B × 7
| 段 30 | 125 | 130 | 5250 |  |  |  | 51-4B × 7
| 段 31 | 125 | 130 | 5380 |  |  |  | 51-4B × 9
| 段 32 | 125 | 130 | 5510 |  |  |  | 51-4B × 9
| 段 33 | 125 | 130 | 5640 |  |  |  | 51-4B × 9
| 段 34 | 125 | 130 | 5770 |  |  |  | 51-4B × 9
| 段 35 | 125 | 130 | 5900 |  |  |  | 51-4B × 9
| 餘料 |  |  |  | 50 | 96.2% | 廢料
#13 | 段 1 | 125 | 130 | 130 |  |  |  | 51-4B × 9
| 段 2 | 125 | 130 | 260 |  |  |  | 51-4B × 9
| 段 3 | 125 | 130 | 390 |  |  |  | 51-4B × 9
| 段 4 | 125 | 130 | 520 |  |  |  | 51-4B × 9
| 段 5 | 125 | 130 | 650 |  |  |  | 51-4B × 9
| 段 6 | 125 | 130 | 780 |  |  |  | 51-4B × 9
| 段 7 | 125 | 130 | 910 |  |  |  | 51-4B × 9
| 段 8 | 125 | 130 | 1040 |  |  |  | 51-4B × 9
| 段 9 | 125 | 130 | 1170 |  |  |  | 51-4B × 9
| 段 10 | 125 | 130 | 1300 |  |  |  | 51-4B × 9
| 段 11 | 125 | 130 | 1430 |  |  |  | 51-4B × 9
| 段 12 | 125 | 130 | 1560 |  |  |  | 51-4B × 9
| 段 13 | 125 | 130 | 1690 |  |  |  | 51-4B × 9
| 段 14 | 125 | 130 | 1820 |  |  |  | 51-4B
| 段 15 | 125 | 130 | 1950 |  |  |  | 51-4B
| 段 16 | 125 | 130 | 2080 |  |  |  | 51-4B × 2
| 段 17 | 125 | 130 | 2210 |  |  |  | 51-4B × 2
| 段 18 | 125 | 130 | 2340 |  |  |  | 51-4B × 2
| 段 19 | 125 | 130 | 2470 |  |  |  | 51-4B × 2
| 段 20 | 125 | 130 | 2600 |  |  |  | 51-4B
| 段 21 | 125 | 130 | 2730 |  |  |  | 51-4B
| 段 22 | 125 | 130 | 2860 |  |  |  | 51-6B × 3
| 段 23 | 125 | 130 | 2990 |  |  |  | 51-6B × 3
| 段 24 | 125 | 130 | 3120 |  |  |  | 51-6B × 3
| 段 25 | 125 | 130 | 3250 |  |  |  | 51-6B × 3
| 段 26 | 125 | 130 | 3380 |  |  |  | 51-6B × 3
| 段 27 | 125 | 130 | 3510 |  |  |  | 51-6B × 3
| 段 28 | 125 | 130 | 3640 |  |  |  | 51-4B
| 段 29 | 125 | 130 | 3770 |  |  |  | 51-4B
| 段 30 | 125 | 130 | 3900 |  |  |  | 51-6B × 5
| 段 31 | 125 | 130 | 4030 |  |  |  | 51-6B × 5
| 段 32 | 125 | 130 | 4160 |  |  |  | 51-6B × 5
| 段 33 | 125 | 130 | 4290 |  |  |  | 51-6B × 5
| 段 34 | 125 | 130 | 4420 |  |  |  | 51-6B × 5
| 段 35 | 125 | 130 | 4550 |  |  |  | 51-6B × 5
| 段 36 | 125 | 130 | 4680 |  |  |  | 51-6B × 5
| 段 37 | 125 | 130 | 4810 |  |  |  | 51-6B × 5
| 段 38 | 125 | 130 | 4940 |  |  |  | 51-6B × 5
| 段 39 | 125 | 130 | 5070 |  |  |  | 51-6B × 5
| 段 40 | 125 | 130 | 5200 |  |  |  | 51-6B × 3
| 段 41 | 125 | 130 | 5330 |  |  |  | 51-6B × 3
| 段 42 | 125 | 130 | 5460 |  |  |  | 51-6B × 3
| 段 43 | 125 | 130 | 5590 |  |  |  | 51-6B × 3
| 段 44 | 125 | 130 | 5720 |  |  |  | 51-6B × 3
| 段 45 | 125 | 130 | 5850 |  |  |  | 51-6B × 3
| 餘料 |  |  |  | 100 | 94.5% | 短料
#14 | 段 1 | 125 | 130 | 130 |  |  |  | 51-6B × 5
| 段 2 | 125 | 130 | 260 |  |  |  | 51-6B × 5
| 段 3 | 125 | 130 | 390 |  |  |  | 51-6B × 5
| 段 4 | 125 | 130 | 520 |  |  |  | 51-6B × 5
| 段 5 | 125 | 130 | 650 |  |  |  | 51-6B × 5
| 段 6 | 125 | 130 | 780 |  |  |  | 51-6B × 5
| 段 7 | 125 | 130 | 910 |  |  |  | 51-6B × 5
| 段 8 | 125 | 130 | 1040 |  |  |  | 51-6B × 5
| 段 9 | 125 | 130 | 1170 |  |  |  | 51-6B × 5
| 段 10 | 125 | 130 | 1300 |  |  |  | 51-6B × 5
| 段 11 | 100 | 105 | 1405 |  |  |  | 32-L50-0301
| 段 12 | 100 | 105 | 1510 |  |  |  | 26-L50-0401A
| 段 13 | 100 | 105 | 1615 |  |  |  | 26-L50-0401A
| 餘料 |  |  |  | 4335 | 26.1%
角鋼 65*65*6 (A36/SS400)
需求段數 | 78 | 需求總長(mm) | 32700 | 原料根數 | 6 | 平均使用率 | 91.6%
材料 | 原料 # | 切割段 | 需求長(mm) | 含損耗(mm) | 累計(mm) | 餘料(mm) | 使用率 | 用於
#1 | 段 1 | 1900 | 1905 | 1905 |  |  |  | 23-L65-19B
| 段 2 | 1100 | 1105 | 3010 |  |  |  | 23-L65-11C-04
| 段 3 | 1000 | 1005 | 4015 |  |  |  | 23-L65-10B
| 段 4 | 900 | 905 | 4920 |  |  |  | 23-L65-09B
| 段 5 | 800 | 805 | 5725 |  |  |  | 23-L65-08C-04
| 段 6 | 200 | 205 | 5930 |  |  |  | 51-14B × 3
| 餘料 |  |  |  | 20 | 99.2% | 廢料
#2 | 段 1 | 800 | 805 | 805 |  |  |  | 23-L65-08C-07
| 段 2 | 800 | 805 | 1610 |  |  |  | 23-L65-08C-04
| 段 3 | 700 | 705 | 2315 |  |  |  | 21-L65-07B
| 段 4 | 700 | 705 | 3020 |  |  |  | 23-L65-03C-07
| 段 5 | 700 | 705 | 3725 |  |  |  | 23-L65-07C-06
| 段 6 | 700 | 705 | 4430 |  |  |  | 23-L65-07B
| 段 7 | 700 | 705 | 5135 |  |  |  | 23-L65-08C-07
| 段 8 | 600 | 605 | 5740 |  |  |  | 23-L65-03C-06
| 段 9 | 200 | 205 | 5945 |  |  |  | 51-14B × 3
| 餘料 |  |  |  | 5 | 99.2% | 廢料
#3 | 段 1 | 600 | 605 | 605 |  |  |  | 23-L65-03C-06
| 段 2 | 600 | 605 | 1210 |  |  |  | 23-L65-06C-06
| 段 3 | 600 | 605 | 1815 |  |  |  | 23-L65-06C-06
| 段 4 | 600 | 605 | 2420 |  |  |  | 23-L65-07C-06
| 段 5 | 500 | 505 | 2925 |  |  |  | 25-L65-0504A-0303 × 2
| 段 6 | 500 | 505 | 3430 |  |  |  | 25-L65-0504A-0303 × 2
| 段 7 | 500 | 505 | 3935 |  |  |  | 21-L65-07B
| 段 8 | 500 | 505 | 4440 |  |  |  | 23-L65-05B
| 段 9 | 500 | 505 | 4945 |  |  |  | 23-L65-05B
| 段 10 | 500 | 505 | 5450 |  |  |  | 23-L65-07B
| 段 11 | 400 | 405 | 5855 |  |  |  | 25-L65-0504A-0303 × 2
| 餘料 |  |  |  | 95 | 97.5% | 廢料
#4 | 段 1 | 500 | 505 | 505 |  |  |  | 25-L65-0503A-0303
| 段 2 | 500 | 505 | 1010 |  |  |  | 23-L65-10B
| 段 3 | 500 | 505 | 1515 |  |  |  | 23-L65-09B
| 段 4 | 500 | 505 | 2020 |  |  |  | 23-L65-19B
| 段 5 | 500 | 505 | 2525 |  |  |  | 23-L65-05B
| 段 6 | 500 | 505 | 3030 |  |  |  | 23-L65-05B
| 段 7 | 500 | 505 | 3535 |  |  |  | 25-L65-0205A-0101
| 段 8 | 400 | 405 | 3940 |  |  |  | 25-L65-0504A-0303 × 2
| 段 9 | 400 | 405 | 4345 |  |  |  | 23-L65-08C-04
| 段 10 | 400 | 405 | 4750 |  |  |  | 25-L65-0404A-0202 × 2
| 段 11 | 400 | 405 | 5155 |  |  |  | 25-L65-0404A-0202 × 2
| 段 12 | 400 | 405 | 5560 |  |  |  | 25-L65-0404A-0202 × 2
| 段 13 | 300 | 305 | 5865 |  |  |  | 23-L65-03C-06
| 餘料 |  |  |  | 85 | 97.5% | 廢料
#5 | 段 1 | 400 | 405 | 405 |  |  |  | 25-L65-0404A-0202 × 2
| 段 2 | 400 | 405 | 810 |  |  |  | 23-L65-04A
| 段 3 | 400 | 405 | 1215 |  |  |  | 23-L65-04A
| 段 4 | 400 | 405 | 1620 |  |  |  | 23-L65-08C-04
| 段 5 | 400 | 405 | 2025 |  |  |  | 23-L65-11C-04
| 段 6 | 300 | 305 | 2330 |  |  |  | 23-L65-03C-06
| 段 7 | 300 | 305 | 2635 |  |  |  | 23-L65-03C-07
| 段 8 | 300 | 305 | 2940 |  |  |  | 25-L65-0503A-0303
| 段 9 | 300 | 305 | 3245 |  |  |  | 23-L65-04A
| 段 10 | 300 | 305 | 3550 |  |  |  | 23-L65-04A
| 段 11 | 200 | 205 | 3755 |  |  |  | 51-14B × 3
| 段 12 | 200 | 205 | 3960 |  |  |  | 51-14B × 3
| 段 13 | 200 | 205 | 4165 |  |  |  | 51-14B × 3
| 段 14 | 200 | 205 | 4370 |  |  |  | 51-14B × 3
| 段 15 | 200 | 205 | 4575 |  |  |  | 51-14B × 2
| 段 16 | 200 | 205 | 4780 |  |  |  | 51-14B × 2
| 段 17 | 200 | 205 | 4985 |  |  |  | 51-14B × 2
| 段 18 | 200 | 205 | 5190 |  |  |  | 51-14B × 2
| 段 19 | 200 | 205 | 5395 |  |  |  | 51-14B
| 段 20 | 200 | 205 | 5600 |  |  |  | 51-14B
| 段 21 | 200 | 205 | 5805 |  |  |  | 51-14B
| 餘料 |  |  |  | 145 | 95.8% | 短料
#6 | 段 1 | 200 | 205 | 205 |  |  |  | 51-14B
| 段 2 | 200 | 205 | 410 |  |  |  | 51-14B
| 段 3 | 200 | 205 | 615 |  |  |  | 51-14B
| 段 4 | 200 | 205 | 820 |  |  |  | 51-14B × 6
| 段 5 | 200 | 205 | 1025 |  |  |  | 51-14B × 6
| 段 6 | 200 | 205 | 1230 |  |  |  | 51-14B × 6
| 段 7 | 200 | 205 | 1435 |  |  |  | 51-14B × 6
| 段 8 | 200 | 205 | 1640 |  |  |  | 51-14B × 6
| 段 9 | 200 | 205 | 1845 |  |  |  | 51-14B × 6
| 段 10 | 200 | 205 | 2050 |  |  |  | 51-14B × 6
| 段 11 | 200 | 205 | 2255 |  |  |  | 51-14B × 6
| 段 12 | 200 | 205 | 2460 |  |  |  | 51-14B × 6
| 段 13 | 200 | 205 | 2665 |  |  |  | 51-14B × 6
| 段 14 | 200 | 205 | 2870 |  |  |  | 51-14B × 6
| 段 15 | 200 | 205 | 3075 |  |  |  | 51-14B × 6
| 段 16 | 200 | 205 | 3280 |  |  |  | 25-L65-0202A-0101
| 段 17 | 200 | 205 | 3485 |  |  |  | 25-L65-0202A-0101
| 段 18 | 200 | 205 | 3690 |  |  |  | 25-L65-0205A-0101
| 餘料 |  |  |  | 2260 | 60.5%
角鋼 75*75*9 (A36/SS400)
需求段數 | 141 | 需求總長(mm) | 99810 | 原料根數 | 18 | 平均使用率 | 93.2%
材料 | 原料 # | 切割段 | 需求長(mm) | 含損耗(mm) | 累計(mm) | 餘料(mm) | 使用率 | 用於
#1 | 段 1 | 1400 | 1405 | 1405 |  |  |  | 32-L75-0914
| 段 2 | 1400 | 1405 | 2810 |  |  |  | 32-L75-0914
| 段 3 | 1400 | 1405 | 4215 |  |  |  | 24-L75-14
| 段 4 | 1400 | 1405 | 5620 |  |  |  | 32-L75-0714
| 段 5 | 300 | 305 | 5925 |  |  |  | 35-L75-03A × 2
| 餘料 |  |  |  | 25 | 99.2% | 廢料
#2 | 段 1 | 1400 | 1405 | 1405 |  |  |  | 32-L75-0714
| 段 2 | 1400 | 1405 | 2810 |  |  |  | 22-L75-14(A)X
| 段 3 | 1300 | 1305 | 4115 |  |  |  | 28-L75-0813D
| 段 4 | 1300 | 1305 | 5420 |  |  |  | 28-L75-0813D
| 段 5 | 500 | 505 | 5925 |  |  |  | 23-L75-04B
| 餘料 |  |  |  | 25 | 99.2% | 廢料
#3 | 段 1 | 1300 | 1305 | 1305 |  |  |  | 23-L75-13C-08
| 段 2 | 1300 | 1305 | 2610 |  |  |  | 20-L75-13A
| 段 3 | 1300 | 1305 | 3915 |  |  |  | 32-L75-1308
| 段 4 | 1300 | 1305 | 5220 |  |  |  | 24-L75-13
| 段 5 | 700 | 705 | 5925 |  |  |  | 35-L75-07A
| 餘料 |  |  |  | 25 | 99.2% | 廢料
#4 | 段 1 | 1200 | 1205 | 1205 |  |  |  | 23-L75-12C-04
| 段 2 | 1200 | 1205 | 2410 |  |  |  | 23-L75-12A
| 段 3 | 1200 | 1205 | 3615 |  |  |  | 23-L75-12B
| 段 4 | 1200 | 1205 | 4820 |  |  |  | 23-L75-12B
| 段 5 | 1100 | 1105 | 5925 |  |  |  | 30-L75-1109B-0704
| 餘料 |  |  |  | 25 | 99.2% | 廢料
#5 | 段 1 | 1200 | 1205 | 1205 |  |  |  | 23-L75-12B
| 段 2 | 1200 | 1205 | 2410 |  |  |  | 22-L75-12(A)X
| 段 3 | 1100 | 1105 | 3515 |  |  |  | 32-L75-1110
| 段 4 | 1000 | 1005 | 4520 |  |  |  | 23-L75-07C-10
| 段 5 | 1000 | 1005 | 5525 |  |  |  | 32-L75-1007
| 段 6 | 400 | 405 | 5930 |  |  |  | 23-L75-07C-04
| 餘料 |  |  |  | 20 | 99.2% | 廢料
#6 | 段 1 | 1000 | 1005 | 1005 |  |  |  | 32-L75-0710
| 段 2 | 1000 | 1005 | 2010 |  |  |  | 32-L75-0710
| 段 3 | 1000 | 1005 | 3015 |  |  |  | 32-L75-0510 × 3
| 段 4 | 1000 | 1005 | 4020 |  |  |  | 32-L75-0510 × 3
| 段 5 | 1000 | 1005 | 5025 |  |  |  | 32-L75-0510 × 3
| 段 6 | 900 | 905 | 5930 |  |  |  | 35-L75-09A × 2
| 餘料 |  |  |  | 20 | 99.2% | 廢料
#7 | 段 1 | 1000 | 1005 | 1005 |  |  |  | 32-L75-0510 × 3
| 段 2 | 1000 | 1005 | 2010 |  |  |  | 32-L75-0510 × 3
| 段 3 | 1000 | 1005 | 3015 |  |  |  | 32-L75-0510 × 3
| 段 4 | 1000 | 1005 | 4020 |  |  |  | 32-L75-1110
| 段 5 | 1000 | 1005 | 5025 |  |  |  | 32-L75-1110
| 段 6 | 900 | 905 | 5930 |  |  |  | 35-L75-09A × 2
| 餘料 |  |  |  | 20 | 99.2% | 廢料
#8 | 段 1 | 1000 | 1005 | 1005 |  |  |  | 32-L75-1008
| 段 2 | 900 | 905 | 1910 |  |  |  | 32-L75-0914
| 段 3 | 900 | 905 | 2815 |  |  |  | 32-L75-0908
| 段 4 | 900 | 905 | 3720 |  |  |  | 32-L75-0906
| 段 5 | 900 | 905 | 4625 |  |  |  | 23-L75-09C-04
| 段 6 | 900 | 905 | 5530 |  |  |  | 25-L75-0909A-0306
| 段 7 | 400 | 405 | 5935 |  |  |  | 24-L75-04
| 餘料 |  |  |  | 15 | 99.2% | 廢料
#9 | 段 1 | 900 | 905 | 905 |  |  |  | 25-L75-0909A-0306
| 段 2 | 900 | 905 | 1810 |  |  |  | 23-L75-09C-04 × 2
| 段 3 | 900 | 905 | 2715 |  |  |  | 23-L75-09C-04 × 2
| 段 4 | 900 | 905 | 3620 |  |  |  | 23-L75-09C-06
| 段 5 | 885 | 890 | 4510 |  |  |  | 30-L75-1109B-0704
| 段 6 | 800 | 805 | 5315 |  |  |  | 28-L75-0813D
| 段 7 | 600 | 605 | 5920 |  |  |  | 35-L75-06A × 2
| 餘料 |  |  |  | 30 | 98.9% | 廢料
#10 | 段 1 | 800 | 805 | 805 |  |  |  | 23-L75-13C-08
| 段 2 | 800 | 805 | 1610 |  |  |  | 35-L75-08A
| 段 3 | 800 | 805 | 2415 |  |  |  | 24-L75-08
| 段 4 | 800 | 805 | 3220 |  |  |  | 32-L75-0908
| 段 5 | 800 | 805 | 4025 |  |  |  | 32-L75-0908
| 段 6 | 800 | 805 | 4830 |  |  |  | 32-L75-1308
| 段 7 | 800 | 805 | 5635 |  |  |  | 32-L75-1308
| 段 8 | 300 | 305 | 5940 |  |  |  | 35-L75-03A × 2
| 餘料 |  |  |  | 10 | 99.2% | 廢料
#11 | 段 1 | 800 | 805 | 805 |  |  |  | 25-L75-0807A-0404
| 段 2 | 800 | 805 | 1610 |  |  |  | 32-L75-1008
| 段 3 | 800 | 805 | 2415 |  |  |  | 32-L75-1008
| 段 4 | 700 | 705 | 3120 |  |  |  | 23-L75-07C-04
| 段 5 | 700 | 705 | 3825 |  |  |  | 23-L75-07C-10
| 段 6 | 700 | 705 | 4530 |  |  |  | 30-L75-0707B-0403
| 段 7 | 700 | 705 | 5235 |  |  |  | 32-L75-1007
| 段 8 | 700 | 705 | 5940 |  |  |  | 32-L75-1007
| 餘料 |  |  |  | 10 | 99.2% | 廢料
#12 | 段 1 | 700 | 705 | 705 |  |  |  | 32-L75-0710
| 段 2 | 700 | 705 | 1410 |  |  |  | 35-L75-07A
| 段 3 | 700 | 705 | 2115 |  |  |  | 32-L75-0714
| 段 4 | 700 | 705 | 2820 |  |  |  | 32-L75-0705
| 段 5 | 700 | 705 | 3525 |  |  |  | 30-L75-0307A-0202
| 段 6 | 700 | 705 | 4230 |  |  |  | 25-L75-0807A-0404
| 段 7 | 700 | 705 | 4935 |  |  |  | 24-L75-07
| 段 8 | 685 | 690 | 5625 |  |  |  | 30-L75-0707B-0403
| 段 9 | 300 | 305 | 5930 |  |  |  | 23-L75-03A
| 餘料 |  |  |  | 20 | 98.9% | 廢料
#13 | 段 1 | 600 | 605 | 605 |  |  |  | 35-L75-06A × 2
| 段 2 | 600 | 605 | 1210 |  |  |  | 23-L75-06C-04
| 段 3 | 600 | 605 | 1815 |  |  |  | 35-L75-06A
| 段 4 | 600 | 605 | 2420 |  |  |  | 23-L75-06C-06
| 段 5 | 600 | 605 | 3025 |  |  |  | 23-L75-06C-06
| 段 6 | 600 | 605 | 3630 |  |  |  | 23-L75-06C-06
| 段 7 | 600 | 605 | 4235 |  |  |  | 23-L75-06C-06
| 段 8 | 600 | 605 | 4840 |  |  |  | 32-L75-0506
| 段 9 | 600 | 605 | 5445 |  |  |  | 32-L75-0506
| 段 10 | 500 | 505 | 5950 |  |  |  | 23-L75-12B
| 餘料 |  |  |  | 0 | 99.2% | 廢料
#14 | 段 1 | 600 | 605 | 605 |  |  |  | 32-L75-0906
| 段 2 | 600 | 605 | 1210 |  |  |  | 32-L75-0906
| 段 3 | 600 | 605 | 1815 |  |  |  | 35-L75-06A
| 段 4 | 600 | 605 | 2420 |  |  |  | 23-L75-06B
| 段 5 | 600 | 605 | 3025 |  |  |  | 23-L75-09C-06
| 段 6 | 585 | 590 | 3615 |  |  |  | 27-L75-0306U-0202
| 段 7 | 585 | 590 | 4205 |  |  |  | 27-L75-0306X-0202
| 段 8 | 500 | 505 | 4710 |  |  |  | 23-L75-12B
| 段 9 | 500 | 505 | 5215 |  |  |  | 32-L75-0506
| 段 10 | 500 | 505 | 5720 |  |  |  | 32-L75-0510 × 3
| 餘料 |  |  |  | 230 | 95.3% | 短料
#15 | 段 1 | 500 | 505 | 505 |  |  |  | 32-L75-0510 × 3
| 段 2 | 500 | 505 | 1010 |  |  |  | 32-L75-0510 × 3
| 段 3 | 500 | 505 | 1515 |  |  |  | 32-L75-0505
| 段 4 | 500 | 505 | 2020 |  |  |  | 32-L75-0505
| 段 5 | 500 | 505 | 2525 |  |  |  | 32-L75-0505
| 段 6 | 500 | 505 | 3030 |  |  |  | 23-L75-04B
| 段 7 | 500 | 505 | 3535 |  |  |  | 23-L75-12B
| 段 8 | 500 | 505 | 4040 |  |  |  | 23-L75-03B
| 段 9 | 500 | 505 | 4545 |  |  |  | 23-L75-05B
| 段 10 | 500 | 505 | 5050 |  |  |  | 23-L75-05B
| 段 11 | 500 | 505 | 5555 |  |  |  | 23-L75-06B
| 段 12 | 300 | 305 | 5860 |  |  |  | 23-L75-03A
| 餘料 |  |  |  | 90 | 97.5% | 廢料
#16 | 段 1 | 500 | 505 | 505 |  |  |  | 32-L75-0705
| 段 2 | 500 | 505 | 1010 |  |  |  | 32-L75-0705
| 段 3 | 500 | 505 | 1515 |  |  |  | 28-L75-0405D
| 段 4 | 500 | 505 | 2020 |  |  |  | 28-L75-0405D
| 段 5 | 485 | 490 | 2510 |  |  |  | 27-L75-0305X-0202
| 段 6 | 485 | 490 | 3000 |  |  |  | 27-L75-0305X-0202
| 段 7 | 400 | 405 | 3405 |  |  |  | 24-L75-04
| 段 8 | 400 | 405 | 3810 |  |  |  | 23-L75-04B
| 段 9 | 400 | 405 | 4215 |  |  |  | 23-L75-06C-04
| 段 10 | 400 | 405 | 4620 |  |  |  | 23-L75-12C-04
| 段 11 | 400 | 405 | 5025 |  |  |  | 23-L75-09C-04
| 段 12 | 400 | 405 | 5430 |  |  |  | 23-L75-04B
| 段 13 | 400 | 405 | 5835 |  |  |  | 23-L75-09C-04 × 2
| 餘料 |  |  |  | 115 | 97.0% | 短料
#17 | 段 1 | 400 | 405 | 405 |  |  |  | 23-L75-09C-04 × 2
| 段 2 | 400 | 405 | 810 |  |  |  | 28-L75-0405D
| 段 3 | 300 | 305 | 1115 |  |  |  | 25-L75-0303A-0202 × 2
| 段 4 | 300 | 305 | 1420 |  |  |  | 25-L75-0303A-0202 × 2
| 段 5 | 300 | 305 | 1725 |  |  |  | 25-L75-0303A-0202 × 2
| 段 6 | 300 | 305 | 2030 |  |  |  | 25-L75-0303A-0202 × 2
| 段 7 | 300 | 305 | 2335 |  |  |  | 35-L75-03A
| 段 8 | 300 | 305 | 2640 |  |  |  | 35-L75-03A
| 段 9 | 300 | 305 | 2945 |  |  |  | 27-L75-0305X-0202
| 段 10 | 300 | 305 | 3250 |  |  |  | 23-L75-12A
| 段 11 | 300 | 305 | 3555 |  |  |  | 27-L75-0306U-0202
| 段 12 | 300 | 305 | 3860 |  |  |  | 27-L75-0306X-0202
| 段 13 | 300 | 305 | 4165 |  |  |  | 27-L75-0305X-0202
| 段 14 | 300 | 305 | 4470 |  |  |  | 23-L75-03B
| 段 15 | 300 | 305 | 4775 |  |  |  | 35-L75-03A
| 段 16 | 300 | 305 | 5080 |  |  |  | 22-L75-12(A)X
| 段 17 | 300 | 305 | 5385 |  |  |  | 22-L75-14(A)X
| 段 18 | 300 | 305 | 5690 |  |  |  | 30-L75-0307A-0202
| 餘料 |  |  |  | 260 | 94.1% | 短料
#18 | 段 1 | 300 | 305 | 305 |  |  |  | 35-L75-03A
| 餘料 |  |  |  | 5645 | 5.0%

## 下料圖示
下料圖示
每列代表一根原料；藍色=使用段，綠/黃/紅=餘料狀態。
材料 | 原料 # | 使用率 | 餘料(mm) | 下料配置 | 用於
管路 2"*SCH.40 (A53Gr.B) | #1 | 43.7% | 3320 |  | 700(10-3B-10U) ¦ 700(10-3B-10U) ¦ 400(01-3B-05U) ¦ 300(01-3B-04D) ¦ 300(01-3B-04D) ¦ 200(10-3B-05U)
管路 2"*SCH.40 (SUS304) | #1 | 24.5% | 4462 |  | 293(10-3B-05U) ¦ 293(10-3B-10U) ¦ 293(10-3B-10U) ¦ 193(01-3B-05U) ¦ 193(01-3B-04D) ¦ 193(01-3B-04D)
管路 3"*SCH.40 (A53Gr.B) | #1 | 25.9% | 4387 |  | 500(01-4B-06U) ¦ 443(16-4B-03) ¦ 300(01-4B-04U) ¦ 300(01-4B-04U)
管路 3"*SCH.40 (SUS304) | #1 | 17.3% | 4903 |  | 310(16-4B-03) ¦ 239(01-4B-06U) ¦ 239(01-4B-04U) ¦ 239(01-4B-04U)
管路 4"*SCH.40 (A53Gr.B) | #1 | 33.6% | 3940 |  | 1500(01-6B-16T) ¦ 500(01-6B-06U)
管路 4"*SCH.40 (SUS304) | #1 | 9.6% | 5368 |  | 286(01-6B-16T) ¦ 286(01-6B-06U)
管路 8.0"*SCH.40 (A36 / SS400) | #1 | 49.9% | 2977 |  | 2968(15-8B-1532)
H型鋼 100*100*6 (A36/SS400) | #1 | 98.0% | 93 |  | 1732(37-H100-1400A) ¦ 1600(37-H100-1400A) ¦ 1100(23-H100-04C-11) ¦ 900(23-H100-05C-09 × 2) ¦ 500(23-H100-05C-09 × 2)
H型鋼 100*100*6 (A36/SS400) | #2 | 30.3% | 4135 |  | 900(23-H100-05C-09 × 2) ¦ 500(23-H100-05C-09 × 2) ¦ 400(23-H100-04C-11)
H型鋼 150*150*7 (A36/SS400) | #1 | 71.4% | 1689 |  | 2251(37-H150-1800A) ¦ 2000(37-H150-1800A)
H型鋼 200*100*5.5 (A36/SS400) | #1 | 97.3% | 68 |  | 406(80-6B-A-150-406) ¦ 350(66-6B-A-150-350 × 2) ¦ 350(66-6B-A-150-350 × 2) ¦ 350(52-6B-A-150-350) ¦ 300(52-6B(P)-100-300 × 2) ¦ 300(52-6B(P)-100-300 × 2) ¦ 300(52-6B(P)-A-150-300) ¦ 300(66-6B(P)-A-150-300) ¦ 300(52-6B(P)-A-150-300) ¦ 300(52-4B(P)-100-300) ¦ 300(52-3B(P)-100-300) ¦ 300(52-3B(P)-100-300) ¦ 300(52-3B-A-150-300) ¦ 300(52-6B-110-300) ¦ 300(52-6B-100-300) ¦ 281(80-6B-A-150-281) ¦ 250(66-6B(P)-A-150-250) ¦ 250(66-6B(P)-A-150-250 × 6) ¦ 250(66-6B(P)-A-150-250 × 6)
H型鋼 200*100*5.5 (A36/SS400) | #2 | 96.6% | 85 |  | 250(66-6B(P)-A-150-250 × 6) ¦ 250(66-6B(P)-A-150-250 × 6) ¦ 250(66-6B(P)-A-150-250 × 6) ¦ 250(66-6B(P)-A-150-250 × 6) ¦ 250(52-6B(P)-A-150-250) ¦ 250(52-6B(P)-A-150-250 × 4) ¦ 250(52-6B(P)-A-150-250 × 4) ¦ 250(52-6B(P)-A-150-250 × 4) ¦ 250(52-6B(P)-A-150-250 × 4) ¦ 250(66-6B(P)-A-150-250 × 6) ¦ 250(66-6B(P)-A-150-250 × 6) ¦ 250(66-6B(P)-A-150-250 × 6) ¦ 250(66-6B(P)-A-150-250 × 6) ¦ 250(66-6B(P)-A-150-250 × 6) ¦ 250(66-6B(P)-A-150-250 × 6) ¦ 250(52-4B(P)-100-250) ¦ 250(66-4B(P)-A-150-250) ¦ 250(66-4B(P)-100-250) ¦ 250(52-4B(P)-100-250) ¦ 250(66-4B(P)-100-250 × 2) ¦ 250(66-4B(P)-100-250 × 2) ¦ 250(52-4B(P)-100-250 × 2) ¦ 250(52-4B(P)-100-250 × 2)
H型鋼 200*100*5.5 (A36/SS400) | #3 | 96.6% | 85 |  | 250(66-4B(P)-100-250 × 2) ¦ 250(66-4B(P)-100-250 × 2) ¦ 250(66-4B(P)-B-200-250) ¦ 250(66-6B(P)-A-150-250 × 4) ¦ 250(66-6B(P)-A-150-250 × 4) ¦ 250(66-6B(P)-A-150-250 × 4) ¦ 250(66-6B(P)-A-150-250 × 4) ¦ 250(52-6B(P)-A-150-250 × 2) ¦ 250(52-6B(P)-A-150-250 × 2) ¦ 250(66-6B(P)-A-150-250 × 6) ¦ 250(66-6B(P)-A-150-250 × 6) ¦ 250(66-6B(P)-A-150-250 × 6) ¦ 250(66-6B(P)-A-150-250 × 6) ¦ 250(66-6B(P)-A-150-250 × 6) ¦ 250(66-6B(P)-A-150-250 × 6) ¦ 250(52-6B(P)-A-150-250 × 2) ¦ 250(52-6B(P)-A-150-250 × 2) ¦ 250(66-6B(P)-A-150-250 × 6) ¦ 250(66-6B(P)-A-150-250 × 6) ¦ 250(66-6B(P)-A-150-250 × 6) ¦ 250(66-6B(P)-A-150-250 × 6) ¦ 250(66-6B(P)-A-150-250 × 6) ¦ 250(66-6B(P)-A-150-250 × 6)
H型鋼 200*100*5.5 (A36/SS400) | #4 | 96.6% | 85 |  | 250(52-4B(P)-100-250) ¦ 250(66-4B(P)-A-150-250) ¦ 250(66-4B(P)-100-250) ¦ 250(52-4B(P)-100-250) ¦ 250(66-4B(P)-100-250 × 2) ¦ 250(66-4B(P)-100-250 × 2) ¦ 250(52-4B(P)-100-250 × 2) ¦ 250(52-4B(P)-100-250 × 2) ¦ 250(52-4B(P)-100-250) ¦ 250(66-4B(P)-100-250) ¦ 250(66-4B(P)-100-250) ¦ 250(66-4B(P)-B-200-250) ¦ 250(66-4B(P)-100-250 × 5) ¦ 250(66-4B(P)-100-250 × 5) ¦ 250(66-4B(P)-100-250 × 5) ¦ 250(66-4B(P)-100-250 × 5) ¦ 250(66-4B(P)-100-250 × 5) ¦ 250(52-4B(P)-100-250 × 2) ¦ 250(52-4B(P)-100-250 × 2) ¦ 250(52-4B(P)-100-250 × 4) ¦ 250(52-4B(P)-100-250 × 4) ¦ 250(52-4B(P)-100-250 × 4) ¦ 250(52-4B(P)-100-250 × 4)
H型鋼 200*100*5.5 (A36/SS400) | #5 | 96.6% | 85 |  | 250(66-4B(P)-100-250 × 5) ¦ 250(66-4B(P)-100-250 × 5) ¦ 250(66-4B(P)-100-250 × 5) ¦ 250(66-4B(P)-100-250 × 5) ¦ 250(66-4B(P)-100-250 × 5) ¦ 250(66-4B(P)-100-250 × 4) ¦ 250(66-4B(P)-100-250 × 4) ¦ 250(66-4B(P)-100-250 × 4) ¦ 250(66-4B(P)-100-250 × 4) ¦ 250(66-4B(P)-100-250 × 3) ¦ 250(66-4B(P)-100-250 × 3) ¦ 250(66-4B(P)-100-250 × 3) ¦ 250(52-4B(P)-100-250) ¦ 250(52-4B(P)-100-250 × 2) ¦ 250(52-4B(P)-100-250 × 2) ¦ 250(66-4B(P)-100-250 × 3) ¦ 250(66-4B(P)-100-250 × 3) ¦ 250(66-4B(P)-100-250 × 3) ¦ 250(66-4B(P)-100-250) ¦ 250(66-4B(P)-100-250) ¦ 250(52-6B(P)-A-150-250) ¦ 250(66-6B(P)-100-250) ¦ 250(66-6B(P)-100-250)
H型鋼 200*100*5.5 (A36/SS400) | #6 | 96.6% | 85 |  | 250(52-3B(P)-100-250) ¦ 250(66-3B(P)-100-250) ¦ 250(66-6B(P)-100-250 × 5) ¦ 250(66-6B(P)-100-250 × 5) ¦ 250(66-6B(P)-100-250 × 5) ¦ 250(66-6B(P)-100-250 × 5) ¦ 250(66-6B(P)-100-250 × 5) ¦ 250(52-6B(P)-100-250) ¦ 250(66-3B(P)-114-250) ¦ 250(66-6B-A-150-250 × 3) ¦ 250(66-6B-A-150-250 × 3) ¦ 250(66-6B-A-150-250 × 3) ¦ 250(52-6B-A-150-250 × 3) ¦ 250(52-6B-A-150-250 × 3) ¦ 250(52-6B-A-150-250 × 3) ¦ 250(66-6B-A-150-250 × 2) ¦ 250(66-6B-A-150-250 × 2) ¦ 250(52-6B-A-150-250 × 4) ¦ 250(52-6B-A-150-250 × 4) ¦ 250(52-6B-A-150-250 × 4) ¦ 250(52-6B-A-150-250 × 4) ¦ 250(52-6B-A-150-250 × 2) ¦ 250(52-6B-A-150-250 × 2)
H型鋼 200*100*5.5 (A36/SS400) | #7 | 96.6% | 65 |  | 250(52-3B-A-150-250) ¦ 250(52-4B-A-150-250) ¦ 250(66-3B-A-150-250) ¦ 250(53-4B-A-150-250) ¦ 250(52-3B-A-150-250) ¦ 250(66-4B-A-150-250) ¦ 250(66-3B-100-250 × 3) ¦ 250(66-3B-100-250 × 3) ¦ 250(66-3B-100-250 × 3) ¦ 250(52-3B-100-250) ¦ 250(66-3B-100-250) ¦ 250(53-3B-A-150-250) ¦ 250(52-4B(P)-A-150-250) ¦ 250(66-4B(P)-A-150-250) ¦ 200(52-3/4B-170-200) ¦ 200(52-2B(P)-100-200) ¦ 200(52-2B-A-150-200) ¦ 200(52-2B(P)-A-150-200) ¦ 200(66-1/2B-A-150-200) ¦ 200(52-1/2B-A-150-200) ¦ 150(66-1B(P)-100-150) ¦ 150(66-1B(P)-A-150-150) ¦ 150(66-1B(P)-100-150) ¦ 150(66-1.1/2B(P)-A-150-150 × 2) ¦ 150(66-1.1/2B(P)-A-150-150 × 2) ¦ 150(66-1.1/2B(P)-A-150-150) ¦ 150(66-4B(P)-100-150)
H型鋼 200*100*5.5 (A36/SS400) | #8 | 25.2% | 4400 |  | 150(66-3B(P)-100-150) ¦ 150(52-3/4B(P)-100-150) ¦ 150(52-3/4B-100-150) ¦ 150(52-3/4B(P)-100-150) ¦ 150(66-3/4B(P)-100-150) ¦ 150(66-2B-100-150 × 2) ¦ 150(66-2B-100-150 × 2) ¦ 150(52-2B-100-150) ¦ 150(52-2B(P)-A-150-150) ¦ 150(52-2B-A-150-150)
H型鋼 200*200*8 (A36/SS400) | #1 | 5.9% | 5595 |  | 350(66-14B(P)-100-300)
槽鐵 100*50*5 (A36/SS400) | #1 | 99.2% | 15 |  | 1200(23-C100-12B) ¦ 1000(23-C100-10C-08) ¦ 900(23-C100-05C-09) ¦ 900(23-C100-07C-09) ¦ 800(23-C100-08C-07 × 2) ¦ 800(23-C100-08C-07 × 2) ¦ 300(35-C100-03A)
槽鐵 100*50*5 (A36/SS400) | #2 | 99.2% | 10 |  | 800(23-C100-08C-06) ¦ 800(23-C100-08C-07 × 2) ¦ 800(23-C100-08C-07 × 2) ¦ 800(35-C100-08A) ¦ 800(35-C100-08A) ¦ 800(35-C100-08A) ¦ 800(23-C100-10C-08) ¦ 300(35-C100-03A)
槽鐵 100*50*5 (A36/SS400) | #3 | 94.1% | 310 |  | 700(23-C100-07B × 2) ¦ 700(23-C100-07B × 2) ¦ 700(35-C100-07A) ¦ 700(23-C100-08C-07 × 2) ¦ 700(23-C100-08C-07 × 2) ¦ 700(23-C100-08C-07 × 2) ¦ 700(23-C100-08C-07 × 2) ¦ 700(23-C100-04C-07)
槽鐵 100*50*5 (A36/SS400) | #4 | 95.8% | 205 |  | 700(35-C100-07A) ¦ 700(35-C100-07A) ¦ 700(23-C100-07C-09) ¦ 600(35-C100-06A) ¦ 600(23-C100-08C-06) ¦ 600(35-C100-06A × 4) ¦ 600(35-C100-06A × 4) ¦ 600(35-C100-06A × 4) ¦ 600(35-C100-06A × 4)
槽鐵 100*50*5 (A36/SS400) | #5 | 94.1% | 290 |  | 500(23-C100-07B × 2) ¦ 500(23-C100-07B × 2) ¦ 500(23-C100-05C-09) ¦ 500(35-C100-05A) ¦ 500(23-C100-12B) ¦ 500(35-C100-05A) ¦ 500(35-C100-05A) ¦ 500(35-C100-05A) ¦ 400(35-C100-04A) ¦ 400(35-C100-04A) ¦ 400(23-C100-04C-07) ¦ 400(35-C100-04A)
槽鐵 100*50*5 (A36/SS400) | #6 | 33.6% | 3925 |  | 400(35-C100-04A) ¦ 400(35-C100-04A) ¦ 400(35-C100-04A) ¦ 400(35-C100-04A) ¦ 400(35-C100-04A)
槽鐵 125*65*6 (A36/SS400) | #1 | 94.1% | 330 |  | 1400(32-C125-1409 × 2) ¦ 1400(32-C125-1409 × 2) ¦ 1400(32-C125-0914) ¦ 1400(32-C125-0914)
槽鐵 125*65*6 (A36/SS400) | #2 | 99.2% | 25 |  | 1300(32-C125-1313) ¦ 1300(32-C125-1313) ¦ 1300(32-C125-1313) ¦ 1200(32-C125-0812) ¦ 800(32-C125-0812)
槽鐵 125*65*6 (A36/SS400) | #3 | 97.5% | 125 |  | 1200(32-C125-0812) ¦ 1200(32-C125-0812) ¦ 1200(32-C125-0812) ¦ 1100(26-C125-1011A) ¦ 1100(26-C125-1011A)
槽鐵 125*65*6 (A36/SS400) | #4 | 95.8% | 220 |  | 1000(26-C125-1011A) ¦ 1000(35-C125-10A × 2) ¦ 1000(35-C125-10A × 2) ¦ 900(32-C125-1409 × 2) ¦ 900(32-C125-1409 × 2) ¦ 900(32-C125-1409 × 2)
槽鐵 125*65*6 (A36/SS400) | #5 | 99.2% | 15 |  | 900(32-C125-1409 × 2) ¦ 900(26-C125-0904A) ¦ 900(32-C125-0914) ¦ 900(32-C125-0709) ¦ 900(32-C125-0709) ¦ 900(35-C125-09A) ¦ 500(35-C125-05A × 3)
槽鐵 125*65*6 (A36/SS400) | #6 | 99.2% | 5 |  | 800(35-C125-08A) ¦ 800(32-C125-0812) ¦ 700(32-C125-0706) ¦ 700(32-C125-0709) ¦ 700(32-C125-0705) ¦ 600(32-C125-0706) ¦ 600(32-C125-0706) ¦ 500(35-C125-05A × 3) ¦ 500(35-C125-05A × 3)
槽鐵 125*65*6 (A36/SS400) | #7 | 37.0% | 3725 |  | 500(32-C125-0705) ¦ 500(32-C125-0705) ¦ 400(26-C125-0904A) ¦ 400(26-C125-0904A) ¦ 400(35-C125-04A)
槽鐵 150*75*9 (A36/SS400) | #1 | 99.2% | 30 |  | 1900(23-C150-19C-09 × 2) ¦ 1900(23-C150-19C-09 × 2) ¦ 1600(32-C150-1610) ¦ 500(23-C150-05C-09)
槽鐵 150*75*9 (A36/SS400) | #2 | 94.1% | 330 |  | 1500(32-C150-1507 × 2) ¦ 1500(32-C150-1507 × 2) ¦ 1400(33-C150-1409) ¦ 1200(32-C150-1206)
槽鐵 150*75*9 (A36/SS400) | #3 | 94.1% | 325 |  | 1200(32-C150-1207 × 3) ¦ 1200(32-C150-1207 × 3) ¦ 1200(32-C150-1207 × 3) ¦ 1000(35-C150-10A) ¦ 1000(23-C150-07C-10)
槽鐵 150*75*9 (A36/SS400) | #4 | 94.1% | 320 |  | 1000(32-C150-1610) ¦ 1000(32-C150-1610) ¦ 900(23-C150-19C-09 × 2) ¦ 900(23-C150-19C-09 × 2) ¦ 900(35-C150-09A) ¦ 900(23-C150-05C-09)
槽鐵 150*75*9 (A36/SS400) | #5 | 97.5% | 110 |  | 900(33-C150-1409) ¦ 700(32-C150-1507 × 2) ¦ 700(32-C150-1507 × 2) ¦ 700(32-C150-1507 × 2) ¦ 700(32-C150-1507 × 2) ¦ 700(23-C150-07C-10) ¦ 700(32-C150-1207 × 3) ¦ 700(32-C150-1207 × 3)
槽鐵 150*75*9 (A36/SS400) | #6 | 67.2% | 1920 |  | 700(32-C150-1207 × 3) ¦ 700(32-C150-1207 × 3) ¦ 700(32-C150-1207 × 3) ¦ 700(32-C150-1207 × 3) ¦ 600(32-C150-1206) ¦ 600(32-C150-1206)
槽鐵 200*90*8 (A36 / SS400) | #1 | 25.2% | 4445 |  | 1500(15-8B-1532)
角鋼 100*100*10 (A36/SS400) | #1 | 62.2% | 2230 |  | 1200(23-L100-12C-09) ¦ 1000(23-L100-10C-06) ¦ 900(23-L100-12C-09) ¦ 600(23-L100-10C-06)
角鋼 40*40*5 (A36/SS400) | #1 | 95.8% | 60 |  | 150(52-6B(P)-A-150-250) ¦ 150(52-6B(P)-A-150-250) ¦ 150(52-6B(P)-A-150-250 × 4) ¦ 150(52-6B(P)-A-150-250 × 4) ¦ 150(52-6B(P)-A-150-250 × 4) ¦ 150(52-6B(P)-A-150-250 × 4) ¦ 150(52-6B(P)-A-150-250 × 4) ¦ 150(52-6B(P)-A-150-250 × 4) ¦ 150(52-6B(P)-A-150-250 × 4) ¦ 150(52-6B(P)-A-150-250 × 4) ¦ 150(52-6B(P)-100-300 × 2) ¦ 150(52-6B(P)-100-300 × 2) ¦ 150(52-6B(P)-100-300 × 2) ¦ 150(52-6B(P)-100-300 × 2) ¦ 150(52-6B(P)-A-150-300) ¦ 150(52-6B(P)-A-150-300) ¦ 150(52-4B(P)-100-250) ¦ 150(52-4B(P)-100-250) ¦ 150(52-4B(P)-100-250) ¦ 150(52-4B(P)-100-250) ¦ 150(52-4B(P)-100-250 × 2) ¦ 150(52-4B(P)-100-250 × 2) ¦ 150(52-4B(P)-100-250 × 2) ¦ 150(52-4B(P)-100-250 × 2) ¦ 150(52-6B(P)-A-150-250 × 2) ¦ 150(52-6B(P)-A-150-250 × 2) ¦ 150(52-6B(P)-A-150-250 × 2) ¦ 150(52-6B(P)-A-150-250 × 2) ¦ 150(52-6B(P)-A-150-250 × 2) ¦ 150(52-6B(P)-A-150-250 × 2) ¦ 150(52-6B(P)-A-150-250 × 2) ¦ 150(52-6B(P)-A-150-250 × 2) ¦ 150(52-4B(P)-100-250) ¦ 150(52-4B(P)-100-250) ¦ 150(52-4B(P)-100-250) ¦ 150(52-4B(P)-100-250) ¦ 150(52-4B(P)-100-250 × 2) ¦ 150(52-4B(P)-100-250 × 2)
角鋼 40*40*5 (A36/SS400) | #2 | 95.8% | 60 |  | 150(52-4B(P)-100-250 × 2) ¦ 150(52-4B(P)-100-250 × 2) ¦ 150(52-4B(P)-100-250) ¦ 150(52-4B(P)-100-250) ¦ 150(52-4B(P)-100-250 × 2) ¦ 150(52-4B(P)-100-250 × 2) ¦ 150(52-4B(P)-100-250 × 2) ¦ 150(52-4B(P)-100-250 × 2) ¦ 150(52-4B(P)-100-250 × 4) ¦ 150(52-4B(P)-100-250 × 4) ¦ 150(52-4B(P)-100-250 × 4) ¦ 150(52-4B(P)-100-250 × 4) ¦ 150(52-4B(P)-100-250 × 4) ¦ 150(52-4B(P)-100-250 × 4) ¦ 150(52-4B(P)-100-250 × 4) ¦ 150(52-4B(P)-100-250 × 4) ¦ 150(52-4B(P)-100-250) ¦ 150(52-4B(P)-100-250) ¦ 150(52-4B(P)-100-250 × 2) ¦ 150(52-4B(P)-100-250 × 2) ¦ 150(52-4B(P)-100-250 × 2) ¦ 150(52-4B(P)-100-250 × 2) ¦ 150(52-6B(P)-A-150-300) ¦ 150(52-6B(P)-A-150-300) ¦ 150(52-6B(P)-A-150-250) ¦ 150(52-6B(P)-A-150-250) ¦ 150(52-4B(P)-100-300) ¦ 150(52-4B(P)-100-300) ¦ 150(52-3B(P)-100-300) ¦ 150(52-3B(P)-100-300) ¦ 150(52-3B(P)-100-300) ¦ 150(52-3B(P)-100-300) ¦ 150(52-3B(P)-100-250) ¦ 150(52-3B(P)-100-250) ¦ 150(52-6B(P)-100-250) ¦ 150(52-6B(P)-100-250) ¦ 150(52-6B-A-150-250 × 3) ¦ 150(52-6B-A-150-250 × 3)
角鋼 40*40*5 (A36/SS400) | #3 | 95.8% | 60 |  | 150(52-6B-A-150-250 × 3) ¦ 150(52-6B-A-150-250 × 3) ¦ 150(52-6B-A-150-250 × 3) ¦ 150(52-6B-A-150-250 × 3) ¦ 150(52-6B-A-150-350) ¦ 150(52-6B-A-150-350) ¦ 150(52-6B-A-150-250 × 4) ¦ 150(52-6B-A-150-250 × 4) ¦ 150(52-6B-A-150-250 × 4) ¦ 150(52-6B-A-150-250 × 4) ¦ 150(52-6B-A-150-250 × 4) ¦ 150(52-6B-A-150-250 × 4) ¦ 150(52-6B-A-150-250 × 4) ¦ 150(52-6B-A-150-250 × 4) ¦ 150(52-6B-A-150-250 × 2) ¦ 150(52-6B-A-150-250 × 2) ¦ 150(52-6B-A-150-250 × 2) ¦ 150(52-6B-A-150-250 × 2) ¦ 150(52-3/4B-170-200) ¦ 150(52-3/4B-170-200) ¦ 150(52-3/4B(P)-100-150) ¦ 150(52-3/4B(P)-100-150) ¦ 150(52-3/4B-100-150) ¦ 150(52-3/4B-100-150) ¦ 150(52-3/4B(P)-100-150) ¦ 150(52-3/4B(P)-100-150) ¦ 150(52-3B-A-150-250) ¦ 150(52-3B-A-150-250) ¦ 150(52-4B-A-150-250) ¦ 150(52-4B-A-150-250) ¦ 150(53-4B-A-150-250) ¦ 150(53-4B-A-150-250) ¦ 150(52-2B-100-150) ¦ 150(52-2B-100-150) ¦ 150(52-2B(P)-100-200) ¦ 150(52-2B(P)-100-200) ¦ 150(52-2B(P)-A-150-150) ¦ 150(52-2B(P)-A-150-150)
角鋼 40*40*5 (A36/SS400) | #4 | 55.5% | 2540 |  | 150(52-3B-A-150-250) ¦ 150(52-3B-A-150-250) ¦ 150(52-2B-A-150-150) ¦ 150(52-2B-A-150-150) ¦ 150(52-2B-A-150-200) ¦ 150(52-2B-A-150-200) ¦ 150(52-2B(P)-A-150-200) ¦ 150(52-2B(P)-A-150-200) ¦ 150(52-3B-A-150-300) ¦ 150(52-3B-A-150-300) ¦ 150(52-3B-100-250) ¦ 150(52-3B-100-250) ¦ 150(53-3B-A-150-250) ¦ 150(53-3B-A-150-250) ¦ 150(52-4B(P)-A-150-250) ¦ 150(52-4B(P)-A-150-250) ¦ 150(52-6B-110-300) ¦ 150(52-6B-110-300) ¦ 150(52-6B-100-300) ¦ 150(52-6B-100-300) ¦ 150(52-1/2B-A-150-200) ¦ 150(52-1/2B-A-150-200)
角鋼 50*50*6 (A36/SS400) | #1 | 99.2% | 10 |  | 1000(24-L50-10) ¦ 1000(24-L50-10) ¦ 800(23-L50-08A) ¦ 800(23-L50-08A) ¦ 800(23-L50-08A) ¦ 700(24-L50-07) ¦ 700(32-L50-0607) ¦ 100(35-L50-01A)
角鋼 50*50*6 (A36/SS400) | #2 | 99.2% | 5 |  | 700(32-L50-0607) ¦ 700(32-L50-0607) ¦ 700(32-L50-0607) ¦ 700(23-L50-07A) ¦ 700(23-L50-07A × 2) ¦ 700(23-L50-07A × 2) ¦ 700(23-L50-07A) ¦ 700(21-L50-07A) ¦ 300(25-L50-0203A-0101)
角鋼 50*50*6 (A36/SS400) | #3 | 98.9% | 15 |  | 700(25-L50-0702A-0404) ¦ 700(25-L50-0702A-0404) ¦ 700(25-L50-0702A-0404) ¦ 685(30-L50-0407B-0202) ¦ 600(35-L50-06A) ¦ 600(24-L50-06) ¦ 600(35-L50-06A × 2) ¦ 600(35-L50-06A × 2) ¦ 600(23-L50-06B) ¦ 100(32-L50-0301)
角鋼 50*50*6 (A36/SS400) | #4 | 97.5% | 100 |  | 600(23-L50-06C-04) ¦ 600(32-L50-0506) ¦ 600(32-L50-0506) ¦ 600(32-L50-0605) ¦ 600(32-L50-0607) ¦ 600(32-L50-0607) ¦ 600(25-L50-0604A-0303) ¦ 600(35-L50-06A) ¦ 500(35-L50-05A) ¦ 500(35-L50-05A)
角鋼 50*50*6 (A36/SS400) | #5 | 98.9% | 5 |  | 500(23-L50-05A × 2) ¦ 500(23-L50-05A × 2) ¦ 500(35-L50-05A) ¦ 500(23-L50-06B) ¦ 500(25-L50-0502A-0303) ¦ 500(25-L50-0502A-0303) ¦ 500(24-L50-05) ¦ 500(24-L50-05) ¦ 500(32-L50-0506) ¦ 500(32-L50-0605) ¦ 500(32-L50-0605) ¦ 385(27-L50-0204X-0101)
角鋼 50*50*6 (A36/SS400) | #6 | 97.5% | 85 |  | 500(35-L50-05A) ¦ 500(32-L50-0405) ¦ 500(32-L50-0405) ¦ 500(32-L50-0405) ¦ 500(32-L50-0405) ¦ 500(35-L50-05A) ¦ 500(35-L50-05A) ¦ 400(24-L50-04) ¦ 400(24-L50-04 × 2) ¦ 400(24-L50-04 × 2) ¦ 400(24-L50-04) ¦ 400(24-L50-04 × 2) ¦ 300(23-L50-03A × 2)
角鋼 50*50*6 (A36/SS400) | #7 | 97.5% | 75 |  | 400(24-L50-04 × 2) ¦ 400(32-L50-0403) ¦ 400(24-L50-04) ¦ 400(23-L50-06C-04) ¦ 400(24-L50-04) ¦ 400(23-L50-03C-04) ¦ 400(23-L50-03C-04) ¦ 400(23-L50-03C-04) ¦ 400(35-L50-04A) ¦ 400(35-L50-04A) ¦ 400(23-L50-04A) ¦ 400(30-L50-0407B-0202) ¦ 400(23-L50-04A) ¦ 400(24-L50-04) ¦ 200(25-L50-0203A-0101)
角鋼 50*50*6 (A36/SS400) | #8 | 97.5% | 75 |  | 400(24-L50-04) ¦ 400(24-L50-04) ¦ 400(24-L50-04) ¦ 400(24-L50-04) ¦ 400(24-L50-04) ¦ 400(20-L50-04A × 2) ¦ 400(20-L50-04A × 2) ¦ 400(32-L50-0405) ¦ 400(32-L50-0405) ¦ 400(25-L50-0604A-0303) ¦ 400(23-L50-03C-04) ¦ 400(24-L50-04) ¦ 400(26-L50-0401A) ¦ 400(23-L50-04A) ¦ 200(24-L50-02)
角鋼 50*50*6 (A36/SS400) | #9 | 97.9% | 25 |  | 300(23-L50-03A × 2) ¦ 300(23-L50-03A × 2) ¦ 300(23-L50-03A × 2) ¦ 300(35-L50-03A) ¦ 300(23-L50-05A × 2) ¦ 300(23-L50-05A × 2) ¦ 300(32-L50-0403) ¦ 300(32-L50-0403) ¦ 300(35-L50-03A) ¦ 300(24-L50-03 × 2) ¦ 300(24-L50-03 × 2) ¦ 300(24-L50-03 × 2) ¦ 300(24-L50-03 × 2) ¦ 300(24-L50-03 × 2) ¦ 300(24-L50-03 × 2) ¦ 300(23-L50-03C-04) ¦ 300(23-L50-03C-04) ¦ 300(23-L50-03C-04) ¦ 300(23-L50-03A) ¦ 125(51-4B × 7)
角鋼 50*50*6 (A36/SS400) | #10 | 97.9% | 25 |  | 300(23-L50-03A) ¦ 300(24-L50-03) ¦ 300(24-L50-03) ¦ 300(24-L50-03) ¦ 300(24-L50-03) ¦ 300(24-L50-03) ¦ 300(24-L50-03) ¦ 300(35-L50-03A × 2) ¦ 300(35-L50-03A × 2) ¦ 300(23-L50-08A) ¦ 300(23-L50-02A) ¦ 300(23-L50-04A) ¦ 300(23-L50-04A) ¦ 300(24-L50-03) ¦ 300(35-L50-03A) ¦ 300(35-L50-03A) ¦ 300(23-L50-07A) ¦ 300(23-L50-07A × 2) ¦ 300(23-L50-07A × 2) ¦ 125(51-4B × 7)
角鋼 50*50*6 (A36/SS400) | #11 | 97.5% | 40 |  | 300(23-L50-03A) ¦ 300(23-L50-03A) ¦ 300(23-L50-08A) ¦ 300(23-L50-07A) ¦ 300(23-L50-08A) ¦ 300(24-L50-03) ¦ 300(23-L50-03C-04) ¦ 300(21-L50-07A) ¦ 300(32-L50-0301) ¦ 300(24-L50-03) ¦ 300(24-L50-03) ¦ 300(23-L50-04A) ¦ 300(23-L50-03A) ¦ 300(23-L50-03A) ¦ 200(25-L50-0502A-0303) ¦ 200(25-L50-0502A-0303) ¦ 200(35-L50-02A × 5) ¦ 200(35-L50-02A × 5) ¦ 200(35-L50-02A × 5) ¦ 200(35-L50-02A × 5) ¦ 200(35-L50-02A × 5) ¦ 200(24-L50-02)
角鋼 50*50*6 (A36/SS400) | #12 | 96.2% | 50 |  | 200(24-L50-02) ¦ 200(24-L50-02) ¦ 200(24-L50-02) ¦ 200(24-L50-02) ¦ 200(24-L50-02) ¦ 200(24-L50-02) ¦ 200(24-L50-02) ¦ 200(24-L50-02) ¦ 200(24-L50-02) ¦ 200(24-L50-02) ¦ 200(24-L50-02) ¦ 200(24-L50-02) ¦ 200(23-L50-02A) ¦ 200(27-L50-0204X-0101) ¦ 200(25-L50-0702A-0404) ¦ 200(25-L50-0702A-0404) ¦ 200(25-L50-0702A-0404) ¦ 200(24-L50-02) ¦ 125(51-4B × 7) ¦ 125(51-4B × 7) ¦ 125(51-4B × 7) ¦ 125(51-4B × 7) ¦ 125(51-4B × 7) ¦ 125(51-4B × 7) ¦ 125(51-4B × 7) ¦ 125(51-4B × 7) ¦ 125(51-4B × 7) ¦ 125(51-4B × 7) ¦ 125(51-4B × 7) ¦ 125(51-4B × 7) ¦ 125(51-4B × 9) ¦ 125(51-4B × 9) ¦ 125(51-4B × 9) ¦ 125(51-4B × 9) ¦ 125(51-4B × 9)
角鋼 50*50*6 (A36/SS400) | #13 | 94.5% | 100 |  | 125(51-4B × 9) ¦ 125(51-4B × 9) ¦ 125(51-4B × 9) ¦ 125(51-4B × 9) ¦ 125(51-4B × 9) ¦ 125(51-4B × 9) ¦ 125(51-4B × 9) ¦ 125(51-4B × 9) ¦ 125(51-4B × 9) ¦ 125(51-4B × 9) ¦ 125(51-4B × 9) ¦ 125(51-4B × 9) ¦ 125(51-4B × 9) ¦ 125(51-4B) ¦ 125(51-4B) ¦ 125(51-4B × 2) ¦ 125(51-4B × 2) ¦ 125(51-4B × 2) ¦ 125(51-4B × 2) ¦ 125(51-4B) ¦ 125(51-4B) ¦ 125(51-6B × 3) ¦ 125(51-6B × 3) ¦ 125(51-6B × 3) ¦ 125(51-6B × 3) ¦ 125(51-6B × 3) ¦ 125(51-6B × 3) ¦ 125(51-4B) ¦ 125(51-4B) ¦ 125(51-6B × 5) ¦ 125(51-6B × 5) ¦ 125(51-6B × 5) ¦ 125(51-6B × 5) ¦ 125(51-6B × 5) ¦ 125(51-6B × 5) ¦ 125(51-6B × 5) ¦ 125(51-6B × 5) ¦ 125(51-6B × 5) ¦ 125(51-6B × 5) ¦ 125(51-6B × 3) ¦ 125(51-6B × 3) ¦ 125(51-6B × 3) ¦ 125(51-6B × 3) ¦ 125(51-6B × 3) ¦ 125(51-6B × 3)
角鋼 50*50*6 (A36/SS400) | #14 | 26.1% | 4335 |  | 125(51-6B × 5) ¦ 125(51-6B × 5) ¦ 125(51-6B × 5) ¦ 125(51-6B × 5) ¦ 125(51-6B × 5) ¦ 125(51-6B × 5) ¦ 125(51-6B × 5) ¦ 125(51-6B × 5) ¦ 125(51-6B × 5) ¦ 125(51-6B × 5) ¦ 100(32-L50-0301) ¦ 100(26-L50-0401A) ¦ 100(26-L50-0401A)
角鋼 65*65*6 (A36/SS400) | #1 | 99.2% | 20 |  | 1900(23-L65-19B) ¦ 1100(23-L65-11C-04) ¦ 1000(23-L65-10B) ¦ 900(23-L65-09B) ¦ 800(23-L65-08C-04) ¦ 200(51-14B × 3)
角鋼 65*65*6 (A36/SS400) | #2 | 99.2% | 5 |  | 800(23-L65-08C-07) ¦ 800(23-L65-08C-04) ¦ 700(21-L65-07B) ¦ 700(23-L65-03C-07) ¦ 700(23-L65-07C-06) ¦ 700(23-L65-07B) ¦ 700(23-L65-08C-07) ¦ 600(23-L65-03C-06) ¦ 200(51-14B × 3)
角鋼 65*65*6 (A36/SS400) | #3 | 97.5% | 95 |  | 600(23-L65-03C-06) ¦ 600(23-L65-06C-06) ¦ 600(23-L65-06C-06) ¦ 600(23-L65-07C-06) ¦ 500(25-L65-0504A-0303 × 2) ¦ 500(25-L65-0504A-0303 × 2) ¦ 500(21-L65-07B) ¦ 500(23-L65-05B) ¦ 500(23-L65-05B) ¦ 500(23-L65-07B) ¦ 400(25-L65-0504A-0303 × 2)
角鋼 65*65*6 (A36/SS400) | #4 | 97.5% | 85 |  | 500(25-L65-0503A-0303) ¦ 500(23-L65-10B) ¦ 500(23-L65-09B) ¦ 500(23-L65-19B) ¦ 500(23-L65-05B) ¦ 500(23-L65-05B) ¦ 500(25-L65-0205A-0101) ¦ 400(25-L65-0504A-0303 × 2) ¦ 400(23-L65-08C-04) ¦ 400(25-L65-0404A-0202 × 2) ¦ 400(25-L65-0404A-0202 × 2) ¦ 400(25-L65-0404A-0202 × 2) ¦ 300(23-L65-03C-06)
角鋼 65*65*6 (A36/SS400) | #5 | 95.8% | 145 |  | 400(25-L65-0404A-0202 × 2) ¦ 400(23-L65-04A) ¦ 400(23-L65-04A) ¦ 400(23-L65-08C-04) ¦ 400(23-L65-11C-04) ¦ 300(23-L65-03C-06) ¦ 300(23-L65-03C-07) ¦ 300(25-L65-0503A-0303) ¦ 300(23-L65-04A) ¦ 300(23-L65-04A) ¦ 200(51-14B × 3) ¦ 200(51-14B × 3) ¦ 200(51-14B × 3) ¦ 200(51-14B × 3) ¦ 200(51-14B × 2) ¦ 200(51-14B × 2) ¦ 200(51-14B × 2) ¦ 200(51-14B × 2) ¦ 200(51-14B) ¦ 200(51-14B) ¦ 200(51-14B)
角鋼 65*65*6 (A36/SS400) | #6 | 60.5% | 2260 |  | 200(51-14B) ¦ 200(51-14B) ¦ 200(51-14B) ¦ 200(51-14B × 6) ¦ 200(51-14B × 6) ¦ 200(51-14B × 6) ¦ 200(51-14B × 6) ¦ 200(51-14B × 6) ¦ 200(51-14B × 6) ¦ 200(51-14B × 6) ¦ 200(51-14B × 6) ¦ 200(51-14B × 6) ¦ 200(51-14B × 6) ¦ 200(51-14B × 6) ¦ 200(51-14B × 6) ¦ 200(25-L65-0202A-0101) ¦ 200(25-L65-0202A-0101) ¦ 200(25-L65-0205A-0101)
角鋼 75*75*9 (A36/SS400) | #1 | 99.2% | 25 |  | 1400(32-L75-0914) ¦ 1400(32-L75-0914) ¦ 1400(24-L75-14) ¦ 1400(32-L75-0714) ¦ 300(35-L75-03A × 2)
角鋼 75*75*9 (A36/SS400) | #2 | 99.2% | 25 |  | 1400(32-L75-0714) ¦ 1400(22-L75-14(A)X) ¦ 1300(28-L75-0813D) ¦ 1300(28-L75-0813D) ¦ 500(23-L75-04B)
角鋼 75*75*9 (A36/SS400) | #3 | 99.2% | 25 |  | 1300(23-L75-13C-08) ¦ 1300(20-L75-13A) ¦ 1300(32-L75-1308) ¦ 1300(24-L75-13) ¦ 700(35-L75-07A)
角鋼 75*75*9 (A36/SS400) | #4 | 99.2% | 25 |  | 1200(23-L75-12C-04) ¦ 1200(23-L75-12A) ¦ 1200(23-L75-12B) ¦ 1200(23-L75-12B) ¦ 1100(30-L75-1109B-0704)
角鋼 75*75*9 (A36/SS400) | #5 | 99.2% | 20 |  | 1200(23-L75-12B) ¦ 1200(22-L75-12(A)X) ¦ 1100(32-L75-1110) ¦ 1000(23-L75-07C-10) ¦ 1000(32-L75-1007) ¦ 400(23-L75-07C-04)
角鋼 75*75*9 (A36/SS400) | #6 | 99.2% | 20 |  | 1000(32-L75-0710) ¦ 1000(32-L75-0710) ¦ 1000(32-L75-0510 × 3) ¦ 1000(32-L75-0510 × 3) ¦ 1000(32-L75-0510 × 3) ¦ 900(35-L75-09A × 2)
角鋼 75*75*9 (A36/SS400) | #7 | 99.2% | 20 |  | 1000(32-L75-0510 × 3) ¦ 1000(32-L75-0510 × 3) ¦ 1000(32-L75-0510 × 3) ¦ 1000(32-L75-1110) ¦ 1000(32-L75-1110) ¦ 900(35-L75-09A × 2)
角鋼 75*75*9 (A36/SS400) | #8 | 99.2% | 15 |  | 1000(32-L75-1008) ¦ 900(32-L75-0914) ¦ 900(32-L75-0908) ¦ 900(32-L75-0906) ¦ 900(23-L75-09C-04) ¦ 900(25-L75-0909A-0306) ¦ 400(24-L75-04)
角鋼 75*75*9 (A36/SS400) | #9 | 98.9% | 30 |  | 900(25-L75-0909A-0306) ¦ 900(23-L75-09C-04 × 2) ¦ 900(23-L75-09C-04 × 2) ¦ 900(23-L75-09C-06) ¦ 885(30-L75-1109B-0704) ¦ 800(28-L75-0813D) ¦ 600(35-L75-06A × 2)
角鋼 75*75*9 (A36/SS400) | #10 | 99.2% | 10 |  | 800(23-L75-13C-08) ¦ 800(35-L75-08A) ¦ 800(24-L75-08) ¦ 800(32-L75-0908) ¦ 800(32-L75-0908) ¦ 800(32-L75-1308) ¦ 800(32-L75-1308) ¦ 300(35-L75-03A × 2)
角鋼 75*75*9 (A36/SS400) | #11 | 99.2% | 10 |  | 800(25-L75-0807A-0404) ¦ 800(32-L75-1008) ¦ 800(32-L75-1008) ¦ 700(23-L75-07C-04) ¦ 700(23-L75-07C-10) ¦ 700(30-L75-0707B-0403) ¦ 700(32-L75-1007) ¦ 700(32-L75-1007)
角鋼 75*75*9 (A36/SS400) | #12 | 98.9% | 20 |  | 700(32-L75-0710) ¦ 700(35-L75-07A) ¦ 700(32-L75-0714) ¦ 700(32-L75-0705) ¦ 700(30-L75-0307A-0202) ¦ 700(25-L75-0807A-0404) ¦ 700(24-L75-07) ¦ 685(30-L75-0707B-0403) ¦ 300(23-L75-03A)
角鋼 75*75*9 (A36/SS400) | #13 | 99.2% | 0 |  | 600(35-L75-06A × 2) ¦ 600(23-L75-06C-04) ¦ 600(35-L75-06A) ¦ 600(23-L75-06C-06) ¦ 600(23-L75-06C-06) ¦ 600(23-L75-06C-06) ¦ 600(23-L75-06C-06) ¦ 600(32-L75-0506) ¦ 600(32-L75-0506) ¦ 500(23-L75-12B)
角鋼 75*75*9 (A36/SS400) | #14 | 95.3% | 230 |  | 600(32-L75-0906) ¦ 600(32-L75-0906) ¦ 600(35-L75-06A) ¦ 600(23-L75-06B) ¦ 600(23-L75-09C-06) ¦ 585(27-L75-0306U-0202) ¦ 585(27-L75-0306X-0202) ¦ 500(23-L75-12B) ¦ 500(32-L75-0506) ¦ 500(32-L75-0510 × 3)
角鋼 75*75*9 (A36/SS400) | #15 | 97.5% | 90 |  | 500(32-L75-0510 × 3) ¦ 500(32-L75-0510 × 3) ¦ 500(32-L75-0505) ¦ 500(32-L75-0505) ¦ 500(32-L75-0505) ¦ 500(23-L75-04B) ¦ 500(23-L75-12B) ¦ 500(23-L75-03B) ¦ 500(23-L75-05B) ¦ 500(23-L75-05B) ¦ 500(23-L75-06B) ¦ 300(23-L75-03A)
角鋼 75*75*9 (A36/SS400) | #16 | 97.0% | 115 |  | 500(32-L75-0705) ¦ 500(32-L75-0705) ¦ 500(28-L75-0405D) ¦ 500(28-L75-0405D) ¦ 485(27-L75-0305X-0202) ¦ 485(27-L75-0305X-0202) ¦ 400(24-L75-04) ¦ 400(23-L75-04B) ¦ 400(23-L75-06C-04) ¦ 400(23-L75-12C-04) ¦ 400(23-L75-09C-04) ¦ 400(23-L75-04B) ¦ 400(23-L75-09C-04 × 2)
角鋼 75*75*9 (A36/SS400) | #17 | 94.1% | 260 |  | 400(23-L75-09C-04 × 2) ¦ 400(28-L75-0405D) ¦ 300(25-L75-0303A-0202 × 2) ¦ 300(25-L75-0303A-0202 × 2) ¦ 300(25-L75-0303A-0202 × 2) ¦ 300(25-L75-0303A-0202 × 2) ¦ 300(35-L75-03A) ¦ 300(35-L75-03A) ¦ 300(27-L75-0305X-0202) ¦ 300(23-L75-12A) ¦ 300(27-L75-0306U-0202) ¦ 300(27-L75-0306X-0202) ¦ 300(27-L75-0305X-0202) ¦ 300(23-L75-03B) ¦ 300(35-L75-03A) ¦ 300(22-L75-12(A)X) ¦ 300(22-L75-14(A)X) ¦ 300(30-L75-0307A-0202)
角鋼 75*75*9 (A36/SS400) | #18 | 5.0% | 5645 |  | 300(35-L75-03A)