## 材料合計表
材料合計表 — 採購清單
品名 | 規格 | 材質 | 屬性 | 需求總長(mm) | 需求件數 | 總重(kg) | 原料長度(mm) | 建議採購量 | 單位 | 來源編碼
── 管路類 ──
Angle | 40*40*5 | A36/SS400 | 管路類 | 8400 | 56 | 24.64 | 6000 | 2 | 根 | 01-12B-06F, 01-14B-14F, 01-18B-05E, 01-20B-09E, 01-2B-03S ...+23
Angle | 50*50*6 | A36/SS400 | 管路類 | 22580 | 57 | 100.06 | 6000 | 4 | 根 | 05-L50-02D, 05-L50-03D, 05-L50-03R, 05-L50-04C, 05-L50-04D ...+28
Angle | 75*75*9 | A36/SS400 | 管路類 | 6750 | 12 | 67.21 | 6000 | 2 | 根 | 03-1.1/2B-10D, 03-1B-06L, 03-1B-12R, 03-3/4B-10D, 05-L75-06R ...+2
Channel | 100*50*5 | A36/SS400 | 管路類 | 3600 | 7 | 33.7 | 6000 | 1 | 根 | 08-2B-0514, 14-2B-0323, 14-3B-0523, 14-3B-0622, 14-3B-0922 ...+2
Channel | 125*65*6 | A36/SS400 | 管路類 | 2600 | 5 | 34.84 | 6000 | 1 | 根 | 14-4B-0520, 14-4B-0530, 14-4B-0620, 15-4B-0526, 15-4B-0530
Channel | 150*75*9 | A36/SS400 | 管路類 | 4500 | 7 | 107.1 | 6000 | 1 | 根 | 14-6B-1020, 14-6B-1220, 15-6B-0419, 15-6B-0420, 15-6B-0512 ...+2
Channel | 200*90*8 | A36/SS400 | 管路類 | 3000 | 3 | 81.6 | 6000 | 1 | 根 | 14-10B-0620, 14-8B-1235, 15-10B-1226
Pipe | 1-1/2"*SCH.80 | A53Gr.B | 管路類 | 5900 | 11 | 31.92 | 6000 | 1 | 根 | 01-2B-03D, 01-2B-03S, 01-2B-04B, 01-2B-05D, 01-2B-05E ...+6
Pipe | 1-1/2"*SCH.80 | SUS304 | 管路類 | 1881 | 11 | 10.23 | 6000 | 1 | 根 | 01-2B-03D, 01-2B-03S, 01-2B-04B, 01-2B-05D, 01-2B-05E ...+6
Pipe | 1.5"*SCH.80 | A53Gr.B | 管路類 | 2080 | 4 | 11.25 | 6000 | 1 | 根 | 16-2B-01, 16-2B-02, 16-2B-05, 16-2B-06
Pipe | 1.5"*SCH.80 | SUS304 | 管路類 | 824 | 4 | 4.44 | 6000 | 1 | 根 | 16-2B-01, 16-2B-02, 16-2B-05, 16-2B-06
Pipe | 10"*SCH.40 | A53Gr.B | 管路類 | 7000 | 9 | 422.04 | 6000 | 2 | 根 | 01-14B-03C, 01-14B-06C, 01-14B-14F, 01-16B-05B, 01-16B-05C ...+4
Pipe | 10"*SCH.40 | SUS304 | 管路類 | 5265 | 9 | 317.43 | 6000 | 1 | 根 | 01-14B-03C, 01-14B-06C, 01-14B-14F, 01-16B-05B, 01-16B-05C ...+4
Pipe | 10.0"*SCH.40 | SUS304 | 管路類 | 4136 | 2 | 249.36 | 6000 | 1 | 根 | 14-10B-0620, 15-10B-1226
Pipe | 12"*STD.WT | A53Gr.B | 管路類 | 8332 | 13 | 615.41 | 6000 | 2 | 根 | 01-18B-05E, 01-18B-09D, 01-20B-07C, 01-20B-08C, 01-20B-09E ...+8
Pipe | 12"*STD.WT | SUS304 | 管路類 | 10194 | 13 | 752.9 | 6000 | 2 | 根 | 01-18B-05E, 01-18B-09D, 01-20B-07C, 01-20B-08C, 01-20B-09E ...+8
Pipe | 14"*STD.WT | A53Gr.B | 管路類 | 546 | 1 | 44.41 | 6000 | 1 | 根 | 16-20B-06
Pipe | 14"*STD.WT | SUS304 | 管路類 | 1116 | 1 | 90.76 | 6000 | 1 | 根 | 16-20B-06
Pipe | 16"*STD.WT | A53Gr.B | 管路類 | 695 | 1 | 64.82 | 6000 | 1 | 根 | 16-24B-08
Pipe | 16"*STD.WT | SUS304 | 管路類 | 1319 | 1 | 123.02 | 6000 | 1 | 根 | 16-24B-08
Pipe | 2"*SCH.40 | A53Gr.B | 管路類 | 11247 | 20 | 61.18 | 6000 | 2 | 根 | 01-3B-03D, 01-3B-04B, 01-3B-04C, 01-3B-04D, 01-3B-04E ...+15
Pipe | 2"*SCH.40 | SUS304 | 管路類 | 3799 | 19 | 20.67 | 6000 | 1 | 根 | 01-3B-03D, 01-3B-04B, 01-3B-04C, 01-3B-04D, 01-3B-04E ...+14
Pipe | 2.0"*SCH.40 | SUS304 | 管路類 | 4064 | 2 | 22.11 | 6000 | 1 | 根 | 14-2B-0323, 15-2B-0320
Pipe | 3"*SCH.40 | A53Gr.B | 管路類 | 9643 | 17 | 108.87 | 6000 | 2 | 根 | 01-4B-02D, 01-4B-03D, 01-4B-04D, 01-4B-05B, 01-4B-05D ...+12
Pipe | 3"*SCH.40 | SUS304 | 管路類 | 4373 | 18 | 49.4 | 6000 | 1 | 根 | 01-4B-01D, 01-4B-02D, 01-4B-03D, 01-4B-04D, 01-4B-05B ...+13
Pipe | 3.0"*SCH.40 | SUS304 | 管路類 | 8004 | 4 | 90.37 | 6000 | 2 | 根 | 14-3B-0523, 14-3B-0622, 14-3B-0922, 15-3B-0518
Pipe | 4"*SCH.40 | A53Gr.B | 管路類 | 6548 | 13 | 105.3 | 6000 | 2 | 根 | 01-6B-02D, 01-6B-03B, 01-6B-04C, 01-6B-05D, 01-6B-05E ...+8
Pipe | 4"*SCH.40 | SUS304 | 管路類 | 4099 | 13 | 65.92 | 6000 | 1 | 根 | 01-6B-02D, 01-6B-03B, 01-6B-04C, 01-6B-05D, 01-6B-05E ...+8
Pipe | 4.0"*SCH.40 | SUS304 | 管路類 | 11855 | 5 | 190.61 | 6000 | 2 | 根 | 14-4B-0520, 14-4B-0530, 14-4B-0620, 15-4B-0526, 15-4B-0530
Pipe | 6"*SCH.40 | A53Gr.B | 管路類 | 4180 | 8 | 118.13 | 6000 | 1 | 根 | 01-8B-05B, 01-8B-05D, 01-8B-07B, 01-8B-07E, 01-8B-08D ...+3
Pipe | 6"*SCH.40 | SUS304 | 管路類 | 3254 | 8 | 91.94 | 6000 | 1 | 根 | 01-8B-05B, 01-8B-05D, 01-8B-07B, 01-8B-07E, 01-8B-08D ...+3
Pipe | 6.0"*SCH.40 | SUS304 | 管路類 | 11026 | 7 | 311.6 | 6000 | 2 | 根 | 14-6B-1020, 14-6B-1220, 15-6B-0419, 15-6B-0420, 15-6B-0512 ...+2
Pipe | 8"*SCH.40 | A53Gr.B | 管路類 | 4428 | 9 | 188.4 | 6000 | 1 | 根 | 01-10B-04B, 01-10B-05D, 01-10B-07B, 01-10B-07C, 01-10B-08C ...+4
Pipe | 8"*SCH.40 | SUS304 | 管路類 | 4441 | 9 | 189 | 6000 | 1 | 根 | 01-10B-04B, 01-10B-05D, 01-10B-07B, 01-10B-07C, 01-10B-08C ...+4
Pipe | 8.0"*SCH.40 | SUS304 | 管路類 | 3268 | 1 | 139.05 | 6000 | 1 | 根 | 14-8B-1235
U.bolt | UB-1.1/2B | SUS304 | 管路類 | - | 1 | 1 | - | 1 | 組 | 03-1.1/2B-10D
U.bolt | UB-1B | SUS304 | 管路類 | - | 2 | 2 | - | 2 | 組 | 03-1B-06L, 03-1B-12R
U.bolt | UB-3/4B | SUS304 | 管路類 | - | 1 | 1 | - | 1 | 組 | 03-3/4B-10D
── 鋼板類 ──
Plate | 6 | A36/SS400 | 鋼板類 | - | 22 | 61.82 | - | 22 | 片 | 16-10B-03, 16-10B-05, 16-14B-04, 16-14B-06, 16-16B-04 ...+17
Plate_BASE | 12 | A36/SS400 | 鋼板類 | - | 9 | 57.33 | - | 9 | 片 | 14-3B-0523, 14-3B-0622, 14-3B-0922, 14-4B-0520, 14-4B-0530 ...+4
Plate_BASE | 16 | A36/SS400 | 鋼板類 | - | 10 | 195.98 | - | 10 | 片 | 14-10B-0620, 14-6B-1020, 14-6B-1220, 14-8B-1235, 15-10B-1226 ...+5
Plate_BASE | 9 | A36/SS400 | 鋼板類 | - | 2 | 5.1 | - | 2 | 片 | 14-2B-0323, 15-2B-0320
Plate_STOPPER | 6 | A36/SS400 | 鋼板類 | - | 22 | 21.46 | - | 22 | 片 | 08-2B-0514, 14-10B-0620, 14-2B-0323, 14-3B-0523, 14-3B-0622 ...+17
Plate_TOP | 12 | A36/SS400 | 鋼板類 | - | 9 | 13.16 | - | 9 | 片 | 14-3B-0523, 14-3B-0622, 14-3B-0922, 14-4B-0520, 14-4B-0530 ...+4
Plate_TOP | 16 | A36/SS400 | 鋼板類 | - | 10 | 60.8 | - | 10 | 片 | 14-10B-0620, 14-6B-1020, 14-6B-1220, 14-8B-1235, 15-10B-1226 ...+5
Plate_TOP | 6 | A36/SS400 | 鋼板類 | - | 1 | 0.3 | - | 1 | 片 | 08-2B-0514
Plate_TOP | 9 | A36/SS400 | 鋼板類 | - | 2 | 0.9 | - | 2 | 片 | 14-2B-0323, 15-2B-0320
Plate_WING | 12 | A36/SS400 | 鋼板類 | - | 9 | 13.15 | - | 9 | 片 | 14-3B-0523, 14-3B-0622, 14-3B-0922, 14-4B-0520, 14-4B-0530 ...+4
Plate_WING | 16 | A36/SS400 | 鋼板類 | - | 10 | 36.03 | - | 10 | 片 | 14-10B-0620, 14-6B-1020, 14-6B-1220, 14-8B-1235, 15-10B-1226 ...+5
Plate_WING | 9 | A36/SS400 | 鋼板類 | - | 2 | 1.7 | - | 2 | 片 | 14-2B-0323, 15-2B-0320
Plate_a_無鑽孔 | 16 | A36/SS400 | 鋼板類 | - | 22 | 332.18 | - | 22 | 片 | 01-10B-04B, 01-10B-05D, 01-10B-07B, 01-10B-07C, 01-10B-08C ...+17
Plate_a_無鑽孔 | 9 | A36/SS400 | 鋼板類 | - | 78 | 167.02 | - | 78 | 片 | 01-2B-03D, 01-2B-03S, 01-2B-04B, 01-2B-05D, 01-2B-05E ...+73
Plate_c_有鑽孔 | 9 | A36/SS400 | 鋼板類 | - | 4 | 11.65 | - | 4 | 片 | 03-1B-06L, 05-L50-05L, 05-L50-06L, 05-L50-10L
Plate_d_有鑽孔 | 16 | A36/SS400 | 鋼板類 | - | 6 | 199.42 | - | 6 | 片 | 01-10B-04B, 01-10B-07B, 01-16B-05B, 01-16B-07B, 01-18B-05E ...+1
Plate_d_有鑽孔 | 9 | A36/SS400 | 鋼板類 | - | 25 | 174.61 | - | 25 | 片 | 01-2B-04B, 01-2B-05E, 01-2B-06E, 01-2B-07E, 01-2B-08B ...+20
Plate_e_無鑽孔 | 16 | A36/SS400 | 鋼板類 | - | 2 | 41.36 | - | 2 | 片 | 01-10B-05D, 01-18B-09D
Plate_e_無鑽孔 | 9 | A36/SS400 | 鋼板類 | - | 39 | 129.34 | - | 39 | 片 | 01-2B-03D, 01-2B-03S, 01-2B-05D, 01-2B-08D, 01-2B-11D ...+34
── 螺栓類 ──
EXP.BOLT | 1" | SUS304 | 螺栓類 | - | 4 | 4 | - | 4 | 組 | 14-10B-0620
EXP.BOLT | 3/4" | SUS304 | 螺栓類 | - | 12 | 12 | - | 12 | 組 | 14-6B-1020, 14-6B-1220, 14-8B-1235
EXP.BOLT | 5/8" | SUS304 | 螺栓類 | - | 28 | 28 | - | 28 | 組 | 14-2B-0323, 14-3B-0523, 14-3B-0622, 14-3B-0922, 14-4B-0520 ...+2
EXP.BOLT | M16 | SUS304 | 螺栓類 | - | 116 | 116 | - | 116 | 組 | 01-2B-04B, 01-2B-05E, 01-2B-06E, 01-2B-07E, 01-2B-08B ...+24
EXP.BOLT | M20 | SUS304 | 螺栓類 | - | 16 | 16 | - | 16 | 組 | 01-10B-04B, 01-10B-07B, 01-16B-05B, 01-16B-07B
EXP.BOLT | M24 | SUS304 | 螺栓類 | - | 8 | 8 | - | 8 | 組 | 01-18B-05E, 01-20B-09E
[5 empty] | 合計總重: | 6651

## 下料計算表
下料計算表 — 現場裁切方案
Angle 40*40*5 (A36/SS400)
需求段數: | 56 | 需求總長: | 8400 mm | 原料根數: | 2 | 平均使用率: | 70.6%
原料 # | 切割段 | 需求長(mm) | 含損耗(mm) | 累計(mm) | 餘料(mm) | 使用率 | 備註
#1 | 段 1 | 150 | 155 | 155
| 段 2 | 150 | 155 | 310
| 段 3 | 150 | 155 | 465
| 段 4 | 150 | 155 | 620
| 段 5 | 150 | 155 | 775
| 段 6 | 150 | 155 | 930
| 段 7 | 150 | 155 | 1085
| 段 8 | 150 | 155 | 1240
| 段 9 | 150 | 155 | 1395
| 段 10 | 150 | 155 | 1550
| 段 11 | 150 | 155 | 1705
| 段 12 | 150 | 155 | 1860
| 段 13 | 150 | 155 | 2015
| 段 14 | 150 | 155 | 2170
| 段 15 | 150 | 155 | 2325
| 段 16 | 150 | 155 | 2480
| 段 17 | 150 | 155 | 2635
| 段 18 | 150 | 155 | 2790
| 段 19 | 150 | 155 | 2945
| 段 20 | 150 | 155 | 3100
| 段 21 | 150 | 155 | 3255
| 段 22 | 150 | 155 | 3410
| 段 23 | 150 | 155 | 3565
| 段 24 | 150 | 155 | 3720
| 段 25 | 150 | 155 | 3875
| 段 26 | 150 | 155 | 4030
| 段 27 | 150 | 155 | 4185
| 段 28 | 150 | 155 | 4340
| 段 29 | 150 | 155 | 4495
| 段 30 | 150 | 155 | 4650
| 段 31 | 150 | 155 | 4805
| 段 32 | 150 | 155 | 4960
| 段 33 | 150 | 155 | 5115
| 段 34 | 150 | 155 | 5270
| 段 35 | 150 | 155 | 5425
| 段 36 | 150 | 155 | 5580
| 段 37 | 150 | 155 | 5735
| 段 38 | 150 | 155 | 5890
| ─ 餘料 ─ |  |  |  | 63 | 95.8% | 廢料
#2 | 段 1 | 150 | 155 | 155
| 段 2 | 150 | 155 | 310
| 段 3 | 150 | 155 | 465
| 段 4 | 150 | 155 | 620
| 段 5 | 150 | 155 | 775
| 段 6 | 150 | 155 | 930
| 段 7 | 150 | 155 | 1085
| 段 8 | 150 | 155 | 1240
| 段 9 | 150 | 155 | 1395
| 段 10 | 150 | 155 | 1550
| 段 11 | 150 | 155 | 1705
| 段 12 | 150 | 155 | 1860
| 段 13 | 150 | 155 | 2015
| 段 14 | 150 | 155 | 2170
| 段 15 | 150 | 155 | 2325
| 段 16 | 150 | 155 | 2480
| 段 17 | 150 | 155 | 2635
| 段 18 | 150 | 155 | 2790
| ─ 餘料 ─ |  |  |  | 3163 | 45.4%
Angle 50*50*6 (A36/SS400)
需求段數: | 57 | 需求總長: | 22580 mm | 原料根數: | 4 | 平均使用率: | 94.9%
原料 # | 切割段 | 需求長(mm) | 含損耗(mm) | 累計(mm) | 餘料(mm) | 使用率 | 備註
#1 | 段 1 | 1100 | 1105 | 1105
| 段 2 | 1000 | 1005 | 2110
| 段 3 | 1000 | 1005 | 3115
| 段 4 | 900 | 905 | 4020
| 段 5 | 900 | 905 | 4925
| 段 6 | 800 | 805 | 5730
| 段 7 | 200 | 205 | 5935
| ─ 餘料 ─ |  |  |  | 18 | 99.2% | 廢料
#2 | 段 1 | 700 | 705 | 705
| 段 2 | 700 | 705 | 1410
| 段 3 | 700 | 705 | 2115
| 段 4 | 600 | 605 | 2720
| 段 5 | 600 | 605 | 3325
| 段 6 | 600 | 605 | 3930
| 段 7 | 500 | 505 | 4435
| 段 8 | 500 | 505 | 4940
| 段 9 | 500 | 505 | 5445
| 段 10 | 500 | 505 | 5950
| ─ 餘料 ─ |  |  |  | 3 | 99.2% | 廢料
#3 | 段 1 | 500 | 505 | 505
| 段 2 | 500 | 505 | 1010
| 段 3 | 500 | 505 | 1515
| 段 4 | 500 | 505 | 2020
| 段 5 | 500 | 505 | 2525
| 段 6 | 400 | 405 | 2930
| 段 7 | 400 | 405 | 3335
| 段 8 | 400 | 405 | 3740
| 段 9 | 400 | 405 | 4145
| 段 10 | 400 | 405 | 4550
| 段 11 | 400 | 405 | 4955
| 段 12 | 400 | 405 | 5360
| 段 13 | 300 | 305 | 5665
| 段 14 | 200 | 205 | 5870
| ─ 餘料 ─ |  |  |  | 83 | 97.5% | 廢料
#4 | 段 1 | 300 | 305 | 305
| 段 2 | 300 | 305 | 610
| 段 3 | 300 | 305 | 915
| 段 4 | 300 | 305 | 1220
| 段 5 | 300 | 305 | 1525
| 段 6 | 300 | 305 | 1830
| 段 7 | 300 | 305 | 2135
| 段 8 | 300 | 305 | 2440
| 段 9 | 300 | 305 | 2745
| 段 10 | 200 | 205 | 2950
| 段 11 | 130 | 135 | 3085
| 段 12 | 130 | 135 | 3220
| 段 13 | 130 | 135 | 3355
| 段 14 | 130 | 135 | 3490
| 段 15 | 130 | 135 | 3625
| 段 16 | 130 | 135 | 3760
| 段 17 | 130 | 135 | 3895
| 段 18 | 130 | 135 | 4030
| 段 19 | 130 | 135 | 4165
| 段 20 | 130 | 135 | 4300
| 段 21 | 130 | 135 | 4435
| 段 22 | 130 | 135 | 4570
| 段 23 | 130 | 135 | 4705
| 段 24 | 130 | 135 | 4840
| 段 25 | 130 | 135 | 4975
| 段 26 | 130 | 135 | 5110
| ─ 餘料 ─ |  |  |  | 843 | 83.7%
Angle 75*75*9 (A36/SS400)
需求段數: | 12 | 需求總長: | 6750 mm | 原料根數: | 2 | 平均使用率: | 56.7%
原料 # | 切割段 | 需求長(mm) | 含損耗(mm) | 累計(mm) | 餘料(mm) | 使用率 | 備註
#1 | 段 1 | 1200 | 1205 | 1205
| 段 2 | 1000 | 1005 | 2210
| 段 3 | 1000 | 1005 | 3215
| 段 4 | 900 | 905 | 4120
| 段 5 | 800 | 805 | 4925
| 段 6 | 600 | 605 | 5530
| 段 7 | 130 | 135 | 5665
| 段 8 | 130 | 135 | 5800
| 段 9 | 130 | 135 | 5935
| ─ 餘料 ─ |  |  |  | 18 | 99.0% | 廢料
#2 | 段 1 | 600 | 605 | 605
| 段 2 | 130 | 135 | 740
| 段 3 | 130 | 135 | 875
| ─ 餘料 ─ |  |  |  | 5078 | 14.5%
Channel 100*50*5 (A36/SS400)
需求段數: | 7 | 需求總長: | 3600 mm | 原料根數: | 1 | 平均使用率: | 60.5%
原料 # | 切割段 | 需求長(mm) | 含損耗(mm) | 累計(mm) | 餘料(mm) | 使用率 | 備註
#1 | 段 1 | 900 | 905 | 905
| 段 2 | 600 | 605 | 1510
| 段 3 | 500 | 505 | 2015
| 段 4 | 500 | 505 | 2520
| 段 5 | 500 | 505 | 3025
| 段 6 | 300 | 305 | 3330
| 段 7 | 300 | 305 | 3635
| ─ 餘料 ─ |  |  |  | 2318 | 60.5%
Channel 125*65*6 (A36/SS400)
需求段數: | 5 | 需求總長: | 2600 mm | 原料根數: | 1 | 平均使用率: | 43.7%
原料 # | 切割段 | 需求長(mm) | 含損耗(mm) | 累計(mm) | 餘料(mm) | 使用率 | 備註
#1 | 段 1 | 600 | 605 | 605
| 段 2 | 500 | 505 | 1110
| 段 3 | 500 | 505 | 1615
| 段 4 | 500 | 505 | 2120
| 段 5 | 500 | 505 | 2625
| ─ 餘料 ─ |  |  |  | 3328 | 43.7%
Channel 150*75*9 (A36/SS400)
需求段數: | 7 | 需求總長: | 4500 mm | 原料根數: | 1 | 平均使用率: | 75.6%
原料 # | 切割段 | 需求長(mm) | 含損耗(mm) | 累計(mm) | 餘料(mm) | 使用率 | 備註
#1 | 段 1 | 1200 | 1205 | 1205
| 段 2 | 1000 | 1005 | 2210
| 段 3 | 500 | 505 | 2715
| 段 4 | 500 | 505 | 3220
| 段 5 | 500 | 505 | 3725
| 段 6 | 400 | 405 | 4130
| 段 7 | 400 | 405 | 4535
| ─ 餘料 ─ |  |  |  | 1418 | 75.6%
Channel 200*90*8 (A36/SS400)
需求段數: | 3 | 需求總長: | 3000 mm | 原料根數: | 1 | 平均使用率: | 50.4%
原料 # | 切割段 | 需求長(mm) | 含損耗(mm) | 累計(mm) | 餘料(mm) | 使用率 | 備註
#1 | 段 1 | 1200 | 1205 | 1205
| 段 2 | 1200 | 1205 | 2410
| 段 3 | 600 | 605 | 3015
| ─ 餘料 ─ |  |  |  | 2938 | 50.4%
Pipe 1-1/2"*SCH.80 (A53Gr.B)
需求段數: | 11 | 需求總長: | 5900 mm | 原料根數: | 2 | 平均使用率: | 49.6%
原料 # | 切割段 | 需求長(mm) | 含損耗(mm) | 累計(mm) | 餘料(mm) | 使用率 | 備註
#1 | 段 1 | 1000 | 1005 | 1005
| 段 2 | 900 | 905 | 1910
| 段 3 | 700 | 705 | 2615
| 段 4 | 700 | 705 | 3320
| 段 5 | 600 | 605 | 3925
| 段 6 | 500 | 505 | 4430
| 段 7 | 400 | 405 | 4835
| 段 8 | 400 | 405 | 5240
| 段 9 | 300 | 305 | 5545
| 段 10 | 200 | 205 | 5750
| ─ 餘料 ─ |  |  |  | 203 | 95.8% | 短料
#2 | 段 1 | 200 | 205 | 205
| ─ 餘料 ─ |  |  |  | 5748 | 3.4%
Pipe 1-1/2"*SCH.80 (SUS304)
需求段數: | 11 | 需求總長: | 1881 mm | 原料根數: | 1 | 平均使用率: | 31.6%
原料 # | 切割段 | 需求長(mm) | 含損耗(mm) | 累計(mm) | 餘料(mm) | 使用率 | 備註
#1 | 段 1 | 171 | 176 | 176
| 段 2 | 171 | 176 | 352
| 段 3 | 171 | 176 | 528
| 段 4 | 171 | 176 | 704
| 段 5 | 171 | 176 | 880
| 段 6 | 171 | 176 | 1056
| 段 7 | 171 | 176 | 1232
| 段 8 | 171 | 176 | 1408
| 段 9 | 171 | 176 | 1584
| 段 10 | 171 | 176 | 1760
| 段 11 | 171 | 176 | 1936
| ─ 餘料 ─ |  |  |  | 4017 | 31.6%
Pipe 1.5"*SCH.80 (A53Gr.B)
需求段數: | 4 | 需求總長: | 2080 mm | 原料根數: | 1 | 平均使用率: | 35.0%
原料 # | 切割段 | 需求長(mm) | 含損耗(mm) | 累計(mm) | 餘料(mm) | 使用率 | 備註
#1 | 段 1 | 770 | 775 | 775
| 段 2 | 670 | 675 | 1450
| 段 3 | 370 | 375 | 1825
| 段 4 | 270 | 275 | 2100
| ─ 餘料 ─ |  |  |  | 3853 | 35.0%
Pipe 1.5"*SCH.80 (SUS304)
需求段數: | 4 | 需求總長: | 824 mm | 原料根數: | 1 | 平均使用率: | 13.8%
原料 # | 切割段 | 需求長(mm) | 含損耗(mm) | 累計(mm) | 餘料(mm) | 使用率 | 備註
#1 | 段 1 | 206 | 211 | 211
| 段 2 | 206 | 211 | 422
| 段 3 | 206 | 211 | 633
| 段 4 | 206 | 211 | 844
| ─ 餘料 ─ |  |  |  | 5109 | 13.8%
Pipe 10"*SCH.40 (A53Gr.B)
需求段數: | 9 | 需求總長: | 7000 mm | 原料根數: | 2 | 平均使用率: | 58.8%
原料 # | 切割段 | 需求長(mm) | 含損耗(mm) | 累計(mm) | 餘料(mm) | 使用率 | 備註
#1 | 段 1 | 1300 | 1305 | 1305
| 段 2 | 1300 | 1305 | 2610
| 段 3 | 1200 | 1205 | 3815
| 段 4 | 1100 | 1105 | 4920
| 段 5 | 600 | 605 | 5525
| 段 6 | 400 | 405 | 5930
| ─ 餘料 ─ |  |  |  | 23 | 99.2% | 廢料
#2 | 段 1 | 500 | 505 | 505
| 段 2 | 400 | 405 | 910
| 段 3 | 200 | 205 | 1115
| ─ 餘料 ─ |  |  |  | 4838 | 18.5%
Pipe 10"*SCH.40 (SUS304)
需求段數: | 9 | 需求總長: | 5265 mm | 原料根數: | 1 | 平均使用率: | 88.5%
原料 # | 切割段 | 需求長(mm) | 含損耗(mm) | 累計(mm) | 餘料(mm) | 使用率 | 備註
#1 | 段 1 | 591 | 596 | 596
| 段 2 | 591 | 596 | 1192
| 段 3 | 591 | 596 | 1788
| 段 4 | 591 | 596 | 2384
| 段 5 | 591 | 596 | 2980
| 段 6 | 591 | 596 | 3576
| 段 7 | 573 | 578 | 4154
| 段 8 | 573 | 578 | 4732
| 段 9 | 573 | 578 | 5310
| ─ 餘料 ─ |  |  |  | 643 | 88.5%
Pipe 10.0"*SCH.40 (SUS304)
需求段數: | 2 | 需求總長: | 4136 mm | 原料根數: | 1 | 平均使用率: | 69.5%
原料 # | 切割段 | 需求長(mm) | 含損耗(mm) | 累計(mm) | 餘料(mm) | 使用率 | 備註
#1 | 段 1 | 2368 | 2373 | 2373
| 段 2 | 1768 | 1773 | 4146
| ─ 餘料 ─ |  |  |  | 1807 | 69.5%
Pipe 12"*STD.WT (A53Gr.B)
需求段數: | 13 | 需求總長: | 8332 mm | 原料根數: | 2 | 平均使用率: | 70.0%
原料 # | 切割段 | 需求長(mm) | 含損耗(mm) | 累計(mm) | 餘料(mm) | 使用率 | 備註
#1 | 段 1 | 1000 | 1005 | 1005
| 段 2 | 997 | 1002 | 2007
| 段 3 | 800 | 805 | 2812
| 段 4 | 800 | 805 | 3617
| 段 5 | 797 | 802 | 4419
| 段 6 | 700 | 705 | 5124
| 段 7 | 622 | 627 | 5751
| ─ 餘料 ─ |  |  |  | 202 | 96.1% | 短料
#2 | 段 1 | 600 | 605 | 605
| 段 2 | 497 | 502 | 1107
| 段 3 | 422 | 427 | 1534
| 段 4 | 400 | 405 | 1939
| 段 5 | 397 | 402 | 2341
| 段 6 | 300 | 305 | 2646
| ─ 餘料 ─ |  |  |  | 3307 | 44.0%
Pipe 12"*STD.WT (SUS304)
需求段數: | 13 | 需求總長: | 10194 mm | 原料根數: | 2 | 平均使用率: | 85.7%
原料 # | 切割段 | 需求長(mm) | 含損耗(mm) | 累計(mm) | 餘料(mm) | 使用率 | 備註
#1 | 段 1 | 913 | 918 | 918
| 段 2 | 913 | 918 | 1836
| 段 3 | 913 | 918 | 2754
| 段 4 | 913 | 918 | 3672
| 段 5 | 811 | 816 | 4488
| 段 6 | 811 | 816 | 5304
| ─ 餘料 ─ |  |  |  | 649 | 88.6%
#2 | 段 1 | 747 | 752 | 752
| 段 2 | 747 | 752 | 1504
| 段 3 | 694 | 699 | 2203
| 段 4 | 694 | 699 | 2902
| 段 5 | 694 | 699 | 3601
| 段 6 | 672 | 677 | 4278
| 段 7 | 672 | 677 | 4955
| ─ 餘料 ─ |  |  |  | 998 | 82.7%
Pipe 14"*STD.WT (A53Gr.B)
需求段數: | 1 | 需求總長: | 546 mm | 原料根數: | 1 | 平均使用率: | 9.2%
原料 # | 切割段 | 需求長(mm) | 含損耗(mm) | 累計(mm) | 餘料(mm) | 使用率 | 備註
#1 | 段 1 | 546 | 551 | 551
| ─ 餘料 ─ |  |  |  | 5402 | 9.2%
Pipe 14"*STD.WT (SUS304)
需求段數: | 1 | 需求總長: | 1116 mm | 原料根數: | 1 | 平均使用率: | 18.8%
原料 # | 切割段 | 需求長(mm) | 含損耗(mm) | 累計(mm) | 餘料(mm) | 使用率 | 備註
#1 | 段 1 | 1116 | 1121 | 1121
| ─ 餘料 ─ |  |  |  | 4832 | 18.8%
Pipe 16"*STD.WT (A53Gr.B)
需求段數: | 1 | 需求總長: | 695 mm | 原料根數: | 1 | 平均使用率: | 11.7%
原料 # | 切割段 | 需求長(mm) | 含損耗(mm) | 累計(mm) | 餘料(mm) | 使用率 | 備註
#1 | 段 1 | 695 | 700 | 700
| ─ 餘料 ─ |  |  |  | 5253 | 11.7%
Pipe 16"*STD.WT (SUS304)
需求段數: | 1 | 需求總長: | 1319 mm | 原料根數: | 1 | 平均使用率: | 22.2%
原料 # | 切割段 | 需求長(mm) | 含損耗(mm) | 累計(mm) | 餘料(mm) | 使用率 | 備註
#1 | 段 1 | 1319 | 1324 | 1324
| ─ 餘料 ─ |  |  |  | 4629 | 22.2%
Pipe 2"*SCH.40 (A53Gr.B)
需求段數: | 20 | 需求總長: | 11247 mm | 原料根數: | 2 | 平均使用率: | 94.5%
原料 # | 切割段 | 需求長(mm) | 含損耗(mm) | 累計(mm) | 餘料(mm) | 使用率 | 備註
#1 | 段 1 | 1335 | 1340 | 1340
| 段 2 | 1300 | 1305 | 2645
| 段 3 | 956 | 961 | 3606
| 段 4 | 900 | 905 | 4511
| 段 5 | 800 | 805 | 5316
| 段 6 | 600 | 605 | 5921
| ─ 餘料 ─ |  |  |  | 32 | 99.0% | 廢料
#2 | 段 1 | 600 | 605 | 605
| 段 2 | 500 | 505 | 1110
| 段 3 | 500 | 505 | 1615
| 段 4 | 500 | 505 | 2120
| 段 5 | 400 | 405 | 2525
| 段 6 | 400 | 405 | 2930
| 段 7 | 400 | 405 | 3335
| 段 8 | 400 | 405 | 3740
| 段 9 | 300 | 305 | 4045
| 段 10 | 300 | 305 | 4350
| 段 11 | 300 | 305 | 4655
| 段 12 | 300 | 305 | 4960
| 段 13 | 256 | 261 | 5221
| 段 14 | 200 | 205 | 5426
| ─ 餘料 ─ |  |  |  | 527 | 90.0%
Pipe 2"*SCH.40 (SUS304)
需求段數: | 19 | 需求總長: | 3799 mm | 原料根數: | 1 | 平均使用率: | 63.8%
原料 # | 切割段 | 需求長(mm) | 含損耗(mm) | 累計(mm) | 餘料(mm) | 使用率 | 備註
#1 | 段 1 | 259 | 264 | 264
| 段 2 | 259 | 264 | 528
| 段 3 | 193 | 198 | 726
| 段 4 | 193 | 198 | 924
| 段 5 | 193 | 198 | 1122
| 段 6 | 193 | 198 | 1320
| 段 7 | 193 | 198 | 1518
| 段 8 | 193 | 198 | 1716
| 段 9 | 193 | 198 | 1914
| 段 10 | 193 | 198 | 2112
| 段 11 | 193 | 198 | 2310
| 段 12 | 193 | 198 | 2508
| 段 13 | 193 | 198 | 2706
| 段 14 | 193 | 198 | 2904
| 段 15 | 193 | 198 | 3102
| 段 16 | 193 | 198 | 3300
| 段 17 | 193 | 198 | 3498
| 段 18 | 193 | 198 | 3696
| 段 19 | 193 | 198 | 3894
| ─ 餘料 ─ |  |  |  | 2059 | 63.8%
Pipe 2.0"*SCH.40 (SUS304)
需求段數: | 2 | 需求總長: | 4064 mm | 原料根數: | 1 | 平均使用率: | 68.3%
原料 # | 切割段 | 需求長(mm) | 含損耗(mm) | 累計(mm) | 餘料(mm) | 使用率 | 備註
#1 | 段 1 | 2182 | 2187 | 2187
| 段 2 | 1882 | 1887 | 4074
| ─ 餘料 ─ |  |  |  | 1879 | 68.3%
Pipe 3"*SCH.40 (A53Gr.B)
需求段數: | 17 | 需求總長: | 9643 mm | 原料根數: | 2 | 平均使用率: | 81.0%
原料 # | 切割段 | 需求長(mm) | 含損耗(mm) | 累計(mm) | 餘料(mm) | 使用率 | 備註
#1 | 段 1 | 1200 | 1205 | 1205
| 段 2 | 1100 | 1105 | 2310
| 段 3 | 900 | 905 | 3215
| 段 4 | 900 | 905 | 4120
| 段 5 | 700 | 705 | 4825
| 段 6 | 700 | 705 | 5530
| 段 7 | 400 | 405 | 5935
| ─ 餘料 ─ |  |  |  | 18 | 99.2% | 廢料
#2 | 段 1 | 600 | 605 | 605
| 段 2 | 500 | 505 | 1110
| 段 3 | 500 | 505 | 1615
| 段 4 | 400 | 405 | 2020
| 段 5 | 400 | 405 | 2425
| 段 6 | 400 | 405 | 2830
| 段 7 | 343 | 348 | 3178
| 段 8 | 300 | 305 | 3483
| 段 9 | 200 | 205 | 3688
| 段 10 | 100 | 105 | 3793
| ─ 餘料 ─ |  |  |  | 2160 | 62.9%
Pipe 3"*SCH.40 (SUS304)
需求段數: | 18 | 需求總長: | 4373 mm | 原料根數: | 1 | 平均使用率: | 73.5%
原料 # | 切割段 | 需求長(mm) | 含損耗(mm) | 累計(mm) | 餘料(mm) | 使用率 | 備註
#1 | 段 1 | 310 | 315 | 315
| 段 2 | 239 | 244 | 559
| 段 3 | 239 | 244 | 803
| 段 4 | 239 | 244 | 1047
| 段 5 | 239 | 244 | 1291
| 段 6 | 239 | 244 | 1535
| 段 7 | 239 | 244 | 1779
| 段 8 | 239 | 244 | 2023
| 段 9 | 239 | 244 | 2267
| 段 10 | 239 | 244 | 2511
| 段 11 | 239 | 244 | 2755
| 段 12 | 239 | 244 | 2999
| 段 13 | 239 | 244 | 3243
| 段 14 | 239 | 244 | 3487
| 段 15 | 239 | 244 | 3731
| 段 16 | 239 | 244 | 3975
| 段 17 | 239 | 244 | 4219
| 段 18 | 239 | 244 | 4463
| ─ 餘料 ─ |  |  |  | 1490 | 73.5%
Pipe 3.0"*SCH.40 (SUS304)
需求段數: | 4 | 需求總長: | 8004 mm | 原料根數: | 2 | 平均使用率: | 67.3%
原料 # | 切割段 | 需求長(mm) | 含損耗(mm) | 累計(mm) | 餘料(mm) | 使用率 | 備註
#1 | 段 1 | 2176 | 2181 | 2181
| 段 2 | 2076 | 2081 | 4262
| 段 3 | 1676 | 1681 | 5943
| ─ 餘料 ─ |  |  |  | 10 | 99.6% | 廢料
#2 | 段 1 | 2076 | 2081 | 2081
| ─ 餘料 ─ |  |  |  | 3872 | 34.9%
Pipe 4"*SCH.40 (A53Gr.B)
需求段數: | 13 | 需求總長: | 6548 mm | 原料根數: | 2 | 平均使用率: | 55.0%
原料 # | 切割段 | 需求長(mm) | 含損耗(mm) | 累計(mm) | 餘料(mm) | 使用率 | 備註
#1 | 段 1 | 1400 | 1405 | 1405
| 段 2 | 616 | 621 | 2026
| 段 3 | 600 | 605 | 2631
| 段 4 | 600 | 605 | 3236
| 段 5 | 600 | 605 | 3841
| 段 6 | 516 | 521 | 4362
| 段 7 | 500 | 505 | 4867
| 段 8 | 400 | 405 | 5272
| 段 9 | 400 | 405 | 5677
| 段 10 | 200 | 205 | 5882
| ─ 餘料 ─ |  |  |  | 71 | 98.0% | 廢料
#2 | 段 1 | 316 | 321 | 321
| 段 2 | 300 | 305 | 626
| 段 3 | 100 | 105 | 731
| ─ 餘料 ─ |  |  |  | 5222 | 12.0%
Pipe 4"*SCH.40 (SUS304)
需求段數: | 13 | 需求總長: | 4099 mm | 原料根數: | 1 | 平均使用率: | 68.9%
原料 # | 切割段 | 需求長(mm) | 含損耗(mm) | 累計(mm) | 餘料(mm) | 使用率 | 備註
#1 | 段 1 | 413 | 418 | 418
| 段 2 | 413 | 418 | 836
| 段 3 | 413 | 418 | 1254
| 段 4 | 286 | 291 | 1545
| 段 5 | 286 | 291 | 1836
| 段 6 | 286 | 291 | 2127
| 段 7 | 286 | 291 | 2418
| 段 8 | 286 | 291 | 2709
| 段 9 | 286 | 291 | 3000
| 段 10 | 286 | 291 | 3291
| 段 11 | 286 | 291 | 3582
| 段 12 | 286 | 291 | 3873
| 段 13 | 286 | 291 | 4164
| ─ 餘料 ─ |  |  |  | 1789 | 68.9%
Pipe 4.0"*SCH.40 (SUS304)
需求段數: | 5 | 需求總長: | 11855 mm | 原料根數: | 3 | 平均使用率: | 66.4%
原料 # | 切割段 | 需求長(mm) | 含損耗(mm) | 累計(mm) | 餘料(mm) | 使用率 | 備註
#1 | 段 1 | 2851 | 2856 | 2856
| 段 2 | 2851 | 2856 | 5712
| ─ 餘料 ─ |  |  |  | 241 | 95.8% | 短料
#2 | 段 1 | 2451 | 2456 | 2456
| 段 2 | 1851 | 1856 | 4312
| ─ 餘料 ─ |  |  |  | 1641 | 72.3%
#3 | 段 1 | 1851 | 1856 | 1856
| ─ 餘料 ─ |  |  |  | 4097 | 31.1%
Pipe 6"*SCH.40 (A53Gr.B)
需求段數: | 8 | 需求總長: | 4180 mm | 原料根數: | 1 | 平均使用率: | 70.3%
原料 # | 切割段 | 需求長(mm) | 含損耗(mm) | 累計(mm) | 餘料(mm) | 使用率 | 備註
#1 | 段 1 | 800 | 805 | 805
| 段 2 | 700 | 705 | 1510
| 段 3 | 600 | 605 | 2115
| 段 4 | 600 | 605 | 2720
| 段 5 | 400 | 405 | 3125
| 段 6 | 400 | 405 | 3530
| 段 7 | 390 | 395 | 3925
| 段 8 | 290 | 295 | 4220
| ─ 餘料 ─ |  |  |  | 1733 | 70.3%
Pipe 6"*SCH.40 (SUS304)
需求段數: | 8 | 需求總長: | 3254 mm | 原料根數: | 1 | 平均使用率: | 54.7%
原料 # | 切割段 | 需求長(mm) | 含損耗(mm) | 累計(mm) | 餘料(mm) | 使用率 | 備註
#1 | 段 1 | 514 | 519 | 519
| 段 2 | 514 | 519 | 1038
| 段 3 | 371 | 376 | 1414
| 段 4 | 371 | 376 | 1790
| 段 5 | 371 | 376 | 2166
| 段 6 | 371 | 376 | 2542
| 段 7 | 371 | 376 | 2918
| 段 8 | 371 | 376 | 3294
| ─ 餘料 ─ |  |  |  | 2659 | 54.7%
Pipe 6.0"*SCH.40 (SUS304)
需求段數: | 7 | 需求總長: | 11026 mm | 原料根數: | 2 | 平均使用率: | 92.7%
原料 # | 切割段 | 需求長(mm) | 含損耗(mm) | 累計(mm) | 餘料(mm) | 使用率 | 備註
#1 | 段 1 | 1818 | 1823 | 1823
| 段 2 | 1818 | 1823 | 3646
| 段 3 | 1818 | 1823 | 5469
| ─ 餘料 ─ |  |  |  | 484 | 91.7%
#2 | 段 1 | 1718 | 1723 | 1723
| 段 2 | 1618 | 1623 | 3346
| 段 3 | 1218 | 1223 | 4569
| 段 4 | 1018 | 1023 | 5592
| ─ 餘料 ─ |  |  |  | 361 | 93.6%
Pipe 8"*SCH.40 (A53Gr.B)
需求段數: | 9 | 需求總長: | 4428 mm | 原料根數: | 1 | 平均使用率: | 74.4%
原料 # | 切割段 | 需求長(mm) | 含損耗(mm) | 累計(mm) | 餘料(mm) | 使用率 | 備註
#1 | 段 1 | 700 | 705 | 705
| 段 2 | 600 | 605 | 1310
| 段 3 | 600 | 605 | 1915
| 段 4 | 564 | 569 | 2484
| 段 5 | 500 | 505 | 2989
| 段 6 | 400 | 405 | 3394
| 段 7 | 400 | 405 | 3799
| 段 8 | 364 | 369 | 4168
| 段 9 | 300 | 305 | 4473
| ─ 餘料 ─ |  |  |  | 1480 | 74.4%
Pipe 8"*SCH.40 (SUS304)
需求段數: | 9 | 需求總長: | 4441 mm | 原料根數: | 1 | 平均使用率: | 74.6%
原料 # | 切割段 | 需求長(mm) | 含損耗(mm) | 累計(mm) | 餘料(mm) | 使用率 | 備註
#1 | 段 1 | 618 | 623 | 623
| 段 2 | 618 | 623 | 1246
| 段 3 | 470 | 475 | 1721
| 段 4 | 470 | 475 | 2196
| 段 5 | 453 | 458 | 2654
| 段 6 | 453 | 458 | 3112
| 段 7 | 453 | 458 | 3570
| 段 8 | 453 | 458 | 4028
| 段 9 | 453 | 458 | 4486
| ─ 餘料 ─ |  |  |  | 1467 | 74.6%
Pipe 8.0"*SCH.40 (SUS304)
需求段數: | 1 | 需求總長: | 3268 mm | 原料根數: | 1 | 平均使用率: | 54.9%
原料 # | 切割段 | 需求長(mm) | 含損耗(mm) | 累計(mm) | 餘料(mm) | 使用率 | 備註
#1 | 段 1 | 3268 | 3273 | 3273
| ─ 餘料 ─ |  |  |  | 2680 | 54.9%